## БИМ инд. по статьям с мат. и ТЗ
СОГЛАСОВАНО: | [11 empty] | УТВЕРЖДАЮ:
___________ | [11 empty] | ___________
"____" _____________ 2016 г. | [11 empty] | "____" _______________2016 г.
Техническое перевооружение котельной по ул. Агрономическая, 1 в г. Краснодаре
(наименование стройки)
ЛОКАЛЬНЫЙ СМЕТНЫЙ РАСЧЕТ № 02-01-02
(локальная смета)
| на | Тепломеханическая часть
Основание:
|  | Сметная стоимость _______________________________________________________________________________________________ |  |  | ___________________________3493,380 |  | тыс. руб.
|  | строительных работ _______________________________________________________________________________________________ |  |  | _______________________________________________________________________________________________317,221 |  | тыс. руб.
|  | монтажных работ _______________________________________________________________________________________________ |  |  | _______________________________________________________________________________________________122,638 |  | тыс. руб.
|  | оборудования _______________________________________________________________________________________________ |  |  | _______________________________________________________________________________________________2462,583 |  | тыс. руб.
|  | Средства на оплату труда _______________________________________________________________________________________________ |  |  | ___________________________62,955 |  | тыс. руб.
|  | Сметная трудоемкость _______________________________________________________________________________________________ |  |  | _______________________________________________________________________________________________415,05 |  | чел.час
|  | Трудозатраты механизаторов _______________________________________________________________________________________________ |  |  | _______________________________________________________________________________________________23,75 |  | чел.час
Составлен(а) в текущих (прогнозных) ценах по состоянию на 3 квартал 2017 г.
№ пп | Обосно- вание | Наименование работ и затрат | Ед. изм. | Кол. | Стоимость единицы, руб. |  |  | Обоснова-ние, индекс | Общая стоимость, руб. |  |  |  | Затр.тр.раб-х не занятых обслуж.машин
[5 empty] | Всего | Экспл. маш. | Мат-ы |  | Всего | в т.ч. оплата труда | Экспл. маш. | Мат-ы | Обслуж-х машины
[5 empty] | оплата труда | в т.ч. оплата труда |  |  |  |  | в т.ч. оплата труда |  | на ед-цу | всего
1 | 2 | 3 | 4 | 5 | 6 | 7 | 8 | 9 | 10 | 11 | 12 | 13 | 14 | 15
Раздел 1.
1 | ТЕРм06-01-052-01 | Котел паропроизводительностью 1-2,5 т/ч | 1 т | 4.465 | 806.98 | 345.26 | 185.75 | ОЗП=18,284; ЭМ=7,794; ЗПМ=18,284; МАТ=4,926 | 3603.17 | 1232.21 | 1541.59 | 829.37 | 35.2 | 157.17
[5 empty] | 275.97 | 21.61 |  |  |  |  | 96.49 |  | 2.21 | 9.87
2 О | Прайс-лист ООО "Энергопоставка" | Котел Ellprex 2650 | шт | 1 | 404674.26 |  |  | МАТ=3,93 | 404674.26
((ПЗ=ПЗ/1,18/ИО*1,03*1,012-ПЗ))
3 | ТЕРм06-01-012-02 | Горелка газомазутная, масса: 0,6 т | 1 т | 0.4 | 4499.75 | 3751.51 |  | ОЗП=18,284; ЭМ=7,794; ЗПМ=18,284; МАТ=4,926 | 1799.9 | 299.3 | 1500.6 |  | 94 | 37.6
[5 empty] | 748.24 | 225.85 |  |  |  |  | 90.34 |  | 23.26 | 9.3
4 О | Прайс-лист ООО "ЕВРО ГОРЕЛКИ" | Газовая горелка BLU4000/PR/TC | шт | 1 | 155603.15 |  |  | МАТ=3,93 | 155603.15
((ПЗ=ПЗ/1,18/ИО*1,03*1,012-ПЗ))
5 | ТЕРм11-01-002-01 | Конструкции для установки исполнительных механизмов, устанавливаемые: на стене, масса до 20 кг | 1 шт. | 1 | 231.38 | 42.41 | 171.06 | ОЗП=18,284; ЭМ=7,794; ЗПМ=18,284; МАТ=4,926 | 231.38 | 17.91 | 42.41 | 171.06 | 2.25 | 2.25
[5 empty] | 17.91 | 5.41 |  |  |  |  | 5.41 |  | 0.7 | 0.7
6 О | Прайс-лист ООО "ЕВРО ГОРЕЛКИ" | Газовая рампа GT-S2-VGD20-RP50-BLU/MULTI | шт | 1 | 22964.33 |  |  | МАТ=3,93 | 22964.33
((ПЗ=ПЗ/1,18/ИО*1,03*1,012-ПЗ))
7 | ТЕРм11-02-001-01 | Прибор, устанавливаемый на резьбовых соединениях, масса: до 1,5 кг | 1 шт. | 4 | 9.52 |  | 1.32 | ОЗП=18,284; ЭМ=7,794; ЗПМ=18,284; МАТ=4,926 | 38.08 | 32.8 |  | 5.28 | 1.03 | 4.12
8.2
8 О | Прайс-лист ООО "ЕВРО ГОРЕЛКИ" | Демпфирующий дроссель для skp25 | шт | 1 | 839.39 |  |  | МАТ=3,93 | 839.39
((ПЗ=ПЗ/1,18/ИО*1,03*1,012-ПЗ))
9 О | Прайс-лист ООО "ЕВРО ГОРЕЛКИ" | Устройство контроля герметичности vps 504 | шт | 1 | 10151.82 |  |  | МАТ=3,93 | 10151.82
((ПЗ=ПЗ/1,18/ИО*1,03*1,012-ПЗ))
10 О | Прайс-лист ООО "ЕВРО ГОРЕЛКИ" | Модулирующий пид-регулятор для плавно-двухступенчатых горелок KITMD-RWF50 | шт | 1 | 10848.67 |  |  | МАТ=3,93 | 10848.67
((ПЗ=ПЗ/1,18/ИО*1,03*1,012-ПЗ))
11 О | Прайс-лист ООО "ЕВРО ГОРЕЛКИ" | Датчик температуры воды 0-130°C | шт | 1 | 3405.06 |  |  | МАТ=3,93 | 3405.06
((ПЗ=ПЗ/1,18/ИО*1,03*1,012-ПЗ))
12 О | Прайс-лист ООО "ЕВРО ГОРЕЛКИ" | Желтая задающая пружина для skp20/25 | шт | 1 | 506.8 |  |  | МАТ=3,93 | 506.8
((ПЗ=ПЗ/1,18/ИО*1,03*1,012-ПЗ))
13 О | Прайс-лист ООО "ЕВРО ГОРЕЛКИ" | Вставка антивибрационная RP50 -2 " | шт | 1 | 1710.45 |  |  | МАТ=3,93 | 1710.45
((ПЗ=ПЗ/1,18/ИО*1,03*1,012-ПЗ))
14 | ТЕРм10-01-039-06 | Реле, ключ, кнопка и др. с подготовкой места установки | 1 шт. | 1 | 13.95 |  | 0.27 | ОЗП=18,284; ЭМ=7,794; ЗПМ=18,284; МАТ=4,926 | 13.95 | 13.68 |  | 0.27 | 2 | 2
13.68
15 О | Прайс-лист ООО "ЕВРО ГОРЕЛКИ" | Реле максимального давления газа KITPRES50 | шт | 1 | 2122.22 |  |  | МАТ=3,93 | 2122.22
((ПЗ=ПЗ/1,18/ИО*1,03*1,012-ПЗ))
16 | Прайс-лист ООО "ЕВРО ГОРЕЛКИ" | Соединительная трубка, платформа 320/380/280 | шт | 1 | 1972.82 |  | 1972.82 | ОЗП=18,284; ЭМ=7,794; ЗПМ=18,284; МАТ=4,926 | 1972.82 |  |  | 1972.82
((МАТ=МАТ/1,18/ИМ*1,05-МАТ))
17 | ТЕР19-01-009-02 | Установка фильтров для очистки газа от механических примесей диаметром : до 100 мм | 1 фильтр | 1 | 4167.01 | 17.46 | 4110.58 | ОЗП=18,284; ЭМ=7,794; ЗПМ=18,284; МАТ=4,926 | 4167.01 | 38.97 | 17.46 | 4110.58 | 4.83 | 4.83
|  | (МДС35-IV п.4.7. При ремонте и реконструкции зданий и сооружений работы, аналогичные технологическим процессам в новом строительстве ОЗП=1,15; ЭМ=1,25 к расх.; ЗПМ=1,25; ТЗ=1,15; ТЗМ=1,25) |  |  | 38.97
18 | ТССЦ-509-0967 | Прокладки из паронита марки ПМБ, толщиной 1 мм, диаметром 100 мм | 1000 шт. | -0.02 | 3502.96 |  | 3502.96 | ОЗП=18,284; ЭМ=7,794; ЗПМ=18,284; МАТ=4,926 | -70.06 |  |  | -70.06
19 | ТССЦ-507-0986 | Фланцы стальные плоские приварные из стали ВСт3сп2, ВСт3сп3, давлением 1,0 МПа (10 кгс/см2), диаметром 100 мм | шт. | -2 | 58.15 |  | 58.15 | ОЗП=18,284; ЭМ=7,794; ЗПМ=18,284; МАТ=4,926 | -116.3 |  |  | -116.3
20 | ТССЦ-301-1738 | Фильтры фланцевые волосяные ФВ-100 диаметром 100 мм | шт. | -1 | 3864.67 |  | 3864.67 | ОЗП=18,284; ЭМ=7,794; ЗПМ=18,284; МАТ=4,926 | -3864.67 |  |  | -3864.67
21 | Прайс-лист ООО "Энергопоставка" | Фильтр газа PR50 -2" | шт | 1 | 1336.43 |  | 1336.43 | ОЗП=18,284; ЭМ=7,794; ЗПМ=18,284; МАТ=4,926 | 1336.43 |  |  | 1336.43
((МАТ=МАТ/1,18/ИМ*1,05-МАТ))
22 | ТЕРм07-04-001-01 | Агрегат насосный лопастный центробежный одноступенчатый, многоступенчатый объемный, вихревой, поршневой, приводной, роторный на общей фундаментной плите или моноблочный, масса: 0,064 т | 1 шт. | 1 | 509.78 | 33.73 | 247.28 | ОЗП=18,284; ЭМ=7,794; ЗПМ=18,284; МАТ=4,926 | 509.78 | 228.77 | 33.73 | 247.28 | 30.3 | 30.3
[5 empty] | 228.77 | 0.31 |  |  |  |  | 0.31 |  | 0.03 | 0.03
23 О | Прайс-лист ООО "Энергопоставка" | Насос котловой рециркуляции Тор-S 65/10 3 PN10 | шт | 1 | 12628.15 |  |  | МАТ=3,93 | 12628.15
((ПЗ=ПЗ/1,18/ИО*1,03*1,012-ПЗ))
24 | ТЕР22-03-014-03 | Приварка фланцев к стальным трубопроводам диаметром: 100 мм | 1 фланец | 2 | 69.68 | 59.44 | 3.08 | ОЗП=18,284; ЭМ=7,794; ЗПМ=18,284; МАТ=4,926 | 139.36 | 14.32 | 118.88 | 6.16 | 0.805 | 1.61
|  | 56,86 = 115,01 - 1 x 58,15 (МДС35-IV п.4.7. При ремонте и реконструкции зданий и сооружений работы, аналогичные технологическим процессам в новом строительстве ОЗП=1,15; ЭМ=1,25 к расх.; ЗПМ=1,25; ТЗ=1,15; ТЗМ=1,25) |  |  | 7.16 | 5.06 |  |  |  |  | 10.12 |  | 0.4875 | 0.98
25 | Прайс-лист ООО "Энергопоставка" | Фланцы стальные плоские приварные из стали ВСт3сп2, ВСт3сп3, давлением 1,6 МПа (16 кгс/см2), диаметром 100 мм | шт | 2 | 115.47 |  | 115.47 | ОЗП=18,284; ЭМ=7,794; ЗПМ=18,284; МАТ=4,926 | 230.94 |  |  | 230.94
((МАТ=МАТ/1,18/ИМ*1,03*1,02-МАТ))
26 | ТЕР18-04-001-01 | Установка баков расширительных круглых и прямоугольных вместимостью: 0,1 м3 | 1 бак | 1 | 736.34 | 31.49 | 671.9 | ОЗП=18,284; ЭМ=7,794; ЗПМ=18,284; МАТ=4,926 | 736.34 | 32.95 | 31.49 | 671.9 | 4.6345 | 4.63
|  | (МДС35-IV п.4.7. При ремонте и реконструкции зданий и сооружений работы, аналогичные технологическим процессам в новом строительстве ОЗП=1,15; ЭМ=1,25 к расх.; ЗПМ=1,25; ТЗ=1,15; ТЗМ=1,25) |  |  | 32.95 | 0.65 |  |  |  |  | 0.65 |  | 0.0625 | 0.06
27 | ТССЦ-301-0010 | Баки расширительные круглые вместимостью до 0,1 м3 | шт. | -1 | 663.44 |  | 663.44 | ОЗП=18,284; ЭМ=7,794; ЗПМ=18,284; МАТ=4,926 | -663.44 |  |  | -663.44
28 О | Прайс-лист ООО "Энергопоставка" | Расширительный бак котла WRV-80 | шт | 1 | 1157.11 |  |  | МАТ=3,93 | 1157.11
((ПЗ=ПЗ/1,18/ИО*1,03*1,012-ПЗ))
29 | ТЕР16-05-003-04 | Установка клапанов предохранительных однорычажных диаметром: 100 мм | 1 шт. | 2 | 1924.36 | 7.15 | 1889.28 | ОЗП=18,284; ЭМ=7,794; ЗПМ=18,284; МАТ=4,926 | 3848.72 | 55.86 | 14.3 | 3778.56 | 3.749 | 7.5
|  | (МДС35-IV п.4.7. При ремонте и реконструкции зданий и сооружений работы, аналогичные технологическим процессам в новом строительстве ОЗП=1,15; ЭМ=1,25 к расх.; ЗПМ=1,25; ТЗ=1,15; ТЗМ=1,25) |  |  | 27.93 | 0.13 |  |  |  |  | 0.26 |  | 0.0125 | 0.03
30 | ТССЦ-507-1003 | Фланцы стальные плоские приварные из стали ВСт3сп2, ВСт3сп3, давлением 1,6 МПа (16 кгс/см2), диаметром 100 мм | шт. | -2 | 68.98 |  | 68.98 | ОЗП=18,284; ЭМ=7,794; ЗПМ=18,284; МАТ=4,926 | -137.96 |  |  | -137.96
31 | ТССЦ-301-1669 | Клапаны предохранительные малоподъемные однорычажные фланцевые 17ч18бр диаметром 100 мм | шт. | -2 | 1780.18 |  | 1780.18 | ОЗП=18,284; ЭМ=7,794; ЗПМ=18,284; МАТ=4,926 | -3560.36 |  |  | -3560.36
32 | Прайс-лист ООО "Энергопоставка" | Предохранительный клапан КПП 096-01 80х80 | шт | 2 | 12888.78 |  | 12888.78 | ОЗП=18,284; ЭМ=7,794; ЗПМ=18,284; МАТ=4,926 | 25777.56 |  |  | 25777.56
((МАТ=МАТ/1,18/ИМ*1,05-МАТ))
33 | Прайс-лист ООО "Энергопоставка" | Фланцы стальные плоские приварные из стали ВСт3сп2, ВСт3сп3, давлением 1,6 МПа (16 кгс/см2), диаметром 80 мм | шт | 2 | 181.49 |  | 181.49 | ОЗП=18,284; ЭМ=7,794; ЗПМ=18,284; МАТ=4,926 | 362.98 |  |  | 362.98
((МАТ=МАТ/1,18/ИМ*1,03*1,02-МАТ))
34 | ТЕР18-06-007-07 | Установка фильтров диаметром : 100 мм | 10 фильтров | 0.1 | 8798.93 | 181.99 | 8464.69 | ОЗП=18,284; ЭМ=7,794; ЗПМ=18,284; МАТ=4,926 | 879.89 | 15.23 | 18.2 | 846.46 | 20.4355 | 2.04
|  | (МДС35-IV п.4.7. При ремонте и реконструкции зданий и сооружений работы, аналогичные технологическим процессам в новом строительстве ОЗП=1,15; ЭМ=1,25 к расх.; ЗПМ=1,25; ТЗ=1,15; ТЗМ=1,25) |  |  | 152.25 | 4.29 |  |  |  |  | 0.43 |  | 0.4125 | 0.04
35 | ТССЦ-301-1219 | Фильтры для очистки воды в трубопроводах систем отопления диаметром 100 мм | шт. | -1 | 843.36 |  | 843.36 | ОЗП=18,284; ЭМ=7,794; ЗПМ=18,284; МАТ=4,926 | -843.36 |  |  | -843.36
36 | Прайс-лист ООО "Энергопоставка" | Фильтр сетчатый наклонный фланцевый FVF-100 | шт | 1 | 2388.91 |  | 2388.91 | ОЗП=18,284; ЭМ=7,794; ЗПМ=18,284; МАТ=4,926 | 2388.91 |  |  | 2388.91
((МАТ=МАТ/1,18/ИМ*1,05-МАТ))
37 | Прайс-лист ООО "Энергопоставка" | Фланцы стальные плоские приварные из стали ВСт3сп2, ВСт3сп3, давлением 1,6 МПа (16 кгс/см2), диаметром 100 мм | шт | 2 | 115.47 |  | 115.47 | ОЗП=18,284; ЭМ=7,794; ЗПМ=18,284; МАТ=4,926 | 230.94 |  |  | 230.94
((МАТ=МАТ/1,18/ИМ*1,03*1,02-МАТ))
38 | ТЕР24-01-033-03 | Установка вентилей и клапанов обратных муфтовых диаметром: до 50 мм | 1 шт. | 2 | 141.58 |  | 130.02 | ОЗП=18,284; ЭМ=7,794; ЗПМ=18,284; МАТ=4,926 | 283.16 | 23.12 |  | 260.04 | 1.587 | 3.17
|  | (МДС35-IV п.4.7. При ремонте и реконструкции зданий и сооружений работы, аналогичные технологическим процессам в новом строительстве ОЗП=1,15; ЭМ=1,25 к расх.; ЗПМ=1,25; ТЗ=1,15; ТЗМ=1,25) |  |  | 11.56
39 | ТССЦ-302-1346 | Вентили проходные муфтовые 15кч18п для воды давлением 1,6 МПа (16 кгс/см2), диаметром 50 мм | шт. | -2 | 128.35 |  | 128.35 | ОЗП=18,284; ЭМ=7,794; ЗПМ=18,284; МАТ=4,926 | -256.7 |  |  | -256.7
40 | Прайс-лист ООО "Энергопоставка" | Кран шаровый стальной муфтовый КШ.Ц.М.040.040.02 | шт | 1 | 289.93 |  | 289.93 | ОЗП=18,284; ЭМ=7,794; ЗПМ=18,284; МАТ=4,926 | 289.93 |  |  | 289.93
((МАТ=МАТ/1,18/ИМ*1,05-МАТ))
41 | Прайс-лист ООО "ЕВРО ГОРЕЛКИ" | Шаровый кран отсечки газа RP50 -2 " | шт | 1 | 1374.61 |  | 1374.61 | ОЗП=18,284; ЭМ=7,794; ЗПМ=18,284; МАТ=4,926 | 1374.61 |  |  | 1374.61
((МАТ=МАТ/1,18/ИМ*1,05-МАТ))
42 | ТЕР24-01-033-02 | Установка вентилей и клапанов обратных муфтовых диаметром: до 32 мм | 1 шт. | 1 | 68.84 |  | 59.88 | ОЗП=18,284; ЭМ=7,794; ЗПМ=18,284; МАТ=4,926 | 68.84 | 8.96 |  | 59.88 | 1.2305 | 1.23
|  | (МДС35-IV п.4.7. При ремонте и реконструкции зданий и сооружений работы, аналогичные технологическим процессам в новом строительстве ОЗП=1,15; ЭМ=1,25 к расх.; ЗПМ=1,25; ТЗ=1,15; ТЗМ=1,25) |  |  | 8.96
43 | ТССЦ-302-1344 | Вентили проходные муфтовые 15кч18п для воды давлением 1,6 МПа (16 кгс/см2), диаметром 32 мм | шт. | -1 | 58.72 |  | 58.72 | ОЗП=18,284; ЭМ=7,794; ЗПМ=18,284; МАТ=4,926 | -58.72 |  |  | -58.72
44 | Прайс-лист ООО "Энергопоставка" | Кран шаровый стальной муфтовый КШ.Ц.М.020.040.02 | шт | 1 | 198.25 |  | 198.25 | ОЗП=18,284; ЭМ=7,794; ЗПМ=18,284; МАТ=4,926 | 198.25 |  |  | 198.25
((МАТ=МАТ/1,18/ИМ*1,05-МАТ))
45 | ТЕР16-05-001-05 | Установка вентилей, задвижек, затворов, клапанов обратных, кранов проходных на трубопроводах из стальных труб диаметром: до 150 мм | 1 шт. | 2 | 415.68 | 18.06 | 341.36 | ОЗП=18,284; ЭМ=7,794; ЗПМ=18,284; МАТ=4,926 | 831.36 | 112.52 | 36.12 | 682.72 | 7.728 | 15.46
|  | (МДС35-IV п.4.7. При ремонте и реконструкции зданий и сооружений работы, аналогичные технологическим процессам в новом строительстве ОЗП=1,15; ЭМ=1,25 к расх.; ЗПМ=1,25; ТЗ=1,15; ТЗМ=1,25) |  |  | 56.26 | 0.53 |  |  |  |  | 1.06 |  | 0.05 | 0.1
46 | ТССЦ-507-0988 | Фланцы стальные плоские приварные из стали ВСт3сп2, ВСт3сп3, давлением 1,0 МПа (10 кгс/см2), диаметром 150 мм | шт. | -4 | 122.15 |  | 122.15 | ОЗП=18,284; ЭМ=7,794; ЗПМ=18,284; МАТ=4,926 | -488.6 |  |  | -488.6
47 | Прайс-лист ООО "Энергопоставка" | Затвор дисковый поворотный Ду150 Ру16 | шт | 2 | 1469.46 |  | 1469.46 | ОЗП=18,284; ЭМ=7,794; ЗПМ=18,284; МАТ=4,926 | 2938.92 |  |  | 2938.92
((МАТ=МАТ/1,18/ИМ*1,05-МАТ))
48 | Прайс-лист ООО "Энергопоставка" | Фланцы стальные плоские приварные из стали ВСт3сп2, ВСт3сп3, давлением 1,6 МПа (16 кгс/см2), диаметром 150 мм | шт | 4 | 207.45 |  | 207.45 | ОЗП=18,284; ЭМ=7,794; ЗПМ=18,284; МАТ=4,926 | 829.8 |  |  | 829.8
((МАТ=МАТ/1,18/ИМ*1,03*1,02-МАТ))
49 | ТЕР16-05-001-03 | Установка вентилей, задвижек, затворов, клапанов обратных, кранов проходных на трубопроводах из стальных труб диаметром: до 100 мм | 1 шт. | 3 | 195.56 | 9.79 | 161.41 | ОЗП=18,284; ЭМ=7,794; ЗПМ=18,284; МАТ=4,926 | 586.68 | 73.08 | 29.37 | 484.23 | 3.3465 | 10.04
|  | (МДС35-IV п.4.7. При ремонте и реконструкции зданий и сооружений работы, аналогичные технологическим процессам в новом строительстве ОЗП=1,15; ЭМ=1,25 к расх.; ЗПМ=1,25; ТЗ=1,15; ТЗМ=1,25) |  |  | 24.36 | 0.26 |  |  |  |  | 0.78 |  | 0.025 | 0.08
50 | ТССЦ-507-0986 | Фланцы стальные плоские приварные из стали ВСт3сп2, ВСт3сп3, давлением 1,0 МПа (10 кгс/см2), диаметром 100 мм | шт. | -6 | 58.15 |  | 58.15 | ОЗП=18,284; ЭМ=7,794; ЗПМ=18,284; МАТ=4,926 | -348.9 |  |  | -348.9
51 | Прайс-лист ООО "Энергопоставка" | Затвор дисковый поворотный Ду100 Ру16 | шт | 2 | 1053.73 |  | 1053.73 | ОЗП=18,284; ЭМ=7,794; ЗПМ=18,284; МАТ=4,926 | 2107.46 |  |  | 2107.46
((МАТ=МАТ/1,18/ИМ*1,05-МАТ))
52 | Прайс-лист ООО "Энергопоставка" | Клапан обратный пружинный тарельчатый Ду 100, Ру 16 | шт | 1 | 4127.83 |  | 4127.83 | ОЗП=18,284; ЭМ=7,794; ЗПМ=18,284; МАТ=4,926 | 4127.83 |  |  | 4127.83
((МАТ=МАТ/1,18/ИМ*1,05-МАТ))
53 | Прайс-лист ООО "Энергопоставка" | Фланцы стальные плоские приварные из стали ВСт3сп2, ВСт3сп3, давлением 1,6 МПа (16 кгс/см2), диаметром 100 мм | шт | 6 | 115.47 |  | 115.47 | ОЗП=18,284; ЭМ=7,794; ЗПМ=18,284; МАТ=4,926 | 692.82 |  |  | 692.82
((МАТ=МАТ/1,18/ИМ*1,03*1,02-МАТ))
54 | ТЕРм12-01-004-13 | Трубопровод в помещениях или на открытых площадках в пределах цехов, монтируемый из труб и готовых деталей, на условное давление не более 2,5 МПа, диаметр труб наружный: 219 мм | 100 м трубопровода | 0.01 | 11047.69 | 6972.56 | 1504.37 | ОЗП=18,284; ЭМ=7,794; ЗПМ=18,284; МАТ=4,926 | 110.48 | 25.71 | 69.73 | 15.04 | 333 | 3.33
[5 empty] | 2570.76 | 363.63 |  |  |  |  | 3.64 |  | 36.11 | 0.36
55 | ТЕРм12-18-002-13 | Изготовление узла трубопроводов из труб углеродистых и качественных сталей, монтируемого в дизельных, насосно-компрессорных, парокотельных и т.п., диаметр трубопровода наружный: 219 мм | 100 м | 0.01 | 3116.06 | 698.8 | 1228.38 | ОЗП=18,284; ЭМ=7,794; ЗПМ=18,284; МАТ=4,926 | 31.16 | 11.89 | 6.99 | 12.28 | 154 | 1.54
[5 empty] | 1188.88 | 56.73 |  |  |  |  | 0.57 |  | 5.46 | 0.05
56 | Прайс-лист ООО "Энергопоставка" | Трубы стальные электросварные прямошовные со снятой фаской из стали марок БСт2кп-БСт4кп и БСт2пс-БСт4пс наружный диаметр 219 мм, толщина стенки 6 мм | м | 1.05 | 396.73 |  | 396.73 | ОЗП=18,284; ЭМ=7,794; ЗПМ=18,284; МАТ=4,926 | 416.57 |  |  | 416.57
((МАТ=МАТ/1,18/ИМ*1,03*1,02-МАТ))
57 | ТЕР16-02-006-06 | Прокладка трубопроводов обвязки котлов, водонагревателей и насосов из стальных бесшовных и электросварных труб диаметром: до 200 мм | 100 м трубопровода | 0.08 | 52503.53 | 658.14 | 50281.77 | ОЗП=18,284; ЭМ=7,794; ЗПМ=18,284; МАТ=4,926 | 4200.28 | 125.09 | 52.65 | 4022.54 | 204.93 | 16.39
|  | (МДС35-IV п.4.7. При ремонте и реконструкции зданий и сооружений работы, аналогичные технологическим процессам в новом строительстве ОЗП=1,15; ЭМ=1,25 к расх.; ЗПМ=1,25; ТЗ=1,15; ТЗМ=1,25) |  |  | 1563.62 | 13.51 |  |  |  |  | 1.08 |  | 1.3 | 0.1
58 | ТССЦ-302-3299 | Трубопроводы обвязки с фланцами из стальных бесшовных и электросварных труб диаметром до 200 мм | м | -8 | 493.63 |  | 493.63 | ОЗП=18,284; ЭМ=7,794; ЗПМ=18,284; МАТ=4,926 | -3949.04 |  |  | -3949.04
59 | ТЕРм12-18-002-12 | Изготовление узла трубопроводов из труб углеродистых и качественных сталей, монтируемого в дизельных, насосно-компрессорных, парокотельных и т.п., диаметр трубопровода наружный: 159 мм | 100 м | 0.08 | 2192.11 | 589.68 | 537.07 | ОЗП=18,284; ЭМ=7,794; ЗПМ=18,284; МАТ=4,926 | 175.37 | 85.23 | 47.17 | 42.97 | 138 | 11.04
[5 empty] | 1065.36 | 46.96 |  |  |  |  | 3.76 |  | 4.52 | 0.36
60 | Прайс-лист ООО "Энергопоставка" | Трубы стальные электросварные прямошовные со снятой фаской из стали марок БСт2кп-БСт4кп и БСт2пс-БСт4пс наружный диаметр 159 мм, толщина стенки 4,5 мм | м | 8.4 | 225.7 |  | 225.7 | ОЗП=18,284; ЭМ=7,794; ЗПМ=18,284; МАТ=4,926 | 1895.88 |  |  | 1895.88
((МАТ=МАТ/1,18/ИМ*1,03*1,02-МАТ))
61 | ТЕР16-02-006-05 | Прокладка трубопроводов обвязки котлов, водонагревателей и насосов из стальных бесшовных и электросварных труб диаметром: до 150 мм | 100 м трубопровода | 0.22 | 23865.55 | 446.06 | 22338.39 | ОЗП=18,284; ЭМ=7,794; ЗПМ=18,284; МАТ=4,926 | 5250.42 | 237.84 | 98.13 | 4914.45 | 141.6915 | 31.17
|  | (МДС35-IV п.4.7. При ремонте и реконструкции зданий и сооружений работы, аналогичные технологическим процессам в новом строительстве ОЗП=1,15; ЭМ=1,25 к расх.; ЗПМ=1,25; ТЗ=1,15; ТЗМ=1,25) |  |  | 1081.1 | 9.74 |  |  |  |  | 2.14 |  | 0.9375 | 0.21
62 | ТССЦ-302-3298 | Трубопроводы обвязки с фланцами из стальных бесшовных и электросварных труб диаметром до 150 мм | м | -22 | 217.89 |  | 217.89 | ОЗП=18,284; ЭМ=7,794; ЗПМ=18,284; МАТ=4,926 | -4793.58 |  |  | -4793.58
63 | ТЕРм12-18-002-10 | Изготовление узла трубопроводов из труб углеродистых и качественных сталей, монтируемого в дизельных, насосно-компрессорных, парокотельных и т.п., диаметр трубопровода наружный: 108 мм | 100 м | 0.065 | 1741.67 | 500.67 | 337.76 | ОЗП=18,284; ЭМ=7,794; ЗПМ=18,284; МАТ=4,926 | 113.21 | 58.71 | 32.54 | 21.96 | 117 | 7.61
[5 empty] | 903.24 | 41.66 |  |  |  |  | 2.71 |  | 4.01 | 0.26
64 | Прайс-лист ООО "Энергопоставка" | Трубы стальные сварные водогазопроводные с резьбой оцинкованные обыкновенные, диаметр условного прохода 108 мм, толщина стенки 4 мм прим | м | 6.825 | 116.39 |  | 116.39 | ОЗП=18,284; ЭМ=7,794; ЗПМ=18,284; МАТ=4,926 | 794.36 |  |  | 794.36
((МАТ=МАТ/1,18/ИМ*1,03*1,02-МАТ))
87 | ТЕРм12-18-002-11 | Изготовление узла трубопроводов из труб углеродистых и качественных сталей, монтируемого в дизельных, насосно-компрессорных, парокотельных и т.п., диаметр трубопровода наружный: 133 мм | 100 м | 0.155 | 1978.63 | 544.81 | 430.22 | ОЗП=18,284; ЭМ=7,794; ЗПМ=18,284; МАТ=4,926 | 306.69 | 155.56 | 84.45 | 66.68 | 130 | 20.15
[5 empty] | 1003.6 | 43.33 |  |  |  |  | 6.72 |  | 4.17 | 0.65
88 | Прайс-лист ООО "Энергопоставка" | Трубы стальные сварные водогазопроводные с резьбой оцинкованные обыкновенные, диаметр условного прохода 133 мм, толщина стенки 4 мм прим | м | 16.275 | 116.39 |  | 116.39 | ОЗП=18,284; ЭМ=7,794; ЗПМ=18,284; МАТ=4,926 | 1894.25 |  |  | 1894.25
((МАТ=МАТ/1,18/ИМ*1,03*1,02-МАТ))
82 | ТЕР16-02-006-04 | Прокладка трубопроводов обвязки котлов, водонагревателей и насосов из стальных бесшовных и электросварных труб диаметром: до 100 мм | 100 м трубопровода | 0.012 | 15959.47 | 312.38 | 14905.25 | ОЗП=18,284; ЭМ=7,794; ЗПМ=18,284; МАТ=4,926 | 191.51 | 8.9 | 3.75 | 178.86 | 94.622 | 1.14
|  | (МДС35-IV п.4.7. При ремонте и реконструкции зданий и сооружений работы, аналогичные технологическим процессам в новом строительстве ОЗП=1,15; ЭМ=1,25 к расх.; ЗПМ=1,25; ТЗ=1,15; ТЗМ=1,25) |  |  | 741.84 | 6.24 |  |  |  |  | 0.07 |  | 0.6 | 0.01
83 | ТССЦ-302-3297 | Трубопроводы обвязки с фланцами из стальных бесшовных и электросварных труб диаметром до 100 мм | м | -1.2 | 146.69 |  | 146.69 | ОЗП=18,284; ЭМ=7,794; ЗПМ=18,284; МАТ=4,926 | -176.03 |  |  | -176.03
84 | ТЕРм12-18-002-09 | Изготовление узла трубопроводов из труб углеродистых и качественных сталей, монтируемого в дизельных, насосно-компрессорных, парокотельных и т.п., диаметр трубопровода наружный: 89 мм | 100 м | 0.012 | 1337.73 | 409.25 | 221.33 | ОЗП=18,284; ЭМ=7,794; ЗПМ=18,284; МАТ=4,926 | 16.05 | 8.49 | 4.91 | 2.65 | 91.6 | 1.1
[5 empty] | 707.15 | 32.83 |  |  |  |  | 0.39 |  | 3.16 | 0.04
86 | Прайс-лист ООО "Энергопоставка" | Трубы стальные электросварные прямошовные со снятой фаской из стали марок БСт2кп-БСт4кп и БСт2пс-БСт4пс наружный диаметр 89 мм, толщина стенки 3,5 мм | м | 1.26 | 71 |  | 71 | ОЗП=18,284; ЭМ=7,794; ЗПМ=18,284; МАТ=4,926 | 89.46 |  |  | 89.46
((МАТ=МАТ/1,18/ИМ*1,03*1,02-МАТ))
65 | ТЕР16-02-006-03 | Прокладка трубопроводов обвязки котлов, водонагревателей и насосов из стальных бесшовных и электросварных труб диаметром: до 80 мм | 100 м трубопровода | 0.01 | 11621.11 | 255.66 | 10645.43 | ОЗП=18,284; ЭМ=7,794; ЗПМ=18,284; МАТ=4,926 | 116.21 | 7.2 | 2.56 | 106.45 | 91.839 | 0.92
|  | (МДС35-IV п.4.7. При ремонте и реконструкции зданий и сооружений работы, аналогичные технологическим процессам в новом строительстве ОЗП=1,15; ЭМ=1,25 к расх.; ЗПМ=1,25; ТЗ=1,15; ТЗМ=1,25) |  |  | 720.02 | 3.64 |  |  |  |  | 0.04 |  | 0.35
66 | ТССЦ-302-3296 | Трубопроводы обвязки с фланцами из стальных бесшовных и электросварных труб диаметром до 80 мм | м | -1 | 105.1 |  | 105.1 | ОЗП=18,284; ЭМ=7,794; ЗПМ=18,284; МАТ=4,926 | -105.1 |  |  | -105.1
85 | Прайс-лист ООО "Энергопоставка" | Трубы стальные электросварные прямошовные со снятой фаской из стали марок БСт2кп-БСт4кп и БСт2пс-БСт4пс наружный диаметр 76 мм, толщина стенки 3,5 мм | м | 1.05 | 71 |  | 71 | ОЗП=18,284; ЭМ=7,794; ЗПМ=18,284; МАТ=4,926 | 74.55 |  |  | 74.55
((МАТ=МАТ/1,18/ИМ*1,03*1,02-МАТ))
67 | ТЕРм12-18-002-08 | Изготовление узла трубопроводов из труб углеродистых и качественных сталей, монтируемого в дизельных, насосно-компрессорных, парокотельных и т.п., диаметр трубопровода наружный: 76 мм | 100 м | 0.01 | 1288.64 | 405.92 | 175.57 | ОЗП=18,284; ЭМ=7,794; ЗПМ=18,284; МАТ=4,926 | 12.89 | 7.07 | 4.06 | 1.76 | 91.6 | 0.92
[5 empty] | 707.15 | 32.42 |  |  |  |  | 0.32 |  | 3.12 | 0.03
68 | Прайс-лист ООО "Энергопоставка" | Трубы стальные электросварные прямошовные со снятой фаской из стали марок БСт2кп-БСт4кп и БСт2пс-БСт4пс наружный диаметр 76 мм, толщина стенки 3,5 мм | м | 1.05 | 71 |  | 71 | ОЗП=18,284; ЭМ=7,794; ЗПМ=18,284; МАТ=4,926 | 74.55 |  |  | 74.55
((МАТ=МАТ/1,18/ИМ*1,03*1,02-МАТ))
69 | ТЕР16-02-006-01 | Прокладка трубопроводов обвязки котлов, водонагревателей и насосов из стальных бесшовных и электросварных труб диаметром: до 40 мм | 100 м трубопровода | 0.15 | 5035.8 | 62.68 | 4598.86 | ОЗП=18,284; ЭМ=7,794; ЗПМ=18,284; МАТ=4,926 | 755.37 | 56.14 | 9.4 | 689.83 | 47.7365 | 7.16
|  | (МДС35-IV п.4.7. При ремонте и реконструкции зданий и сооружений работы, аналогичные технологическим процессам в новом строительстве ОЗП=1,15; ЭМ=1,25 к расх.; ЗПМ=1,25; ТЗ=1,15; ТЗМ=1,25) |  |  | 374.26 | 2.46 |  |  |  |  | 0.37 |  | 0.2375 | 0.04
70 | ТССЦ-302-3294 | Трубопроводы обвязки с фланцами из стальных бесшовных и электросварных труб диаметром до 40 мм | м | -15 | 45.6 |  | 45.6 | ОЗП=18,284; ЭМ=7,794; ЗПМ=18,284; МАТ=4,926 | -684 |  |  | -684
71 | ТЕРм12-18-002-05 | Изготовление узла трубопроводов из труб углеродистых и качественных сталей, монтируемого в дизельных, насосно-компрессорных, парокотельных и т.п., диаметр трубопровода наружный: 40 мм | 100 м | 0.01 | 981.08 | 321.59 | 108.28 | ОЗП=18,284; ЭМ=7,794; ЗПМ=18,284; МАТ=4,926 | 9.81 | 5.51 | 3.22 | 1.08 | 71.4 | 0.71
[5 empty] | 551.21 | 31.17 |  |  |  |  | 0.31 |  | 3 | 0.03
72 | Прайс-лист ООО "Энергопоставка" | Трубы стальные сварные водогазопроводные с резьбой оцинкованные обыкновенные, диаметр условного прохода 40 мм, толщина стенки 3,5 мм | м | 1.05 | 44.16 |  | 44.16 | ОЗП=18,284; ЭМ=7,794; ЗПМ=18,284; МАТ=4,926 | 46.37 |  |  | 46.37
((МАТ=МАТ/1,18/ИМ*1,03*1,02-МАТ))
73 | ТЕРм12-18-002-04 | Изготовление узла трубопроводов из труб углеродистых и качественных сталей, монтируемого в дизельных, насосно-компрессорных, парокотельных и т.п., диаметр трубопровода наружный: 32 мм | 100 м | 0.08 | 931.51 | 306.59 | 92.24 | ОЗП=18,284; ЭМ=7,794; ЗПМ=18,284; МАТ=4,926 | 74.52 | 42.61 | 24.53 | 7.38 | 69 | 5.52
[5 empty] | 532.68 | 31.07 |  |  |  |  | 2.49 |  | 2.99 | 0.24
74 | Прайс-лист ООО "Энергопоставка" | Трубы стальные сварные водогазопроводные с резьбой оцинкованные обыкновенные, диаметр условного прохода 32 мм, толщина стенки 3,2 мм | м | 8.4 | 37.33 |  | 37.33 | ОЗП=18,284; ЭМ=7,794; ЗПМ=18,284; МАТ=4,926 | 313.57 |  |  | 313.57
((МАТ=МАТ/1,18/ИМ*1,03*1,02-МАТ))
75 | ТЕРм12-18-002-02 | Изготовление узла трубопроводов из труб углеродистых и качественных сталей, монтируемого в дизельных, насосно-компрессорных, парокотельных и т.п., диаметр трубопровода наружный: 20 мм | 100 м | 0.06 | 836.31 | 278.29 | 53.13 | ОЗП=18,284; ЭМ=7,794; ЗПМ=18,284; МАТ=4,926 | 50.18 | 30.29 | 16.7 | 3.19 | 65.4 | 3.92
[5 empty] | 504.89 | 30.86 |  |  |  |  | 1.85 |  | 2.97 | 0.18
76 | Прайс-лист ООО "Энергопоставка" | Трубы стальные сварные водогазопроводные с резьбой оцинкованные обыкновенные, диаметр условного прохода 20 мм, толщина стенки 2,8 мм | м | 6.3 | 25.62 |  | 25.62 | ОЗП=18,284; ЭМ=7,794; ЗПМ=18,284; МАТ=4,926 | 161.41 |  |  | 161.41
((МАТ=МАТ/1,18/ИМ*1,03*1,02-МАТ))
77 | ТЕР13-03-002-04 | Огрунтовка металлических поверхностей за один раз: грунтовкой ГФ-021 | 100 м2 окрашиваемой поверхности | 0.0786 | 234.59 | 8.43 | 173.95 | ОЗП=18,284; ЭМ=7,794; ЗПМ=18,284; МАТ=4,926 | 18.44 | 4.1 | 0.66 | 13.68 | 6.1065 | 0.48
|  | (МДС35-IV п.4.7. При ремонте и реконструкции зданий и сооружений работы, аналогичные технологическим процессам в новом строительстве ОЗП=1,15; ЭМ=1,25 к расх.; ЗПМ=1,25; ТЗ=1,15; ТЗМ=1,25) |  |  | 52.21 | 0.1 |  |  |  |  | 0.01 |  | 0.0125
78 | ТЕР13-03-003-03 | Окраска огрунтованных бетонных и оштукатуренных поверхностей: краской БТ-177 серебристой | 100 м2 окрашиваемой поверхности | 0.1572 | 313.9 | 11.06 | 272.11 | ОЗП=18,284; ЭМ=7,794; ЗПМ=18,284; МАТ=4,926 | 49.35 | 4.83 | 1.74 | 42.78 | 4.2205 | 0.66
|  | (МДС35-IV п.4.7. При ремонте и реконструкции зданий и сооружений работы, аналогичные технологическим процессам в новом строительстве ОЗП=1,15; ЭМ=1,25 к расх.; ЗПМ=1,25; ТЗ=1,15; ТЗМ=1,25) |  |  | 30.73 | 0.1 |  |  |  |  | 0.02 |  | 0.0125
79 | ТЕР26-01-009-01 | Изоляция трубопроводов: матами минераловатными марок 75, 100, плитами минераловатными на синтетическом связующем марки 75 | 1 м3 изоляции | 0.8 | 581.42 | 78.96 | 332.51 | ОЗП=18,284; ЭМ=7,794; ЗПМ=18,284; МАТ=4,926 | 465.14 | 135.96 | 63.17 | 266.01 | 21.6775 | 17.34
|  | 543,46 = 1 473,07 - 1,54 x 577,82 - 0,002204 x 18 043,20 (МДС35-IV п.4.7. При ремонте и реконструкции зданий и сооружений работы, аналогичные технологическим процессам в новом строительстве ОЗП=1,15; ЭМ=1,25 к расх.; ЗПМ=1,25; ТЗ=1,15; ТЗМ=1,25) |  |  | 169.95
80 | Прайс-лист ООО "Энергопоставка" | Теплоизоляционный материал Rockwool wired mat 80 | м3 | 0.96 | 1978.09 |  | 1978.09 | ОЗП=18,284; ЭМ=7,794; ЗПМ=18,284; МАТ=4,926 | 1898.97 |  |  | 1898.97
((МАТ=МАТ/1,18/ИМ*1,05-МАТ))
81 | Прайс-лист ООО "Энергопоставка" | Стеклопластик рулонный марки РСТ-430-л(100) | м2 | 20.4 | 18.52 |  | 18.52 | ОЗП=18,284; ЭМ=7,794; ЗПМ=18,284; МАТ=4,926 | 377.81 |  |  | 377.81
((МАТ=МАТ/1,18/ИМ*1,05-МАТ))
Итого прямые затраты по смете в ценах 2001г. | [8 empty] | 689077.24 | 3210.81 | 3910.51 | 55344.51 |  | 415.05
[11 empty] | 232.34 |  |  | 23.75
Итого прямые затраты по смете с учетом индексов, в текущих ценах | [8 empty] | 2824394.87 | 58706.45 | 30478.52 | 272627.06 |  | 415.05
[11 empty] | 4248.1 |  |  | 23.75
Накладные расходы | [8 empty] | 48510.27
В том числе, справочно:
66%*0.85 ФОТ (от 7761,19) (Поз. 55, 59, 63, 87, 84, 67, 71, 73, 75) | [8 empty] | 4354.03
80%*0.85 ФОТ (от 37419,49) (Поз. 1, 3, 5, 7, 14, 22, 54) | [8 empty] | 25445.25
90%*0.85 ФОТ (от 163,83) (Поз. 77-78) | [8 empty] | 125.33
100%*0.85 ФОТ (от 2485,89) (Поз. 79) | [8 empty] | 2113.01
128%*0.85 ФОТ (от 14090,74) (Поз. 17-20, 26-27, 29-31, 34-35, 45-46, 49-50, 57-58, 61-62, 82-83, 65-66, 69-70) | [8 empty] | 15330.73
130%*0.85 ФОТ (от 1033,41) (Поз. 16, 24-25, 33, 36-44, 47-48, 51-53, 56, 60, 64, 88, 86, 85, 68, 72, 74, 76, 80-81) | [8 empty] | 1141.92
Сметная прибыль | [8 empty] | 29537.24
В том числе, справочно:
60%*0.8 ФОТ (от 37419,49) (Поз. 1, 3, 5, 7, 14, 22, 54) | [8 empty] | 17961.36
70%*0.8 ФОТ (от 2649,72) (Поз. 77-79) | [8 empty] | 1483.84
83%*0.8 ФОТ (от 14090,74) (Поз. 17-20, 26-27, 29-31, 34-35, 45-46, 49-50, 57-58, 61-62, 82-83, 65-66, 69-70) | [8 empty] | 9356.25
89%*0.8 ФОТ (от 1033,41) (Поз. 16, 24-25, 33, 36-44, 47-48, 51-53, 56, 60, 64, 88, 86, 85, 68, 72, 74, 76, 80-81) | [8 empty] | 735.79
Итоги по смете:
Итого Строительные работы | [8 empty] | 317221.35 |  |  |  |  | 125.77
1.65
Итого Монтажные работы | [8 empty] | 122638.19 |  |  |  |  | 289.28
22.1
Итого Оборудование | [8 empty] | 2462582.84
Итого | [8 empty] | 2902442.38 |  |  |  |  | 415.05
23.75
В том числе:
Материалы | [8 empty] | 272627.06
Машины и механизмы | [8 empty] | 30478.52
ФОТ | [8 empty] | 62954.55
Оборудование | [8 empty] | 2462582.84
Накладные расходы | [8 empty] | 48510.27
Сметная прибыль | [8 empty] | 29537.24
Непредвиденные затраты 2% | [8 empty] | 58048.85
Итого с непредвиденными | [8 empty] | 2960491.23
НДС 18% | [8 empty] | 532888.42
ВСЕГО по смете | [8 empty] | 3493379.65 |  |  |  |  | 415.05
23.75
Составил ведущий инженер-сметчик: ___________________________Диденко М.В.
(должность, подпись, расшифровка)