## БИМ инд. по статьям с мат. и ТЗ
СОГЛАСОВАНО: | [11 empty] | УТВЕРЖДАЮ:
___________ | [11 empty] | ___________
"____" _____________ 2016 г. | [11 empty] | "____" _______________2016 г.
Котельная по ул.Видова,67 в г.Новороссийске.
(наименование стройки)
ЛОКАЛЬНЫЙ СМЕТНЫЙ РАСЧЕТ № 25-11-16-102
(локальная смета)
| на | техническое перевооружение котельной. Монтаж АГСВ
Основание: проект 25/16-АГСВ
|  | Сметная стоимость _______________________________________________________________________________________________ |  |  | ___________________________424,665 |  | тыс. руб.
|  | строительных работ _______________________________________________________________________________________________ |  |  | _______________________________________________________________________________________________27,672 |  | тыс. руб.
|  | монтажных работ _______________________________________________________________________________________________ |  |  | _______________________________________________________________________________________________325,157 |  | тыс. руб.
|  | Средства на оплату труда _______________________________________________________________________________________________ |  |  | ___________________________39,841 |  | тыс. руб.
|  | Сметная трудоемкость _______________________________________________________________________________________________ |  |  | _______________________________________________________________________________________________292,4 |  | чел.час
|  | Трудозатраты механизаторов _______________________________________________________________________________________________ |  |  | _______________________________________________________________________________________________1,24 |  | чел.час
Составлен(а) в текущих (прогнозных) ценах по состоянию на 2кв.2016г.
№ пп | Обосно- вание | Наименование работ и затрат | Ед. изм. | Кол. | Стоимость единицы, руб. |  |  | Обоснова-ние, индекс | Общая стоимость, руб. |  |  |  | Затр.тр.раб-х не занятых обслуж.машин
[5 empty] | Всего | Экспл. маш. | Мат-ы |  | Всего | в т.ч. оплата труда | Экспл. маш. | Мат-ы | Обслуж-х машины
[5 empty] | оплата труда | в т.ч. оплата труда |  |  |  |  | в т.ч. оплата труда |  | на ед-цу | всего
1 | 2 | 3 | 4 | 5 | 6 | 7 | 8 | 9 | 10 | 11 | 12 | 13 | 14 | 15
Монтаж приборов АГСВ.
1 | ТЕРм10-08-003-02 | Устройство ультразвуковое, прибор ультразвуковой в одноблочном исполнении | 1 шт. | 5 | 31.69 | 0.13 | 2.08 |  | 158.45 | 147.4 | 0.65 | 10.4 | 3.6 | 18
29.48
2 | прайс | Сигнализатор оксида углерода СОУ1 Цена:8347/4,868*1,06= | шт | 1 | 1817.55 |  | 1817.55 |  | 1817.55 |  |  | 1817.55
3 | прайс | Сигнализатор горючих газов СГГ6М Цена:4648/4,868*1,06=1012,10 | шт | 2 | 1012.1 |  | 1012.1 |  | 2024.2 |  |  | 2024.2
4 | прайс | Сигнализатор горения ЛУЧ-1АМ-2К Цена:9085/4,868*1,06=1978,25 | шт | 2 | 1978.25 |  | 1978.25 |  | 3956.5 |  |  | 3956.5
5 | ТЕР24-02-110-01 | Установка контрольного электрода и фотодатчика на газопроводах | 1 контрольно-измерительный пункт | 2 | 518.1305 | 27.0875 | 431.68 |  | 1036.27 | 118.73 | 54.18 | 863.36 | 8.1535 | 16.31
|  | (МДС35-IV п.4.7. При ремонте и реконструкции зданий и сооружений работы, аналогичные технологическим процессам в новом строительстве ОЗП=1,15; ЭМ=1,25 к расх.; ЗПМ=1,25; ТЗ=1,15; ТЗМ=1,25) |  |  | 59.363
6 | прайс | Электроды сравнения с датчиком потенциала Цена:6962/4,868*1,06=1515,97 | шт. | 2 | 1515.97 |  | 1515.97 |  | 3031.94 |  |  | 3031.94
7 | ТЕРм06-01-012-12 | Запальник запально-защитного устройства, длина 350 мм 2 шт | 1 т | 0.004 | 250102.64 | 6.26 | 4903.85 |  | 1000.42 | 980.77 | 0.03 | 19.62 | 33269 | 133.08
[5 empty] | 245192.53 | 0.77 | [6 empty] | 0.08
8 | прайс | Запальник ЭЗГ 350 мм Цена:5690/4,868*1,06=1238,99 | шт | 2 | 1238.99 |  | 1238.99 |  | 2477.98 |  |  | 2477.98
9 | ТЕРм10-04-014-01 | Дроссель или трансформатор, масса до 20 кг | 1 шт. | 2 | 131.7 |  | 62.22 |  | 263.4 | 138.96 |  | 124.44 | 9 | 18
69.48
10 | прайс | Источник высокого напряжения ИВН-24 Цена:4300/4,868*1,06=936,32 | шт | 2 | 936.32 |  | 936.32 |  | 1872.64 |  |  | 1872.64
11 | ТЕРм08-03-573-05 | Шкаф (пульт) управления навесной, высота, ширина и глубина до 900х600х500 мм | 1 шт. | 2 | 74.13 | 51.16 | 4.1 |  | 148.26 | 37.74 | 102.32 | 8.2 | 2.37 | 4.74
[5 empty] | 18.87 | 3.49 |  |  |  |  | 6.98 |  | 0.41 | 0.82
12 | прайс | Щит контроля загазованности 26-15-АГСВН1 Цена:90400/4,868*1,06=19684,47 | шт | 1 | 19684.47 |  | 19684.47 |  | 19684.47 |  |  | 19684.47
13 | прайс | Щит управления котлом 26-15-АТМН1 Цена:79100/4,868*1,06= | шт | 1 | 17223.91 |  | 17223.91 |  | 17223.91 |  |  | 17223.91
14 | ТЕРм08-04-744-08 | Кабель контрольный с креплением в местах изменения трассы, масса 1 м кабеля до 1 кг | 100 м | 0.6 | 329.17 | 14.16 | 40.95 |  | 197.51 | 164.44 | 8.5 | 24.57 | 35.5 | 21.3
[5 empty] | 274.06 | 0.62 |  |  |  |  | 0.37 |  | 0.06 | 0.04
15 | прайс | Кабель контрольный ГОСТ 5845-80 МКЭШ 5х0,75 Цена:49/4,868*1,06=10,67 | м | 11 | 10.67 |  | 10.67 |  | 117.37 |  |  | 117.37
16 | прайс | Кабель контрольный ГОСТ 5845-80 МКШ 5х0,75 Цена:30/4,868*1,06= | м | 12 | 6.53 |  | 6.53 |  | 78.36 |  |  | 78.36
17 | прайс | Кабель контрольный ГОСТ 5845-80 МКШ 3х0,75 Цена:35/4,868*1,06= | м | 24 | 7.62 |  | 7.62 |  | 182.88 |  |  | 182.88
18 |  | Кабель контрольный ГОСТ 5845-80 МКЭШ 3х0,75 Цена:18/4,868*1,06=3,92 | м | 7 | 3.92 |  | 3.92 |  | 27.44 |  |  | 27.44
19 |  | Кабель контрольный ГОСТ 1508-78 КВВГ 3х1,0 Цена:19,71/4,868*1,06=4,29 | м | 6 | 4.29 |  | 4.29 |  | 25.74 |  |  | 25.74
20 | ТЕРм08-02-407-01 | Труба стальная по установленным конструкциям, по стенам с креплением скобами, диаметр до 25 мм | 100 м | 0.14 | 517.94 | 130.08 | 201.83 |  | 72.51 | 26.04 | 18.21 | 28.26 | 24.64 | 3.45
[5 empty] | 186.03 | 3.95 |  |  |  |  | 0.55 |  | 0.38 | 0.05
21 | ТССЦ-103-0013 | Трубы стальные сварные водогазопроводные с резьбой черные обыкновенные (неоцинкованные), диаметр условного прохода 15 мм, толщина стенки 2,8 мм | м | 14 | 8.2 |  | 8.2 |  | 114.8 |  |  | 114.8
22 | ТЕРм08-02-409-01 | Труба винипластовая по установленным конструкциям, по стенам и колоннам с креплением скобами, диаметр до 25 мм | 100 м | 0.09 | 205 | 43.4 | 17.85 |  | 18.46 | 12.94 | 3.91 | 1.61 | 19.04 | 1.71
[5 empty] | 143.75 | 0.94 |  |  |  |  | 0.08 |  | 0.09 | 0.01
23 | прайс | Труба гофрированная с протяжкой д25 Цена:14,5/4,868*1,06=3,16 | м | 9 | 3.16 |  | 3.16 |  | 28.44 |  |  | 28.44
Итого прямые затраты по смете в ценах 2001г. | [8 empty] | 55559.5 | 1627.02 | 187.8 | 53744.68 |  | 216.59
[11 empty] | 7.98 |  |  | 0.92
Итого прямые затраты по смете с учетом коэффициентов к итогам | [8 empty] | 303214.78 | 39646.42 | 1939.25 | 261629.11 |  | 292.4
[11 empty] | 194.45 |  |  | 1.24
В том числе, справочно:
Переход в цены 2кв.2016г. ОЗП=18,05; ЭМ=7,649; ЗПМ=18,05; МАТ=4,868 (Поз. 5-6, 1-4, 7-23) | [8 empty] | 236873.81 | 27740.69 | 1248.68 | 207884.42
136.06
МДС35 пр.1 т.2 п.2. Производство монтажных работ в существующих зданиях и сооружениях в стесненных условиях: с наличием в зоне производства работ действующего технологического оборудования (станков, установок, кранов и т.п.) или загромождающих предметов (лабораторное оборудование, мебель и т. п.), или движения транспорта по внутрицеховым путям ОЗП=1,35; ЭМ=1,35; ЗПМ=1,35; ТЗ=1,35; ТЗМ=1,35 (Поз. 5-6, 1-4, 7-23) | [8 empty] | 10781.47 | 10278.7 | 502.77 |  |  | 75.8065
[11 empty] | 50.41 |  |  | 0.322
Накладные расходы | [8 empty] | 29440.81
В том числе, справочно:
80%*0,85 ФОТ (от 27490,68) (Поз. 1-4, 7-8) | [8 empty] | 18693.66
92%*0,85 ФОТ (от 3386,11) (Поз. 9-10) | [8 empty] | 2647.94
95%*0,85 ФОТ (от 6070,92) (Поз. 11-23) | [8 empty] | 4902.27
130%*0,85 ФОТ (от 2893,16) (Поз. 5-6) | [8 empty] | 3196.94
Сметная прибыль | [8 empty] | 20173.12
В том числе, справочно:
60%*0,8 ФОТ (от 27490,68) (Поз. 1-4, 7-8) | [8 empty] | 13195.53
65%*0,8 ФОТ (от 9457,03) (Поз. 9-23) | [8 empty] | 4917.66
89%*0,8 ФОТ (от 2893,16) (Поз. 5-6) | [8 empty] | 2059.93
Итоги по смете:
Итого Строительные работы | [8 empty] | 27671.82 |  |  |  |  | 22.02
Итого Монтажные работы | [8 empty] | 325156.89 |  |  |  |  | 270.38
1.24
Итого | [8 empty] | 352828.71 |  |  |  |  | 292.4
1.24
В том числе:
Материалы | [8 empty] | 261629.11
Машины и механизмы | [8 empty] | 1939.25
ФОТ | [8 empty] | 39840.87
Накладные расходы | [8 empty] | 29440.81
Сметная прибыль | [8 empty] | 20173.12
Непредвиденные затраты 2% | [8 empty] | 7056.57
Итого с непредвиденными | [8 empty] | 359885.28
НДС 18% | [8 empty] | 64779.35
ВСЕГО по смете | [8 empty] | 424664.63 |  |  |  |  | 292.4
1.24