## БИМ инд. по статьям с мат. и ТЗ
СОГЛАСОВАНО: | [11 empty] | УТВЕРЖДАЮ:
___________ | [11 empty] | ___________
"____" _____________ 2018 г. | [10 empty] | "____" _______________2018 г.
ул. Минская 121
(наименование стройки)
ЛОКАЛЬНЫЙ СМЕТНЫЙ РАСЧЕТ №
(локальная смета)
| на | Строительство тепловой сети к многоквартирному жилому дому по ул. Минская 121 в г. Краснодаре
Основание:
|  | Сметная стоимость _______________________________________________________________________________________________ |  |  | ___________________________1250,257 |  | тыс. руб.
|  | строительных работ _______________________________________________________________________________________________ |  |  | _______________________________________________________________________________________________1031,979 |  | тыс. руб.
|  | монтажных работ _______________________________________________________________________________________________ |  |  | _______________________________________________________________________________________________6,785 |  | тыс. руб.
|  | Средства на оплату труда _______________________________________________________________________________________________ |  |  | ___________________________98,737 |  | тыс. руб.
|  | Сметная трудоемкость _______________________________________________________________________________________________ |  |  | _______________________________________________________________________________________________591,25 |  | чел.час
Составлен(а) в текущих (прогнозных) ценах по состоянию на 4 квартал 2017г
№ пп | Обосно- вание | Наименование работ и затрат | Ед. изм. | Кол. | Стоимость единицы, руб. |  |  | Обоснова-ние, индекс | Общая стоимость, руб. |  |  |  | Затр.тр.раб-х не занятых обслуж.машин
[5 empty] | Всего | Экспл. маш. | Мат-ы |  | Всего | в т.ч. оплата труда | Экспл. маш. | Мат-ы | Обслуж-х машины
[5 empty] | оплата труда | в т.ч. оплата труда |  |  |  |  | в т.ч. оплата труда |  | на ед-цу | всего
1 | 2 | 3 | 4 | 5 | 6 | 7 | 8 | 9 | 10 | 11 | 12 | 13 | 14 | 15
Раздел 1. Земляные и общестроительные работы
Земляные работы
1 | ТЕР46-04-003-08 Приказ Минстроя России от 31.12.14 №937/пр | Разборка железобетонных конструкций объемом более 1 м3 при помощи отбойных молотков из бетона марки: 200 | 1 м3 | 1.65 | 1331.83 | 1067.24 | 27.24 | 1 ОЗП=18,037; ЭМ=8,721; ЗПМ=18,037; МАТ=4,694 | 2197.52 | 391.63 | 1760.95 | 44.94 | 34.7 | 57.26
[5 empty] | 237.35 | 122.83 |  |  |  |  | 202.67 |  | 15.89 | 26.22
2 | ТЕР01-01-022-23 Приказ Минстроя России от 31.12.14 №937/пр | Разработка грунта в траншеях экскаватором «обратная лопата» с ковшом вместимостью 0,25 м3, группа грунтов: 2 с погрузкой в автомобили | 1000 м3 грунта | 0.1415 | 4556.66 | 4556.66 |  | 1 ОЗП=18,037; ЭМ=8,721; ЗПМ=18,037; МАТ=4,694 | 644.77 |  | 644.77
[6 empty] | 555.98 |  |  |  |  | 78.67 |  | 62.54 | 8.85
3 | ТЕР01-02-057-02 Пр. Департ.строит.Краснодар.кр. от 05.10.10 №305 | Разработка грунта вручную в траншеях глубиной до 2 м без креплений с откосами, группа грунтов: 2 | 100 м3 грунта | 0.039 | 964.04 |  |  | 1 ОЗП=18,037; ЭМ=8,721; ЗПМ=18,037; МАТ=4,694 | 37.6 | 37.6 |  |  | 154 | 6.01
964.04
4 | ТССЦпг03-21-01-025 Приказ Минстроя России от 31.12.14 №937/пр | Перевозка грузов автомобилями-самосвалами грузоподъемностью 10 т, работающих вне карьера, на расстояние: до 25 км I класс груза | 1 т груза | 254.45 | 22.41 | 22.41 |  | 1 ОЗП=18,037; ЭМ=8,721; ЗПМ=18,037; МАТ=4,694 | 5702.22 |  | 5702.22
5 | ТЕР27-04-001-01 Пр. Департ.строит.Краснодар.кр. от 05.10.10 №305 | Устройство подстилающих и выравнивающих слоев оснований: из песка | 100 м3 материала основания (в плотном теле) | 0.109 | 2101.54 | 1914.56 | 85.9 | 1 ОЗП=18,037; ЭМ=8,721; ЗПМ=18,037; МАТ=4,694 | 229.07 | 11.02 | 208.69 | 9.36 | 15.72 | 1.71
[5 empty] | 101.08 | 136.44 |  |  |  |  | 14.87 |  | 13.88 | 1.51
6 | ТЕР01-02-061-01 Приказ Минстроя России от 31.12.14 №937/пр | Засыпка вручную траншей, пазух котлованов и ям, : 1 песком | 100 м3 грунта | 0.039 | 532.77 |  |  | 1 ОЗП=18,037; ЭМ=8,721; ЗПМ=18,037; МАТ=4,694 | 20.78 | 20.78 |  |  | 88.5 | 3.45
532.77
7 | ТЕР01-01-035-01 Приказ Минстроя России от 31.12.14 №937/пр | Засыпка траншей и котлованов с перемещением грунта до 5 м бульдозерами мощностью: 132 кВт (180 л.с.), группа грунтов1 (песком) | 1000 м3 грунта | 0.1243 | 366.12 | 366.12 |  | 1 ОЗП=18,037; ЭМ=8,721; ЗПМ=18,037; МАТ=4,694 | 45.51 |  | 45.51
[6 empty] | 20.57 |  |  |  |  | 2.56 |  | 1.98 | 0.25
8 | ТССЦ-408-0122 Приказ Минстроя России от 31.12.14 №937/пр | Песок природный для строительных работ средний | м3 | 178.048 | 149.48 |  | 149.48 | 1 ОЗП=18,037; ЭМ=8,721; ЗПМ=18,037; МАТ=4,694 | 26614.62 |  |  | 26614.62
9 | ТЕР01-02-005-01 Приказ Минстроя России от 31.12.14 №937/пр | Уплотнение грунта пневматическими трамбовками, группа грунтов: 1-2 | 100 м3 уплотненного грунта | 1.391 | 294.41 | 208.7 |  | 1 ОЗП=18,037; ЭМ=8,721; ЗПМ=18,037; МАТ=4,694 | 409.52 | 119.22 | 290.3 |  | 12.53 | 17.43
[5 empty] | 85.71 | 23.5 |  |  |  |  | 32.69 |  | 3.04 | 4.23
10 | ТССЦ-408-0015 Приказ Минстроя России от 31.12.14 №937/пр | Щебень из природного камня для строительных работ марка 800, фракция 20-40 мм | м3 | 30.24 | 165.33 |  | 165.33 | 1 ОЗП=18,037; ЭМ=8,721; ЗПМ=18,037; МАТ=4,694 | 4999.58 |  |  | 4999.58
11 | ТЕР27-04-001-04 Приказ Минстроя России от 31.12.14 №937/пр | Устройство подстилающих и выравнивающих слоев оснований: из щебня | 100 м3 материала основания (в плотном теле) | 0.24 | 2531.43 | 2254.18 | 120.26 | 1 ОЗП=18,037; ЭМ=8,721; ЗПМ=18,037; МАТ=4,694 | 607.54 | 37.68 | 541 | 28.86 | 24.19 | 5.81
[5 empty] | 156.99 | 171.56 |  |  |  |  | 41.17 |  | 16.48 | 3.96
Неподвижные опоры 2 шт
12 | ТЕР06-01-001-01 Приказ Минстроя России от 31.12.14 №937/пр | Устройство бетонной подготовки | 100 м3 бетона, бутобетона и железобетона в деле | 0.002 | 66525.69 | 2190.37 | 63208.52 | 1 ОЗП=18,037; ЭМ=8,721; ЗПМ=18,037; МАТ=4,694 | 133.05 | 2.25 | 4.38 | 126.42 | 180 | 0.36
[5 empty] | 1126.8 | 187.02 |  |  |  |  | 0.37 |  | 18 | 0.04
13 | ТЕР07-06-002-03 Приказ Минстроя России от 31.12.14 №937/пр | Устройство неподвижных щитовых опор: из монолитного железобетона | 100 м3 бетонных и железобетонных конструкций | 0.017 | 123909.61 | 2120.53 | 115367.23 | 1 ОЗП=18,037; ЭМ=8,721; ЗПМ=18,037; МАТ=4,694 | 2106.46 | 109.17 | 36.05 | 1961.24 | 871.35 | 14.81
[5 empty] | 6421.85 | 110.76 |  |  |  |  | 1.88 |  | 10.66 | 0.18
14 | ТСЦ-401-0088 Пр. Департ.строит.Краснодар.кр. от 05.10.10 №305 | Бетон тяжелый, крупность заполнителя: 10 мм, класс В22,5 (М300) | м3 | -1.5538 | 759.51 |  | 759.51 | 1 ОЗП=18,037; ЭМ=8,721; ЗПМ=18,037; МАТ=4,694 | -1180.13 |  |  | -1180.13
15 | ТСЦ-204-0100 Пр. Департ.строит.Краснодар.кр. от 05.10.10 №305 | Горячекатаная арматурная сталь класса: А-I, А-II, А-III | т | -0.1445 | 5128.74 |  | 5128.74 | 1 ОЗП=18,037; ЭМ=8,721; ЗПМ=18,037; МАТ=4,694 | -741.1 |  |  | -741.1
16 | ТССЦ-401-0086 Приказ Минстроя России от 31.12.14 №937/пр | Бетон тяжелый, крупность заполнителя 10 мм, класс В15 (М200)W4 F100 | м3 | 1.5538 | 690.68 |  | 690.68 | 1 ОЗП=18,037; ЭМ=8,721; ЗПМ=18,037; МАТ=4,694 | 1073.18 |  |  | 1073.18
17 | ТССЦ-204-0023 Приказ Минстроя России от 31.12.14 №937/пр | Горячекатаная арматурная сталь периодического профиля класса А-III, диаметром 14 мм | т | 0.052928 | 5163.18 |  | 5163.18 | 1 ОЗП=18,037; ЭМ=8,721; ЗПМ=18,037; МАТ=4,694 | 273.28 |  |  | 273.28
18 | ТССЦ-204-0022 Приказ Минстроя России от 31.12.14 №937/пр | Горячекатаная арматурная сталь периодического профиля класса А-III, диаметром 12 мм | т | 0.07968 | 5163.18 |  | 5163.18 | 1 ОЗП=18,037; ЭМ=8,721; ЗПМ=18,037; МАТ=4,694 | 411.4 |  |  | 411.4
19 | ТССЦ-204-0002 Приказ Минстроя России от 31.12.14 №937/пр | Горячекатаная арматурная сталь гладкая класса А-I, диаметром 8 мм | т | 0.0126 | 5558.7 |  | 5558.7 | 1 ОЗП=18,037; ЭМ=8,721; ЗПМ=18,037; МАТ=4,694 | 70.04 |  |  | 70.04
20 | ТЕР06-01-015-08 Приказ Минстроя России от 31.12.14 №937/пр | Установка закладных деталей весом: до 20 кг | 1 т | 0.03304 | 8109.69 | 40.11 | 7609.34 | 1 ОЗП=18,037; ЭМ=8,721; ЗПМ=18,037; МАТ=4,694 | 267.94 | 15.21 | 1.33 | 251.4 | 63.22 | 2.09
[5 empty] | 460.24 | 1.56 |  |  |  |  | 0.05 |  | 0.15 | 0.01
Раздел 2. УТ-1, СК-1
Земляные работы УТ1, СК1
21 | ТЕР01-01-004-05 Пр. Департ.строит.Краснодар.кр. от 05.10.10 №305 | Разработка грунта в отвал экскаваторами "драглайн" или "обратная лопата" с ковшом вместимостью: 0,25 м3, группа грунтов 2 | 1000 м3 грунта | 0.062 | 4361.75 | 4281.25 |  | 1 ОЗП=18,037; ЭМ=8,721; ЗПМ=18,037; МАТ=4,694 | 270.43 | 4.99 | 265.44 |  | 12.86 | 0.8
[5 empty] | 80.5 | 522.96 |  |  |  |  | 32.42 |  | 58.76 | 3.64
22 | ТЕР01-02-056-08 Приказ Минстроя России от 31.12.14 №937/пр | Доработка грунта вручную в траншеях шириной более 2 м и котлованах площадью сечения до 5 м2 с креплениями, глубина траншей и котлованов: до 3 м, группа грунтов 2 | 100 м3 грунта | 0.0156 | 1992.08 |  |  | 1 ОЗП=18,037; ЭМ=8,721; ЗПМ=18,037; МАТ=4,694 | 31.08 | 31.08 |  |  | 296 | 4.62
1992.08
23 | ТЕР01-01-035-02 Приказ Минстроя России от 31.12.14 №937/пр | Засыпка траншей и котлованов с перемещением грунта до 5 м бульдозерами мощностью: 132 кВт (180 л.с.), группа грунтов 2 | 1000 м3 грунта | 0.036 | 434.54 | 434.54 |  | 1 ОЗП=18,037; ЭМ=8,721; ЗПМ=18,037; МАТ=4,694 | 15.64 |  | 15.64
[6 empty] | 24.42 |  |  |  |  | 0.88 |  | 2.35 | 0.08
24 | ТЕР01-02-061-02 Приказ Минстроя России от 31.12.14 №937/пр | Засыпка вручную траншей, пазух котлованов и ям, группа грунтов: 2 | 100 м3 грунта | 0.013 | 585.14 |  |  | 1 ОЗП=18,037; ЭМ=8,721; ЗПМ=18,037; МАТ=4,694 | 7.61 | 7.61 |  |  | 97.2 | 1.26
585.14
25 | ТССЦ-408-0122 Приказ Минстроя России от 31.12.14 №937/пр | Песок природный для строительных работ средний | м3 | 47.744 | 149.48 |  | 149.48 | 1 ОЗП=18,037; ЭМ=8,721; ЗПМ=18,037; МАТ=4,694 | 7136.77 |  |  | 7136.77
Подпорная стенка
26 | ТЕР05-01-092-01 Приказ Минстроя России от 31.12.14 №937/пр | Задавливание свай диаметром 219 мм при усилении фундаментов | 1 м сваи | 8 | 917.41 | 490.25 | 331.42 | 1 ОЗП=18,037; ЭМ=8,721; ЗПМ=18,037; МАТ=4,694 | 7339.28 | 765.92 | 3922 | 2651.36 | 11.69 | 93.52
[5 empty] | 95.74 | 30.29 |  |  |  |  | 242.32 |  | 3.34 | 26.72
27 | ТЕР05-01-013-02 Приказ Минстроя России от 31.12.14 №937/пр | Извлечение стальных свай шпунтового ряда массой 1 м: до 50 кг, длиной до 10 м из грунтов группы 2 | 1 т извлеченных свай | 0.279 | 308.49 | 248.6 | 12.85 | 1 ОЗП=18,037; ЭМ=8,721; ЗПМ=18,037; МАТ=4,694 | 86.07 | 13.12 | 69.36 | 3.59 | 6.23 | 1.74
[5 empty] | 47.04 | 41.28 |  |  |  |  | 11.52 |  | 4.3 | 1.2
28 | ТЕР01-02-066-02 Приказ Минстроя России от 31.12.14 №937/пр | Крепление инвентарными щитами стенок траншей шириной до 2 м в грунтах: устойчивых | 100 м2 креплений | 0.34 | 1915.21 | 79.85 | 1697.19 | 1 ОЗП=18,037; ЭМ=8,721; ЗПМ=18,037; МАТ=4,694 | 651.17 | 46.98 | 27.15 | 577.04 | 20.2 | 6.87
[5 empty] | 138.17 | 3.01 |  |  |  |  | 1.02 |  | 0.29 | 0.1
Тепловая камера УТ-1
29 | ТЕР06-01-001-01 Приказ Минстроя России от 31.12.14 №937/пр | Устройство бетонной подготовки | 100 м3 бетона, бутобетона и железобетона в деле | 0.0108 | 66525.69 | 2190.37 | 63208.52 | 1 ОЗП=18,037; ЭМ=8,721; ЗПМ=18,037; МАТ=4,694 | 718.48 | 12.17 | 23.66 | 682.65 | 180 | 1.94
[5 empty] | 1126.8 | 187.02 |  |  |  |  | 2.02 |  | 18 | 0.19
30 | ТЕР07-06-002-01 Приказ Минстроя России от 31.12.14 №937/пр | Устройство камер со стенками: из бетонных блоков | 100 м3 бетонных и железобетонных конструкций | 0.1486 | 114801.86 | 7714.96 | 100260.51 | 1 ОЗП=18,037; ЭМ=8,721; ЗПМ=18,037; МАТ=4,694 | 17059.56 | 1014.4 | 1146.44 | 14898.72 | 926.24 | 137.64
[5 empty] | 6826.39 | 810 |  |  |  |  | 120.37 |  | 77.96 | 11.58
31 | ТССЦ-101-2535 Приказ Минстроя России от 31.12.14 №937/пр | Люки чугунные легкие | шт. | -2.08 | 464.17 |  | 464.17 | 1 ОЗП=18,037; ЭМ=8,721; ЗПМ=18,037; МАТ=4,694 | -965.47 |  |  | -965.47
32 | ТССЦ-401-0088 Приказ Минстроя России от 31.12.14 №937/пр | Бетон тяжелый, крупность заполнителя 10 мм, класс В22,5 (М300) | м3 | -7.697 | 759.51 |  | 759.51 | 1 ОЗП=18,037; ЭМ=8,721; ЗПМ=18,037; МАТ=4,694 | -5845.95 |  |  | -5845.95
33 | ТССЦ-204-0100 Приказ Минстроя России от 31.12.14 №937/пр | Горячекатаная арматурная сталь класса А-I, А-II, А-III | т | -1.412 | 5128.74 |  | 5128.74 | 1 ОЗП=18,037; ЭМ=8,721; ЗПМ=18,037; МАТ=4,694 | -7241.78 |  |  | -7241.78
34 | ТССЦ-401-0006 Приказ Минстроя России от 31.12.14 №937/пр | Бетон тяжелый, класс В15 (М200)F50 W6 | м3 | 4.7 | 693.4 |  | 693.4 | 1 ОЗП=18,037; ЭМ=8,721; ЗПМ=18,037; МАТ=4,694 | 3258.98 |  |  | 3258.98
35 | ТССЦ-204-0022 Приказ Минстроя России от 31.12.14 №937/пр | Горячекатаная арматурная сталь периодического профиля класса А-III, диаметром 12 мм | т | 0.18712 | 5163.18 |  | 5163.18 | 1 ОЗП=18,037; ЭМ=8,721; ЗПМ=18,037; МАТ=4,694 | 966.13 |  |  | 966.13
36 | ТССЦ-204-0023 Приказ Минстроя России от 31.12.14 №937/пр | Горячекатаная арматурная сталь периодического профиля класса А-III, диаметром 14 мм | т | 0.0351 | 5163.18 |  | 5163.18 | 1 ОЗП=18,037; ЭМ=8,721; ЗПМ=18,037; МАТ=4,694 | 181.23 |  |  | 181.23
37 | ТССЦ-204-0003 Приказ Минстроя России от 31.12.14 №937/пр | Горячекатаная арматурная сталь гладкая класса А-I, диаметром 10 мм | т | 0.01696 | 5551.56 |  | 5551.56 | 1 ОЗП=18,037; ЭМ=8,721; ЗПМ=18,037; МАТ=4,694 | 94.15 |  |  | 94.15
38 | Прайс-лист | Плиты покрытий ж/б ПТО 150.240.14-6 | шт | 2 | 2990.77 |  | 2990.77 | 1 ОЗП=18,037; ЭМ=8,721; ЗПМ=18,037; МАТ=4,694 | 5981.54 |  |  | 5981.54
39 | Прайс-лист | Блоки бетонные стен подвалов сплошные (ГОСТ13579-78) ФБС24-4-6-Т /бетон В7,5 (М100), объем 0,543 м3, расход арматуры 1,46 кг/ | шт | 4 | 500.63 |  | 500.63 | 1 ОЗП=18,037; ЭМ=8,721; ЗПМ=18,037; МАТ=4,694 | 2002.52 |  |  | 2002.52
40 | Прайс-лист | Блоки бетонные стен подвалов сплошные (ГОСТ13579-78) ФБС12-4-6-Т /бетон В7,5 (М100), объем 0,265 м3, расход арматуры 1,46 кг | шт | 17 | 305.26 |  | 305.26 | 1 ОЗП=18,037; ЭМ=8,721; ЗПМ=18,037; МАТ=4,694 | 5189.42 |  |  | 5189.42
41 | Прайс-лист | Блоки бетонные стен подвалов сплошные (ГОСТ13579-78) ФБС9-4-6-Т /бетон В7,5 (М100), объем 0,195 м3, расход арматуры 0,76 кг/ | шт | 16 | 257.15 |  | 257.15 | 1 ОЗП=18,037; ЭМ=8,721; ЗПМ=18,037; МАТ=4,694 | 4114.4 |  |  | 4114.4
42 | Прайс-лист | Люки чугунные тяжелые | шт | 2 | 1126.2 |  | 1126.2 | 1 ОЗП=18,037; ЭМ=8,721; ЗПМ=18,037; МАТ=4,694 | 2252.4 |  |  | 2252.4
43 | ТЕР06-01-015-08 Приказ Минстроя России от 31.12.14 №937/пр | Установка закладных деталей весом: до 20 кг (стремянка СГ1) | 1 т | 0.08552 | 8109.69 | 40.11 | 7609.34 | 1 ОЗП=18,037; ЭМ=8,721; ЗПМ=18,037; МАТ=4,694 | 693.54 | 39.36 | 3.43 | 650.75 | 63.22 | 5.41
[5 empty] | 460.24 | 1.56 |  |  |  |  | 0.13 |  | 0.15 | 0.01
44 | ТЕР11-01-002-09 Приказ Минстроя России от 31.12.14 №937/пр | Устройство подстилающих слоев: бетонных | 1 м3 подстилающего слоя | 1.202 | 707.37 | 0.74 | 682 | 1 ОЗП=18,037; ЭМ=8,721; ЗПМ=18,037; МАТ=4,694 | 850.26 | 29.61 | 0.89 | 819.76 | 3.66 | 4.4
24.63
45 | ТССЦ-401-0005 Приказ Минстроя России от 31.12.14 №937/пр | Бетон тяжелый, класс В12,5 (М150) | м3 | -1.226 | 635.65 |  | 635.65 | 1 ОЗП=18,037; ЭМ=8,721; ЗПМ=18,037; МАТ=4,694 | -779.31 |  |  | -779.31
46 | ТССЦ-401-0326 Приказ Минстроя России от 31.12.14 №937/пр | Бетон легкий на пористых заполнителях, объемная масса 1800 кг/м3, крупность заполнителя 10 мм, класс В12,5 (М150) | м3 | 1.226 | 938.21 |  | 938.21 | 1 ОЗП=18,037; ЭМ=8,721; ЗПМ=18,037; МАТ=4,694 | 1150.28 |  |  | 1150.28
47 | ТЕР11-01-011-01 Приказ Минстроя России от 31.12.14 №937/пр | Устройство стяжек: цементных толщиной 20 мм | 100 м2 стяжки | 0.1045 | 2095.79 | 66.15 | 1777.57 | 1 ОЗП=18,037; ЭМ=8,721; ЗПМ=18,037; МАТ=4,694 | 219.01 | 26.34 | 6.91 | 185.76 | 39.51 | 4.13
[5 empty] | 252.07 | 13.2 |  |  |  |  | 1.38 |  | 1.27 | 0.13
48 | ТССЦ-402-0005 Приказ Минстроя России от 31.12.14 №937/пр | Раствор готовый кладочный цементный марки 150 | м3 | -0.2132 | 841.88 |  | 841.88 | 1 ОЗП=18,037; ЭМ=8,721; ЗПМ=18,037; МАТ=4,694 | -179.49 |  |  | -179.49
49 | ТССЦ-402-0002 Приказ Минстроя России от 31.12.14 №937/пр | Раствор готовый кладочный цементный марки 50 | м3 | 0.21318 | 781.03 |  | 781.03 | 1 ОЗП=18,037; ЭМ=8,721; ЗПМ=18,037; МАТ=4,694 | 166.5 |  |  | 166.5
50 | ТЕР13-03-002-04 Приказ Минстроя России от 31.12.14 №937/пр | Огрунтовка металлических поверхностей за один раз: грунтовкой ГФ-021 | 100 м2 окрашиваемой поверхности | 0.02 | 226.09 | 6.74 | 173.95 | 1 ОЗП=18,037; ЭМ=8,721; ЗПМ=18,037; МАТ=4,694 | 4.52 | 0.91 | 0.13 | 3.48 | 5.31 | 0.11
[5 empty] | 45.4 | 0.08 | [6 empty] | 0.01
51 | ТЕР13-03-004-26 Приказ Минстроя России от 31.12.14 №937/пр | Окраска металлических огрунтованных поверхностей: эмалью ПФ-115 за 2 раза | 100 м2 окрашиваемой поверхности | 0.02 | 853.16 | 9.6 | 787.8 | 1 ОЗП=18,037; ЭМ=8,721; ЗПМ=18,037; МАТ=4,694 | 17.06 | 1.12 | 0.19 | 15.75 | 7.66 | 0.15
[5 empty] | 55.76 | 0.16 | [6 empty] | 0.02
Сбросной колодец СК1
52 | ТЕР23-03-001-03 Приказ Минстроя России от 31.12.14 №937/пр | Устройство круглых сборных железобетонных канализационных колодцев диаметром: 1 м в сухих грунтах | 10 м3 железобетонных и бетонных конструкций колодца | 0.136 | 20584.03 | 2989.21 | 16585.16 | 1 ОЗП=18,037; ЭМ=8,721; ЗПМ=18,037; МАТ=4,694 | 2799.43 | 137.31 | 406.53 | 2255.59 | 138.69 | 18.86
[5 empty] | 1009.66 | 198.82 |  |  |  |  | 27.04 |  | 19.21 | 2.61
53 | ТССЦ-403-3120 Приказ Минстроя России от 31.12.14 №937/пр | Плиты железобетонные покрытий, перекрытий и днищ | м3 | -0.2638 | 1133.15 |  | 1133.15 | 1 ОЗП=18,037; ЭМ=8,721; ЗПМ=18,037; МАТ=4,694 | -298.93 |  |  | -298.93
54 | ТССЦ-403-0119 Приказ Минстроя России от 31.12.14 №937/пр | Кольца для колодцев сборные железобетонные диаметром 1000 мм | м | -2.05 | 702.77 |  | 702.77 | 1 ОЗП=18,037; ЭМ=8,721; ЗПМ=18,037; МАТ=4,694 | -1440.68 |  |  | -1440.68
55 | Прайс-лист | Люки чугунные тяжелые | шт | 1 | 1126.2 |  | 1126.2 | 1 ОЗП=18,037; ЭМ=8,721; ЗПМ=18,037; МАТ=4,694 | 1126.2 |  |  | 1126.2
56 | Прайс-лист | Кольца для колодцев сборные железобетонные диаметром 1000 мм(КС10.9) | шт | 4 | 583.66 |  | 583.66 | 1 ОЗП=18,037; ЭМ=8,721; ЗПМ=18,037; МАТ=4,694 | 2334.64 |  |  | 2334.64
57 | Прайс-лист | Плита перекрытия ПП10-1 /бетон В15 (М200), объем 0,10 м3, расход ар-ры 8,38 кг/ (серия 3.900.1-14) | шт | 1 | 467.08 |  | 467.08 | 1 ОЗП=18,037; ЭМ=8,721; ЗПМ=18,037; МАТ=4,694 | 467.08 |  |  | 467.08
58 | Прайс-лист | Плита днища ПН10 /бетон В15 (М200), объем 0,18 м3, расход ар-ры 15,14 кг / (серия 3.900.1-14) | шт | 1 | 486.04 |  | 486.04 | 1 ОЗП=18,037; ЭМ=8,721; ЗПМ=18,037; МАТ=4,694 | 486.04 |  |  | 486.04
59 | ТЕР06-01-015-07 Приказ Минстроя России от 31.12.14 №937/пр | Установка закладных деталей весом: до 4 кг(изделия соединительные) | 1 т | 0.0216 | 9220.62 | 40.11 | 7609.34 | 1 ОЗП=18,037; ЭМ=8,721; ЗПМ=18,037; МАТ=4,694 | 199.17 | 33.94 | 0.87 | 164.36 | 215.82 | 4.66
[5 empty] | 1571.17 | 1.56 |  |  |  |  | 0.03 |  | 0.15
60 | ТЕР13-03-002-04 Приказ Минстроя России от 31.12.14 №937/пр | Огрунтовка металлических поверхностей за один раз: грунтовкой ГФ-021 | 100 м2 окрашиваемой поверхности | 0.01 | 226.09 | 6.74 | 173.95 | 1 ОЗП=18,037; ЭМ=8,721; ЗПМ=18,037; МАТ=4,694 | 2.26 | 0.45 | 0.07 | 1.74 | 5.31 | 0.05
[5 empty] | 45.4 | 0.08 | [6 empty] | 0.01
61 | ТЕР13-03-004-26 Приказ Минстроя России от 31.12.14 №937/пр | Окраска металлических огрунтованных поверхностей: эмалью ПФ-115 за 2 раза | 100 м2 окрашиваемой поверхности | 0.01 | 853.16 | 9.6 | 787.8 | 1 ОЗП=18,037; ЭМ=8,721; ЗПМ=18,037; МАТ=4,694 | 8.53 | 0.56 | 0.1 | 7.87 | 7.66 | 0.08
[5 empty] | 55.76 | 0.16 | [6 empty] | 0.02
62 | ТЕР08-01-003-07 Приказ Минстроя России от 31.12.14 №937/пр | Гидроизоляция боковая обмазочная битумная в 2 слоя по выровненной поверхности бутовой кладки, кирпичу, бетону | 100 м2 изолируемой поверхности | 0.1523 | 1279.02 | 57.59 | 1059.67 | 1 ОЗП=18,037; ЭМ=8,721; ЗПМ=18,037; МАТ=4,694 | 194.79 | 24.64 | 8.77 | 161.38 | 21.2 | 3.23
161.76
Раздел 3. Монтажные работы
Трубопровод в камере
63 | ТЕР16-02-005-03 Приказ Минстроя России от 31.12.14 №937/пр | Прокладка трубопроводов отопления и водоснабжения из стальных электросварных труб диаметром: 65 мм | 100 м трубопровода | 0.05 | 8128.28 | 154.69 | 7407.86 | 1 ОЗП=18,037; ЭМ=8,721; ЗПМ=18,037; МАТ=4,694 | 406.41 | 28.29 | 7.73 | 370.39 | 72.16 | 3.61
[5 empty] | 565.73 | 2.39 |  |  |  |  | 0.12 |  | 0.23 | 0.01
64 | ТЕР24-01-032-02 Приказ Минстроя России от 31.12.14 №937/пр | Установка задвижек или клапанов стальных для горячей воды и пара диаметром: 80 мм | 1 компл. задвижек или клапана | 2 | 110.83 | 82.75 | 3.88 | 1 ОЗП=18,037; ЭМ=8,721; ЗПМ=18,037; МАТ=4,694 | 221.66 | 48.4 | 165.5 | 7.76 | 3.04 | 6.08
[5 empty] | 24.2 | 8.15 |  |  |  |  | 16.3 |  | 0.76 | 1.52
65 | Прайс-лист | Кран шаровый Ду 89 | шт | 2 | 1657.38 |  | 1657.38 | 1 ОЗП=18,037; ЭМ=8,721; ЗПМ=18,037; МАТ=4,694 | 3314.76 |  |  | 3314.76
66 | Прайс-лист Приказ Минстроя России от 31.12.14 №937/пр | Фланцы стальные плоские приварные из стали ВСт3сп2, ВСт3сп3, давлением 1,6 МПа (16 кгс/см2), диаметром 89 мм | шт. | 4 | 72.36 |  | 72.36 | 1 ОЗП=18,037; ЭМ=8,721; ЗПМ=18,037; МАТ=4,694 | 289.44 |  |  | 289.44
67 | ТЕР24-01-033-02 Приказ Минстроя России от 31.12.14 №937/пр | Установка вентилей и клапанов обратных муфтовых диаметром: до 32 мм | 1 шт. | 2 | 67.67 |  | 59.88 | 1 ОЗП=18,037; ЭМ=8,721; ЗПМ=18,037; МАТ=4,694 | 135.34 | 15.58 |  | 119.76 | 1.07 | 2.14
7.79
68 | ТССЦ-302-1344 Приказ Минстроя России от 31.12.14 №937/пр | Вентили проходные муфтовые 15кч18п для воды давлением 1,6 МПа (16 кгс/см2), диаметром 32 мм | шт. | -2 | 58.72 |  | 58.72 | 1 ОЗП=18,037; ЭМ=8,721; ЗПМ=18,037; МАТ=4,694 | -117.44 |  |  | -117.44
69 | Прайс-лист | Кран шаровый Ду 32 | шт | 2 | 545.61 |  | 545.61 | 1 ОЗП=18,037; ЭМ=8,721; ЗПМ=18,037; МАТ=4,694 | 1091.22 |  |  | 1091.22
70 | ТЕР24-01-033-01 Приказ Минстроя России от 31.12.14 №937/пр | Установка вентилей и клапанов обратных муфтовых диаметром: до 20 мм | 1 шт. | 2 | 37.21 |  | 31.09 | 1 ОЗП=18,037; ЭМ=8,721; ЗПМ=18,037; МАТ=4,694 | 74.42 | 12.24 |  | 62.18 | 0.84 | 1.68
6.12
71 | ТССЦ-302-1342 Приказ Минстроя России от 31.12.14 №937/пр | Вентили проходные муфтовые 15кч18п для воды давлением 1,6 МПа (16 кгс/см2), диаметром 20 мм | шт. | -2 | 30.39 |  | 30.39 | 1 ОЗП=18,037; ЭМ=8,721; ЗПМ=18,037; МАТ=4,694 | -60.78 |  |  | -60.78
72 | Прайс-лист | Кран шаровый Ду 20 | шт | 2 | 374.9 |  | 374.9 | 1 ОЗП=18,037; ЭМ=8,721; ЗПМ=18,037; МАТ=4,694 | 749.8 |  |  | 749.8
Бесканальная прокладка в футляре ТГИ ППУ 89/160*2
73 | ТЕР24-01-020-03 Приказ Минстроя России от 31.12.14 №937/пр | Бесканальная прокладка трубопроводов в изоляции из пенополиуретана (ППУ) с изоляцией стыков скорлупами при условном давлении 1,6 МПа, температуре 150°С, диаметр труб: 80 мм | 1 км трубопровода | 0.12 | 348029.3 | 9792.19 | 333753.49 | 1 ОЗП=18,037; ЭМ=8,721; ЗПМ=18,037; МАТ=4,694 | 41763.52 | 538.03 | 1175.06 | 40050.43 | 571.89 | 68.63
[5 empty] | 4483.62 | 647.53 |  |  |  |  | 77.7 |  | 72.92 | 8.75
74 | ТССЦ-201-0889 Приказ Минстроя России от 31.12.14 №937/пр | Опоры неподвижные из горячекатаных профилей для трубопроводов | т | -0.0024 | 9127.83 |  | 9127.83 | 1 ОЗП=18,037; ЭМ=8,721; ЗПМ=18,037; МАТ=4,694 | -21.91 |  |  | -21.91
75 | ТССЦ-104-0213 Приказ Минстроя России от 31.12.14 №937/пр | Скорлупы из пенополиуретана для изоляции стыков труб диаметром 80 (89) мм | компл. | -20.64 | 61.83 |  | 61.83 | 1 ОЗП=18,037; ЭМ=8,721; ЗПМ=18,037; МАТ=4,694 | -1276.17 |  |  | -1276.17
76 | ТССЦ-103-0973 Приказ Минстроя России от 31.12.14 №937/пр | Трубы стальные в пенополиуретановой изоляции при условном давлении 1,6 МПа t 150 С наружный диаметр 89 мм толщина стенки 3,5 мм | м | -120 | 286.03 |  | 286.03 | 1 ОЗП=18,037; ЭМ=8,721; ЗПМ=18,037; МАТ=4,694 | -34323.6 |  |  | -34323.6
77 | ТССЦ-101-2027 Приказ Минстроя России от 31.12.14 №937/пр | Лента полиэтиленовая термоусаживающаяся шириной 440 мм | м | -11.97 | 59.51 |  | 59.51 | 1 ОЗП=18,037; ЭМ=8,721; ЗПМ=18,037; МАТ=4,694 | -712.33 |  |  | -712.33
78 | Прайс | Труба ТГИ ППУ 89/160-ППУ-ПЭ | м | 120 | 217.3 |  | 217.3 | 1 ОЗП=18,037; ЭМ=8,721; ЗПМ=18,037; МАТ=4,694 | 26076 |  |  | 26076
79 | Прайс | Опоры неподвижные ТГИ ППУ 89/160-ППУ-ПЭ | шт. | 4 | 748.78 |  | 748.78 | 1 ОЗП=18,037; ЭМ=8,721; ЗПМ=18,037; МАТ=4,694 | 2995.12 |  |  | 2995.12
80 | Прайс | Лента полиэтиленовая термоусаживающаяся шириной: 440 мм. | кг. | 16 | 111.91 |  | 111.91 | 1 ОЗП=18,037; ЭМ=8,721; ЗПМ=18,037; МАТ=4,694 | 1790.56 |  |  | 1790.56
81 | Прайс | Скорлупа ППУ 89/140 | м | 8 | 101.86 |  | 101.86 | 1 ОЗП=18,037; ЭМ=8,721; ЗПМ=18,037; МАТ=4,694 | 814.88 |  |  | 814.88
Установка компенсаторов
82 | ТЕР24-01-029-03 Приказ Минстроя России от 31.12.14 №937/пр | Установка сильфонных компенсаторов с несъемным кожухом диаметром труб: 80 мм | 1 компенсатор | 2 | 3474.65 | 20.35 | 3428.83 | 1 ОЗП=18,037; ЭМ=8,721; ЗПМ=18,037; МАТ=4,694 | 6949.3 | 50.94 | 40.7 | 6857.66 | 3.11 | 6.22
[5 empty] | 25.47 | 1.27 |  |  |  |  | 2.54 |  | 0.14 | 0.28
83 | ТССЦ-301-3013 Приказ Минстроя России от 31.12.14 №937/пр | Компенсаторы сильфонные в пенополиуретановой изоляции и оболочке из полиэтилена с несъемным кожухом диаметром труб 80 мм | шт. | -2 | 2877.82 |  | 2877.82 | 1 ОЗП=18,037; ЭМ=8,721; ЗПМ=18,037; МАТ=4,694 | -5755.64 |  |  | -5755.64
84 | Прайс-лист | Компенсатор сильфонный СКУ 1 ППУ-П 16-89/160 | шт | 2 | 7335.34 |  | 7335.34 | 1 ОЗП=18,037; ЭМ=8,721; ЗПМ=18,037; МАТ=4,694 | 14670.68 |  |  | 14670.68
Изоляция трубопроводов в тепловой камере
85 | ТЕР13-03-002-04 Приказ Минстроя России от 31.12.14 №937/пр | Огрунтовка металлических поверхностей за один раз: грунтовкой ГФ-021 | 100 м2 окрашиваемой поверхности | 0.022 | 226.09 | 6.74 | 173.95 | 1 ОЗП=18,037; ЭМ=8,721; ЗПМ=18,037; МАТ=4,694 | 4.97 | 1 | 0.15 | 3.82 | 5.31 | 0.12
[5 empty] | 45.4 | 0.08 | [6 empty] | 0.01
86 | ТЕР13-03-004-10 Приказ Минстроя России от 31.12.14 №937/пр | Окраска металлических огрунтованных поверхностей зв 2 раза | 100 м2 окрашиваемой поверхности | 0.022 | 2178.04 | 13.42 | 2097.06 | 1 ОЗП=18,037; ЭМ=8,721; ЗПМ=18,037; МАТ=4,694 | 47.92 | 1.49 | 0.3 | 46.13 | 9.28 | 0.2
[5 empty] | 67.56 | 0.16 | [6 empty] | 0.02
87 | ТССЦ-113-0284 Приказ Минстроя России от 31.12.14 №937/пр | Эмаль эпоксидная ЭП-1236 | т | -0.0018 | 25186.8 |  | 25186.8 | 1 ОЗП=18,037; ЭМ=8,721; ЗПМ=18,037; МАТ=4,694 | -45.34 |  |  | -45.34
88 | ТССЦ-101-0612 Приказ Минстроя России от 31.12.14 №937/пр | Мастика клеящая морозостойкая битумно-масляная МБ-50 | т | 0.0026 | 6343.14 |  | 6343.14 | 1 ОЗП=18,037; ЭМ=8,721; ЗПМ=18,037; МАТ=4,694 | 16.49 |  |  | 16.49
89 | ТЕР26-01-010-01 Приказ Минстроя России от 31.12.14 №937/пр | Изоляция трубопроводов: матами минераловатными прошивными безобкладочными и в обкладках марки 125, изделиями минераловатными с гофрированной структурой | 1 м3 изоляции | 0.48 | 1138.99 | 54.64 | 936.57 | 1 ОЗП=18,037; ЭМ=8,721; ЗПМ=18,037; МАТ=4,694 | 546.72 | 70.93 | 26.23 | 449.56 | 18.85 | 9.05
147.78
90 | ТССЦ-104-0005 Приказ Минстроя России от 31.12.14 №937/пр | Плиты из минеральной ваты гофрированной структуры М-125 | м3 | -0.5952 | 486.73 |  | 486.73 | 1 ОЗП=18,037; ЭМ=8,721; ЗПМ=18,037; МАТ=4,694 | -289.7 |  |  | -289.7
91 | ТССЦ-104-0149 Применительно Приказ Минстроя России от 31.12.14 №937/пр | Маты прошивные из минеральной ваты в обкладках из стеклопластика толщиной 80 мм | м3 | 0.59 | 1963.93 |  | 1963.93 | 1 ОЗП=18,037; ЭМ=8,721; ЗПМ=18,037; МАТ=4,694 | 1158.72 |  |  | 1158.72
Врезка
92 | ТЕРм12-11-005-03 Приказ Минстроя России от 31.12.14 №937/пр | Врезка трубопровода условным давлением 2,5 МПа в действующие магистрали, диаметр наружный врезаемой трубы: 89 мм | 1 врезка | 2 | 88.95 | 3.51 | 11.73 | 1 ОЗП=18,037; ЭМ=8,721; ЗПМ=18,037; МАТ=4,694 | 177.9 | 147.42 | 7.02 | 23.46 | 9 | 18
73.71
Итого прямые затраты по смете в базисных ценах | [8 empty] | 155940.33 | 3849.39 | 16555.47 | 135535.47 |  | 514.13
[11 empty] | 910.72 |  |  | 102.07
Итого прямые затраты по смете с учетом коэффициентов к итогам | [8 empty] | 158145.72 | 4426.81 | 18183.44 | 135535.47 |  | 591.25
[11 empty] | 1047.34 |  |  | 117.38
В том числе, справочно:
Строительство инженерных сетей и сооружений, а также объектов жилищно-гражданского назначения в стесненных условиях застроенной части города: ОЗП=1,15; ЭМ=1,15; ЗПМ=1,15; ТЗ=1,15; ТЗМ=1,15 (Поз. 1-2, 7, 9, 21, 23, 3, 6, 8, 22, 24-25, 5, 10-11, 16, 34, 12, 20, 29, 43, 59, 13-15, 30-33, 17-19, 35-42, 52-58, 64-77, 82-84, 26-28, 44-51, 60-61, 85-87, 62-63, 89-92) | [8 empty] | 2205.39 | 577.41 | 1627.99 |  |  | 77.1195
[11 empty] | 136.61 |  |  | 15.3105
Итого прямые затраты по смете с учетом индексов, в текущих ценах ( ОЗП=18,037; ЭМ=8,721; ЗПМ=18,037; МАТ=4,694) | [8 empty] | 874627.66 | 79846.38 | 158577.79 | 636203.49 |  | 591.25
[11 empty] | 18890.86 |  |  | 117.38
Накладные расходы | [8 empty] | 102400.17
В том числе, справочно:
68% = 80%*0.85 ФОТ (от 6066,92) (Поз. 3, 6, 8, 22, 24-25, 28, 92) | [8 empty] | 4125.51
77% = 90%*0.85 ФОТ (от 114,72) (Поз. 50-51, 60-61, 85-87) | [8 empty] | 88.33
81% = 95%*0.85 ФОТ (от 5630,07) (Поз. 2, 7, 9, 21, 23) | [8 empty] | 4560.36
85% = 100%*0.85 ФОТ (от 1471,28) (Поз. 89-91) | [8 empty] | 1250.59
89% = 105%*0.85 ФОТ (от 2188,97) (Поз. 12, 20, 29, 43, 59) | [8 empty] | 1948.18
94% = 110%*0.85 ФОТ (от 12327,2) (Поз. 1) | [8 empty] | 11587.57
104% = 122%*0.85 ФОТ (от 511,17) (Поз. 62) | [8 empty] | 531.62
105% = 123%*0.85 ФОТ (от 1189,18) (Поз. 44-49) | [8 empty] | 1248.64
109% = 128%*0.85 ФОТ (от 589,27) (Поз. 63) | [8 empty] | 642.3
111% = 130%*0.85 ФОТ (от 66475,73) (Поз. 13-15, 30-33, 17-19, 35-42, 52-58, 64-77, 82-84, 26-27) | [8 empty] | 73788.07
121% = 142%*0.85 ФОТ (от 2172,73) (Поз. 5, 10-11, 16, 34) | [8 empty] | 2629
Сметная прибыль | [8 empty] | 61736.34
В том числе, справочно:
36% = 45%*0.8 ФОТ (от 3009,11) (Поз. 3, 6, 8, 22, 24-25, 28) | [8 empty] | 1083.28
40% = 50%*0.8 ФОТ (от 5630,07) (Поз. 2, 7, 9, 21, 23) | [8 empty] | 2252.03
48% = 60%*0.8 ФОТ (от 3057,81) (Поз. 92) | [8 empty] | 1467.75
52% = 65%*0.8 ФОТ (от 2188,97) (Поз. 12, 20, 29, 43, 59) | [8 empty] | 1138.26
56% = 70%*0.8 ФОТ (от 13913,2) (Поз. 1, 50-51, 60-61, 85-87, 89-91) | [8 empty] | 7791.39
60% = 75%*0.8 ФОТ (от 1189,18) (Поз. 44-49) | [8 empty] | 713.51
64% = 80%*0.8 ФОТ (от 21935,88) (Поз. 26-27, 62) | [8 empty] | 14038.96
66% = 83%*0.8 ФОТ (от 589,27) (Поз. 63) | [8 empty] | 388.92
68% = 85%*0.8 ФОТ (от 25841,61) (Поз. 13-15, 30-33) | [8 empty] | 17572.29
71% = 89%*0.8 ФОТ (от 19209,41) (Поз. 17-19, 35-42, 52-58, 64-77, 82-84) | [8 empty] | 13638.68
76% = 95%*0.8 ФОТ (от 2172,73) (Поз. 5, 10-11, 16, 34) | [8 empty] | 1651.27
Итоги по смете:
Итого Строительные работы | [8 empty] | 1031978.8 |  |  |  |  | 570.55
117.38
Итого Монтажные работы | [8 empty] | 6785.37 |  |  |  |  | 20.7
Итого | [8 empty] | 1038764.17 |  |  |  |  | 591.25
117.38
В том числе:
Материалы | [8 empty] | 636203.49
Машины и механизмы | [8 empty] | 158577.79
ФОТ | [8 empty] | 98737.24
Накладные расходы | [8 empty] | 102400.17
Сметная прибыль | [8 empty] | 61736.34
Непредвиденные затраты 2% | [8 empty] | 20775.28
Итого с непредвиденными | [8 empty] | 1059539.45
НДС 18% | [8 empty] | 190717.1
ВСЕГО по смете | [8 empty] | 1250256.55 |  |  |  |  | 591.25
117.38
Составил ведущий инженер-сметчик: ___________________________
(должность, подпись, расшифровка)