## БИМ инд. по статьям с мат. и ТЗ
СОГЛАСОВАНО: | [11 empty] | УТВЕРЖДАЮ:
___________ | [11 empty] | ___________
"____" _____________ 2016 г. | [11 empty] | "____" _______________2016 г.
2КТП-630/10/0,4 кВ ЦТП №120 (ТК-28) г.Краснодар.
(наименование стройки)
ЛОКАЛЬНЫЙ СМЕТНЫЙ РАСЧЕТ № 7
(локальная смета)
| на | Монтаж трансформаторной подстанции
Основание: 704-ЭП, том 4.2
|  | Сметная стоимость _______________________________________________________________________________________________ |  |  | ___________________________2570,329 |  | тыс. руб.
|  | строительных работ _______________________________________________________________________________________________ |  |  | _______________________________________________________________________________________________117,527 |  | тыс. руб.
|  | монтажных работ _______________________________________________________________________________________________ |  |  | _______________________________________________________________________________________________70,825 |  | тыс. руб.
|  | оборудования _______________________________________________________________________________________________ |  |  | _______________________________________________________________________________________________1926,449 |  | тыс. руб.
|  | Средства на оплату труда _______________________________________________________________________________________________ |  |  | ___________________________36,273 |  | тыс. руб.
|  | Сметная трудоемкость _______________________________________________________________________________________________ |  |  | _______________________________________________________________________________________________218,97 |  | чел.час
|  | Трудозатраты механизаторов _______________________________________________________________________________________________ |  |  | _______________________________________________________________________________________________36,93 |  | чел.час
Составлен(а) в текущих (прогнозных) ценах по состоянию на 1 кв. 2017 г.
№ пп | Обосно- вание | Наименование работ и затрат | Ед. изм. | Кол. | Стоимость единицы, руб. |  |  | Обоснова-ние, индекс | Общая стоимость, руб. |  |  |  | Затр.тр.раб-х не занятых обслуж.машин
[5 empty] | Всего | Экспл. маш. | Мат-ы |  | Всего | в т.ч. оплата труда | Экспл. маш. | Мат-ы | Обслуж-х машины
[5 empty] | оплата труда | в т.ч. оплата труда |  |  |  |  | в т.ч. оплата труда |  | на ед-цу | всего
1 | 2 | 3 | 4 | 5 | 6 | 7 | 8 | 9 | 10 | 11 | 12 | 13 | 14 | 15
Раздел 1. Монтаж 2КТП-630/10/0,4кВ
Работы ведутся в стесненных условиях с К=1,15, МДС 81-35.2004 табл.1 п.8
1 | ТЕР08-01-002-03 | Устройство основания под фундаменты: гравийного | 1 м3 основания | 2.4 | 57.81 | 38.85 | 2.58 |  | 138.74 | 39.31 | 93.24 | 6.19 | 2.5 | 6
|  | 57,81 = 229,11 - 1,28 x 133,83 |  |  | 16.38 | 4.27 |  |  |  |  | 10.25 |  | 0.54 | 1.3
2 | ССЦ-4-2016 стр.213 | Гравийно-песчаная смесь ц.935,02/4,926 | 1 м3 основания | 2.4 | 189.81 |  | 189.81 |  | 455.54 |  |  | 455.54
3 | ТЕР07-05-001-04 | Установка блоков стен подвалов массой: более 1,5 т | 100 шт. сборных конструкций | 0.04 | 11740.88 | 7022.55 | 3783.77 |  | 469.64 | 37.38 | 280.9 | 151.36 | 129.8 | 5.19
[5 empty] | 934.56 | 522.82 |  |  |  |  | 20.91 |  | 50.32 | 2.01
5 | ССЦ-4-2016 стр.188 | Блоки бетонные стен подвалов сплошные (ГОСТ13579-78) ФБС24-6-6-Т ц.3240,89/4,926 | шт. | 4 | 657.92 |  | 657.92 |  | 2631.68 |  |  | 2631.68
4 | ТЕР07-05-001-02 | Установка блоков стен подвалов массой: до 1 т | 100 шт. сборных конструкций | 0.11 | 5027.37 | 2736.93 | 1769.91 |  | 553.01 | 57.26 | 301.06 | 194.69 | 74.15 | 8.16
[5 empty] | 520.53 | 252.48 |  |  |  |  | 27.77 |  | 24.3 | 2.67
6 | ССЦ-4-2016 стр.188 | Блоки бетонные стен подвалов сплошные (ГОСТ13579-78) ФБС12-6-6-Т ц.1738,89/4,926 | шт. | 4 | 353 |  | 353 |  | 1412 |  |  | 1412
7 | ССЦ-4-2016 стр.188 | Блоки бетонные стен подвалов сплошные (ГОСТ13579-78) ФБС9-6-6-Т ц.1294,21/4,926 | шт. | 7 | 262.73 |  | 262.73 |  | 1839.11 |  |  | 1839.11
8 | ТЕР08-01-003-07 | Гидроизоляция боковая обмазочная битумная в 2 слоя по выровненной поверхности бутовой кладки, кирпичу, бетону | 100 м2 изолируемой поверхности | 0.17 | 1279.02 | 57.59 | 1059.67 |  | 217.43 | 27.5 | 9.79 | 180.14 | 21.2 | 3.6
161.76
9 | ТЕР09-06-024-12 | Монтаж рамы металличесчкой для установки трансформаторной подстанции | 1 т конструкций | 0.556 | 1526.35 | 629.03 | 348.66 |  | 848.65 | 305.06 | 349.74 | 193.85 | 71.07 | 39.51
[5 empty] | 548.66 | 2.91 |  |  |  |  | 1.62 |  | 0.28 | 0.16
10 | ССЦ-4-2016 стр.39 | Сталь угловая равнополочная, марка стали Ст3пс, размером 125х125х9 мм ц.31774,14/4,926 | т | 0.556 | 6450.29 |  | 6450.29 |  | 3586.36 |  |  | 3586.36
11 | ТЕР09-03-030-01 | Монтаж площадок с настилом и ограждением из листовой, рифленой, просечной и круглой стали | 1 т конструкций | 0.126 | 1109.68 | 722.76 | 98.53 |  | 139.82 | 36.34 | 91.07 | 12.41 | 39.13 | 4.93
[5 empty] | 288.39 | 49.18 |  |  |  |  | 6.2 |  | 4.72 | 0.59
12 | ССЦ-4-2016 стр.41 | Прокат рифленый ромбического рифления, шириной от 1 до 1,9 м из горячекатаных листов с обрезными кромками сталь С235, толщиной 5 мм ц.37392,79/4,926 | т | 0.126 | 1500.77 |  | 1500.77 |  | 189.1 |  |  | 189.1
13 | ТЕР13-06-003-01 | Очистка поверхности щетками металлических конструкций (рамы) | 1 м2 очищаемой поверхности | 21.2 | 6.16 |  |  |  | 130.59 | 130.59 |  |  | 0.9 | 19.08
6.16
14 | ТЕР13-06-004-01 | Обеспыливание поверхности металлических конструкций (рамы) | 1 м2 обеспыливаемой поверхности | 21.2 | 1.15 | 0.47 |  |  | 24.38 | 14.42 | 9.96 |  | 0.1 | 2.12
0.68
15 | ТЕР13-03-002-04 | Огрунтовка металлических поверхностей за один раз: грунтовкой ГФ-021 | 100 м2 окрашиваемой поверхности | 0.212 | 226.09 | 6.74 | 173.95 |  | 47.93 | 9.62 | 1.43 | 36.88 | 5.31 | 1.13
[5 empty] | 45.4 | 0.08 |  |  |  |  | 0.02 |  | 0.01
16 | ТЕР13-03-004-26 | Окраска металлических огрунтованных поверхностей: эмалью ПФ, за два раза | 100 м2 окрашиваемой поверхности | 0.212 | 853.16 | 9.6 | 787.8 |  | 180.87 | 11.82 | 2.04 | 167.01 | 7.66 | 1.62
|  | (ПЗ=2 (ОЗП=2; ЭМ=2 к расх.; ЗПМ=2; МАТ=2 к расх.; ТЗ=2; ТЗМ=2)) |  |  | 55.76 | 0.16 |  |  |  |  | 0.03 |  | 0.02
17 | ТЕР15-02-001-01 | Заделка бетоном отверстий между блокакми | 100 м2 оштукатуриваемой поверхности | 0.075 | 603.29 | 50.08 | 6.02 |  | 45.25 | 41.04 | 3.76 | 0.45 | 70.88 | 5.32
|  | 603,29 = 1 811,26 - 1,89 x 639,14 |  |  | 547.19 | 19.1 |  |  |  |  | 1.43 |  | 2.78 | 0.21
18 | ССЦ-4-2016 стр.184 | Бетон гидротехнический, класс В12,5 (М150) ц.3657,40/4,926 | м3 | 0.14 | 742.47 |  | 742.47 |  | 103.95 |  |  | 103.95
19 | ТЕРм08-01-025-02 | Подстанция комплектная трансформаторная напряжением до 10 кВ с трансформатором мощностью: до 1000 кВ•А | 1 подстанция | 2 | 2094.57 | 1581.21 | 186.8 |  | 4189.14 | 653.12 | 3162.42 | 373.6 | 42.3 | 84.6
[5 empty] | 326.56 | 102.55 |  |  |  |  | 205.1 |  | 9.87 | 19.74
20 | ТЕР33-03-004-01 | Забивка вертикальных заземлителей механизированная на глубину до 5 м, для заземления КТП | 1 заземлитель | 8 | 98.76 | 92.94 | 0.32 |  | 790.08 | 44 | 743.52 | 2.56 | 0.81 | 6.48
|  | 98,76 = 124,61 - 0,005 x 5 169,78 |  |  | 5.5 | 4.72 |  |  |  |  | 37.76 |  | 0.61 | 4.88
21 | ССЦ-4-2016 стр.38 | Сталь круглая углеродистая обыкновенного качества марки ВСт3пс5-1 диаметром 18 мм - 20м ц.32897,88/4,926 | т | 0.04 | 6678.42 |  | 6678.42 |  | 267.14 |  |  | 267.14
22 | ТЕР01-01-009-23 | Разработка траншей экскаватором «обратная лопата» с ковшом вместимостью 0,25 м3, группа грунтов: 2, для прокладки стали заземляющей, м3=32х0,4х0,5=6,4 | 1000 м3 грунта | 0.0062 | 3868.87 | 3868.87 |  |  | 23.99 |  | 23.99
[6 empty] | 472.06 |  |  |  |  | 2.93 |  | 53.1 | 0.33
23 | ТЕР01-02-057-02 | Разработка грунта вручную в траншеях глубиной до 2 м без креплений с откосами, группа грунтов: 2, доработка | 100 м3 грунта | 0.002 | 1156.85 |  |  |  | 2.31 | 2.31 |  |  | 184.8 | 0.37
|  | (Прил.1.12 п.3.187 Доработка вручную, зачистка дна и стенок с выкидкой грунта в котлованах и траншеях, разработанных механизированным способом ОЗП=1,2; ТЗ=1,2) |  |  | 1156.85
24 | ТЕР01-01-033-01 | Засыпка траншей и котлованов с перемещением грунта до 5 м бульдозерами мощностью: 59 кВт (80 л.с.), группа грунтов 1 | 1000 м3 грунта | 0.0062 | 560.88 | 560.88 |  |  | 3.48 |  | 3.48
[6 empty] | 67.56 |  |  |  |  | 0.42 |  | 7.6 | 0.05
25 | ТЕР01-02-005-01 | Уплотнение грунта пневматическими трамбовками, группа грунтов: 1-2 | 100 м3 уплотненного грунта | 0.062 | 294.41 | 208.7 |  |  | 18.25 | 5.31 | 12.94 |  | 12.53 | 0.78
[5 empty] | 85.71 | 23.5 |  |  |  |  | 1.46 |  | 3.04 | 0.19
26 | ТЕР01-02-061-01 | Засыпка вручную траншей, пазух котлованов и ям, группа грунтов: 1 | 100 м3 грунта | 0.002 | 532.77 |  |  |  | 1.07 | 1.07 |  |  | 88.5 | 0.18
532.77
27 | ТЕРм08-02-472-02 | Заземлитель горизонтальный из стали: полосовой сечением 160 (200) мм2 | 100 м | 0.32 | 236.14 | 68.22 | 42.59 |  | 75.56 | 40.11 | 21.83 | 13.62 | 16.6 | 5.31
[5 empty] | 125.33 | 2.29 |  |  |  |  | 0.73 |  | 0.22 | 0.07
28 | ТЕРм08-02-472-07 | Проводник заземляющий открыто по строительным основаниям: из полосовой стали сечением 160 (200) мм2 | 100 м | 0.05 | 328.22 | 76.46 | 90.94 |  | 16.41 | 8.04 | 3.82 | 4.55 | 21.3 | 1.07
[5 empty] | 160.82 | 2.6 |  |  |  |  | 0.13 |  | 0.25 | 0.01
29 | ССЦ-4-2016 стр.40 | Сталь полосовая 40х5 мм, марка Ст3сп - 37 м ц.37191,10/4,926 | т | 0.05809 | 7549.96 |  | 7549.96 |  | 438.58 |  |  | 438.58
30 | Прайс ООО "Техэнерго" | Перемычка ПГС 25-280У2 ц.190/1,18/4,926*1,08 | шт | 2 | 27.89 |  | 27.89 |  | 55.78 |  |  | 55.78
31 | ТЕРм08-02-472-10 | Проводник заземляющий из медного изолированного провода сечением 25 мм2 открыто по строительным основаниям | 100 м | 0.02 | 430.49 | 24.78 | 162.9 |  | 8.61 | 4.86 | 0.5 | 3.25 | 32.16 | 0.64
[5 empty] | 242.81 | 0.31 |  |  |  |  | 0.01 |  | 0.03
32 | ССЦ-4-2016 стр.250 | Провода неизолированные для воздушных линий электропередачи медные марки МГ, сечением 25 мм2 - 2м ц.755785,58/4,926 | т | 0.000474 | 153427.85 |  | 153427.85 |  | 72.72 |  |  | 72.72
33 | ТЕРм08-01-087-03 | Металлические конструкции для закрепления трансформатора, л.8 | 1 т | 0.002 | 13435.54 | 487.26 | 12468.1 |  | 26.87 | 0.96 | 0.97 | 24.94 | 62.2 | 0.12
[5 empty] | 480.18 | 18.08 |  |  |  |  | 0.04 |  | 1.74
Раздел 2. Оборудование
34 О | Коммерческое предложение ООО "АС-Строй" | Комплектная трансформаторная подстанция типа 2КТПН-ККК-630/10/0,4-03-У1 ц.(1520000,00/4,28)/1,18 | шт | 1 | 300966.26 |  |  |  | 300966.26
35 О | Коммерческое предложение ООО "АС-Строй" | Трансформатор силовой ТМГ 630/10-У1 ц.343500,00/1,18/4,28 | шт | 2 | 68014.41 |  |  |  | 136028.82
Итого прямые затраты по смете в ценах 2001г. | [8 empty] | 455999.12 | 1470.12 | 5116.46 | 12417.46 |  | 196.21
[11 empty] | 316.81 |  |  | 32.21
Итого прямые затраты по смете с учетом коэффициентов к итогам | [8 empty] | 2062959.02 | 29694.96 | 45646.54 | 61168.41 |  | 218.97
[11 empty] | 6577.9 |  |  | 36.93
В том числе, справочно:
С инд. изменен. сметной ст-сти СМР на 1 кв. 2017 г. ОЗП=18,113; ЭМ=7,846; ЗПМ=18,113; МАТ=4,926 (Поз. 1, 8, 2, 5-7, 10, 12, 18, 21, 29-30, 32, 3-4, 9, 11, 13-17, 20, 22, 24-25, 23, 26, 19, 27-28, 31, 33) | [8 empty] | 108936.4 | 25158.16 | 35027.29 | 48750.95
5421.57
С инд. изменен. сметной ст-сти оборудования на 1 кв. 2017 г. ПЗ=4,28 (Поз. 34-35) | [8 empty] | 1433343.86
Транспортные расходы на оборудование ПЗ=3% (Поз. 34-35) | [8 empty] | 56110.17
МДС35 пр.1 т.1 п.8. Строительство инженерных сетей и сооружений, а также объектов жилищно-гражданского назначения в стесненных условиях застроенной части города: ОЗП=1,15; ЭМ=1,15; ЗПМ=1,15; ТЗ=1,15; ТЗМ=1,15 (Поз. 1, 8, 3-4, 13-17, 20, 22, 24-25, 23, 26, 19, 27-28, 31, 33) | [8 empty] | 8569.47 | 3066.68 | 5502.77 |  |  | 22.7655
[11 empty] | 839.51 |  |  | 4.719
Накладные расходы | [8 empty] | 30975.99
В том числе, справочно:
80%*0,85 ФОТ (от 70,4) (Поз. 23, 26) | [8 empty] | 47.87
90%*0,85 ФОТ (от 9793,62) (Поз. 9, 11, 13-16) | [8 empty] | 7492.12
95%*0,85 ФОТ (от 19230,63) (Поз. 22, 24-25, 19, 27-28, 31, 33) | [8 empty] | 15528.73
105%*0,85 ФОТ (от 2587,71) (Поз. 17, 20) | [8 empty] | 2309.53
122%*0,85 ФОТ (от 1605,16) (Поз. 1, 8) | [8 empty] | 1664.55
155%*0,85 ФОТ (от 2985,34) (Поз. 3-4) | [8 empty] | 3933.19
Сметная прибыль | [8 empty] | 20865.74
В том числе, справочно:
45%*0,8 ФОТ (от 70,4) (Поз. 23, 26) | [8 empty] | 25.34
50%*0,8 ФОТ (от 210,8) (Поз. 22, 24-25) | [8 empty] | 84.32
55%*0,8 ФОТ (от 884,65) (Поз. 17) | [8 empty] | 389.25
60%*0,8 ФОТ (от 1703,06) (Поз. 20) | [8 empty] | 817.47
65%*0,8 ФОТ (от 19019,83) (Поз. 19, 27-28, 31, 33) | [8 empty] | 9890.31
70%*0,8 ФОТ (от 3468,2) (Поз. 13-16) | [8 empty] | 1942.19
80%*0,8 ФОТ (от 1605,16) (Поз. 1, 8) | [8 empty] | 1027.3
85%*0,8 ФОТ (от 6325,42) (Поз. 9, 11) | [8 empty] | 4301.29
100%*0,8 ФОТ (от 2985,34) (Поз. 3-4) | [8 empty] | 2388.27
Итоги по смете:
Итого Строительные работы | [8 empty] | 117526.55 |  |  |  |  | 113.47
14.14
Итого Монтажные работы | [8 empty] | 70825.09 |  |  |  |  | 105.5
22.79
Итого Оборудование | [8 empty] | 1926449.11
Итого | [8 empty] | 2114800.75 |  |  |  |  | 218.97
36.93
В том числе:
Материалы | [8 empty] | 61168.41
Машины и механизмы | [8 empty] | 45646.54
ФОТ | [8 empty] | 36272.86
Оборудование | [8 empty] | 1926449.11
Накладные расходы | [8 empty] | 30975.99
Сметная прибыль | [8 empty] | 20865.74
Непредвиденные затраты и расходы 3% | [8 empty] | 63444.02
Итого с непредвиденными | [8 empty] | 2178244.77
НДС 18% | [8 empty] | 392084.06
ВСЕГО по смете | [8 empty] | 2570328.83 |  |  |  |  | 218.97
36.93
Составил: ___________________________Бирюкова А.А.
(должность, подпись, расшифровка)