## БИМ инд. к СМР с мат. и ТЗ
СОГЛАСОВАНО: | [11 empty] | УТВЕРЖДАЮ:
______________ | [11 empty] | ______________
"___" ___________ 2016 г. | [11 empty] | "___" ___________ 2016 г.
Тепловая сеть к офис. зданию со встроенными помещениями общественного питания по ул.Кубанская Набережная, 31
в г.Краснодаре к тепловой сети "ТЭЦ-Центр города"
ЛОКАЛЬНЫЙ СМЕТНЫЙ РАСЧЕТ № 21-02-102 БП
(локальная смета)
| на | Монтаж наружной тепловой сети
|  | Сметная стоимость _______________________________________________________________________________________________ |  |  | ___________________________3361,324 |  | тыс. руб.
|  | строительных работ _______________________________________________________________________________________________ |  |  | _______________________________________________________________________________________________2843,792 |  | тыс. руб.
|  | монтажных работ _______________________________________________________________________________________________ |  |  | _______________________________________________________________________________________________4,788 |  | тыс. руб.
|  | Средства на оплату труда _______________________________________________________________________________________________ |  |  | ___________________________13,091 |  | тыс. руб.
|  | Сметная трудоемкость _______________________________________________________________________________________________ |  |  | _______________________________________________________________________________________________781,21 |  | чел.час
|  | Трудозатраты механизаторов _______________________________________________________________________________________________ |  |  | _______________________________________________________________________________________________470,75 |  | чел.час
Составлен(а) в текущих (прогнозных) ценах по состоянию на 4кв.2017г.
№ пп | Обосно- вание | Наименование работ и затрат | Ед. изм. | Кол. | Стоимость единицы в базисных ценах, руб. |  |  | Общая стоимость в базисных ценах, руб. |  |  |  | Затр.тр.раб-х не занятых обслуж.машин |  | Обосно- вание, индекс | Всего в текущих ценах, руб.
[5 empty] | Всего | Экспл. маш. | Мат-ы | Всего | в т.ч. оплата труда | Экспл. маш. | Мат-ы | Обслуж-х машины
[5 empty] | оплата труда | в т.ч. оплата труда |  |  |  | в т.ч. оплата труда |  | на ед-цу | всего
1 | 2 | 3 | 4 | 5 | 6 | 7 | 8 | 9 | 10 | 11 | 12 | 13 | 14 | 15 | 16
Раздел 1. Монтаж тепловой сети
Разборка и устройство покрытий.
1 | ТЕР27-03-008-02 | Разборка покрытий и оснований: щебеночных (щебеночное покрытие) | 100 м3 конструкций | 0.21 | 541.15 | 458.39 |  | 113.64 | 17.38 | 96.26 |  | 13.22 | 2.78 | СМР=6,02 | 1084.86
[5 empty] | 82.76 | 38.7 |  |  |  | 8.13 |  | 3.79 | 0.8
2 | ТЕР27-03-008-04 | Разборка покрытий и оснований: асфальтобетонных | 100 м3 конструкций | 0.078 | 4390.39 | 3191.12 |  | 342.45 | 93.54 | 248.91 |  | 179.8 | 14.02 | СМР=6,02 | 3925.88
[5 empty] | 1199.27 | 356.83 |  |  |  | 27.83 |  | 45.63 | 3.56
3 | ТЕР27-03-008-02 | Разборка покрытий и оснований: щебеночных | 100 м3 конструкций | 0.351 | 541.15 | 458.39 |  | 189.94 | 29.05 | 160.89 |  | 13.22 | 4.64 | СМР=6,02 | 1813.04
[5 empty] | 82.76 | 38.7 |  |  |  | 13.58 |  | 3.79 | 1.33
4 | ТЕР46-04-003-03 | Разборка бетонных конструкций объемом более 1 м3 при помощи отбойных молотков из бетона марки: 200 | 1 м3 | 1.5 | 1284.97 | 1064.31 |  | 1927.46 | 330.99 | 1596.47 |  | 32.26 | 48.39 | СМР=6,02 | 15467.79
[5 empty] | 220.66 | 122.83 |  |  |  | 184.25 |  | 15.89 | 23.84
5 | ТЕРр68-20-1 | Разборка тротуаров и дорожек из плит с их отноской и укладкой в штабель | 100 м2 основания | 1.2 | 114.32 |  |  | 137.18 | 137.18 |  |  | 18.68 | 22.42 | СМР=6,02 | 1962.16
114.32
6 | ТЕР27-03-008-02 | Разборка покрытий и оснований: щебеночных | 100 м3 конструкций | 0.18 | 541.15 | 458.39 |  | 97.41 | 14.9 | 82.51 |  | 13.22 | 2.38 | СМР=6,02 | 930.15
[5 empty] | 82.76 | 38.7 |  |  |  | 6.97 |  | 3.79 | 0.68
7 | ТЕР27-04-005-03 | Устройство оснований толщиной 15 см из щебня фракции 40-70 мм при укатке каменных материалов с пределом прочности на сжатие свыше 98,1 МПа (1000 кгс/см2): нижнего слоя двухслойных | 1000 м2 основания | 0.078 | 33551.02 | 3385.1 | 29956.12 | 2616.98 | 16.36 | 264.04 | 2336.58 | 32.03 | 2.5 | СМР=6,02 | 15043.74
[5 empty] | 209.8 | 343.28 |  |  |  | 26.78 |  | 34.5 | 2.69
8 | ТЕР27-04-005-02 | Устройство оснований толщиной 15 см из щебня фракции 40-70 мм при укатке каменных материалов с пределом прочности на сжатие свыше 98,1 МПа (1000 кгс/см2): верхнего слоя двухслойных | 1000 м2 основания | 0.078 | 38443.59 | 5312.68 | 32888.82 | 2998.6 | 18.88 | 414.39 | 2565.33 | 36.96 | 2.88 | СМР=6,02 | 17479.67
[5 empty] | 242.09 | 522.98 |  |  |  | 40.79 |  | 52.72 | 4.11
9 | ТЕР27-04-005-04 | На каждый 1 см изменения толщины слоя добавлять или исключать к расценкам 27-04-005-01, 27-04-005-02, 27-04-005-03 | 1000 м2 основания | 0.078 | 33387.3 | 3774.75 | 29612.55 | 2604.21 |  | 294.43 | 2309.78 |  |  | СМР=6,02 | 14748.64
|  | (ПЗ=15 (ОЗП=15; ЭМ=15 к расх.; ЗПМ=15; МАТ=15 к расх.; ТЗ=15; ТЗМ=15)) |  |  |  | 347.1 |  |  |  | 27.07 |  | 37.65 | 2.94
10 | ТЕР27-06-020-03 | Устройство покрытия толщиной 4 см из горячих асфальтобетонных смесей плотных крупнозернистых типа АБ, плотность каменных материалов: 2,5-2,9 т/м3 | 1000 м2 покрытия | 0.078 | 58562.72 | 2213.01 | 56054.03 | 4567.89 | 23.06 | 172.61 | 4372.22 | 38.3 | 2.99 | СМР=6,02 | 25480.97
[5 empty] | 295.68 | 201.87 |  |  |  | 15.75 |  | 19.08 | 1.49
11 | ТЕР27-06-021-03 | На каждые 0,5 см изменения толщины покрытия добавлять или исключать: к расценке 27-06-020-03 | 1000 м2 покрытия | 0.078 | 13977.78 | 4.14 | 13972.26 | 1090.27 | 0.11 | 0.32 | 1089.84 | 0.18 | 0.01 | СМР=6,02 | 5909.17
|  | (До 5 см ПЗ=2 (ОЗП=2; ЭМ=2 к расх.; ЗПМ=2; МАТ=2 к расх.; ТЗ=2; ТЗМ=2)) |  |  | 1.38
12 | ТЕР27-06-020-01 | Устройство покрытия толщиной 4 см из горячих асфальтобетонных смесей плотных мелкозернистых типа АБВ, плотность каменных материалов: 2,5-2,9 т/м3 | 1000 м2 покрытия | 0.078 | 60264.74 | 2213.01 | 57756.05 | 4700.65 | 23.06 | 172.61 | 4504.98 | 38.3 | 2.99 | СМР=6,02 | 26200.24
[5 empty] | 295.68 | 201.87 |  |  |  | 15.75 |  | 19.08 | 1.49
13 | ТЕР27-06-021-01 | На каждые 0,5 см изменения толщины покрытия добавлять или исключать: к расценке 27-06-020-01 | 1000 м2 покрытия | 0.078 | 14404.2 | 4.4 | 14398.42 | 1123.53 | 0.11 | 0.34 | 1123.08 | 0.18 | 0.01 | СМР=6,02 | 6089.35
|  | (До 5 см ПЗ=2 (ОЗП=2; ЭМ=2 к расх.; ЗПМ=2; МАТ=2 к расх.; ТЗ=2; ТЗМ=2)) |  |  | 1.38
14 | ТССЦпг01-01-01-043 | Погрузочные работы при автомобильных перевозках: мусора строительного с погрузкой экскаваторами емкостью ковша до 0,5 м3 | 1 т груза | 137.4 | 3.7 | 3.7 |  | 508.38 |  | 508.38 |  |  |  | СМР=6,02 | 2754.39
15 | ТССЦпг03-21-01-035 | Перевозка грузов автомобилями-самосвалами грузоподъемностью 10 т, работающих вне карьера, на расстояние: до 35 км I класс груза | 1 т груза | 82.8 | 27.51 | 27.51 |  | 2277.83 |  | 2277.83 |  |  |  | СМР=6,02 | 12341.3
16 | ТЕР27-07-005-01 | Устройство покрытий из тротуарной плитки, количество плитки при укладке на 1 м2: 40 шт. | 10 м2 | 12 | 103.85 | 12.82 | 10.91 | 1246.2 | 961.44 | 153.84 | 130.92 | 10.5 | 126 | СМР=6,02 | 21944.34
[5 empty] | 80.12 | 0.5 |  |  |  | 6 |  | 0.06 | 0.72
17 | ТССЦ-403-8655 | Плитка тротуарная декоративная на основе белого цемента с использованием мрамора "Домино" размером 400х400 мм, толщиной 35 мм | м2 | 122.4 | 136.97 |  | 136.97 | 16765.13 |  |  | 16765.13 |  |  | СМР=6,02 | 90833.49
18 | ТЕР27-07-005-05 | Резка тротуарной плитки толщиной 70 мм: угловой шлифовальной машинкой | 1 м реза | 2.6 | 29.92 | 0.45 | 24.92 | 77.79 | 11.83 | 1.17 | 64.79 | 0.59 | 1.53 | СМР=6,02 | 606.7
4.55
19 | ТЕР27-04-005-03 | Устройство оснований толщиной 15 см из щебня фракции 40-70 мм при укатке каменных материалов с пределом прочности на сжатие свыше 98,1 МПа (1000 кгс/см2): нижнего слоя двухслойных | 1000 м2 основания | 0.07 | 33551.02 | 3385.1 | 29956.12 | 2348.57 | 14.69 | 236.96 | 2096.92 | 32.03 | 2.24 | СМР=6,02 | 13500.75
[5 empty] | 209.8 | 343.28 |  |  |  | 24.03 |  | 34.5 | 2.42
20 | ТЕР27-04-005-02 | Устройство оснований толщиной 15 см из щебня фракции 40-70 мм при укатке каменных материалов с пределом прочности на сжатие свыше 98,1 МПа (1000 кгс/см2): верхнего слоя двухслойных | 1000 м2 основания | 0.07 | 38443.59 | 5312.68 | 32888.82 | 2691.05 | 16.95 | 371.89 | 2302.21 | 36.96 | 2.59 | СМР=6,02 | 15686.92
[5 empty] | 242.09 | 522.98 |  |  |  | 36.61 |  | 52.72 | 3.69
Неподвижные опоры Н01(5 шт)
21 | ТЕР06-01-001-01 | Устройство бетонной подготовки | 100 м3 бетона, бутобетона и железобетона в деле | 0.0052 | 66525.69 | 2190.37 | 63208.52 | 345.93 | 5.86 | 11.39 | 328.68 | 180 | 0.94 | СМР=6,02 | 1960.71
[5 empty] | 1126.8 | 187.02 |  |  |  | 0.97 |  | 18 | 0.09
22 | ТЕР07-06-002-03 | Устройство неподвижных щитовых опор: из монолитного железобетона | 100 м3 бетонных и железобетонных конструкций | 0.0312 | 54490.4 | 2120.53 | 45948.02 | 1700.1 | 200.36 | 66.16 | 1433.58 | 871.35 | 27.19 | СМР=6,02 | 12158.05
|  | 54 490,40 = 123 909,61 - 91,4 x 759,51 |  |  | 6421.85 | 110.76 |  |  |  | 3.46 |  | 10.66 | 0.33
24 | Прайс-лист ООО "Энергопоставка" | Бетон тяжелый, класс В15 (М200)F50 W4 | м3 | 2.85 | 4445 |  | 4445 | 12668.25 |  |  | 12668.25 |  |  | СМР=6,02 | 68636.61
((МАТ=МАТ/1,18/ИМ*1,05-МАТ))
25 | Прайс-лист ООО "Энергопоставка" | Горячекатаная арматурная сталь периодического профиля класса А-III, диаметром 14 мм | т | 0.09294 | 41698 |  | 41698 | 3875.41 |  |  | 3875.41 |  |  | СМР=6,02 | 20996.98
((МАТ=МАТ/1,18/ИМ*1,05-МАТ))
26 | Прайс-лист ООО "Энергопоставка" | Горячекатаная арматурная сталь периодического профиля класса А-III, диаметром 12 мм | т | 0.09968 | 42806 |  | 42806 | 4266.9 |  |  | 4266.9 |  |  | СМР=6,02 | 23118.06
((МАТ=МАТ/1,18/ИМ*1,05-МАТ))
27 | Прайс-лист ООО "Энергопоставка" | Горячекатаная арматурная сталь гладкая класса А-I, диаметром 8 мм | т | 0.0266 | 45400 |  | 45400 | 1207.64 |  |  | 1207.64 |  |  | СМР=6,02 | 6543.02
((МАТ=МАТ/1,18/ИМ*1,05-МАТ))
28 | ТЕР06-01-015-08 | Установка закладных деталей весом: до 20 кг | 1 т | 0.05248 | 8109.69 | 40.11 | 7609.34 | 425.6 | 24.15 | 2.11 | 399.34 | 63.22 | 3.32 | СМР=6,02 | 2583.84
[5 empty] | 460.24 | 1.56 |  |  |  | 0.08 |  | 0.15 | 0.01
Земляные работы.
39 | ТЕР01-01-018-02 | Разработка грунта с погрузкой на автомобили-самосвалы в котлованах объемом до 500 м3 экскаваторами с ковшом вместимостью 0,4 (0,35-0,45) м3, группа грунтов: 2 | 1000 м3 грунта | 0.256 | 6224.28 | 6224.28 |  | 1593.42 |  | 1593.42 |  |  |  | СМР=6,02 | 11218.39
[6 empty] | 557.84 |  |  |  | 142.81 |  | 53.69 | 13.74
40 | ТЕР01-02-056-08 | Разработка грунта вручную в траншеях шириной более 2 м и котлованах площадью сечения до 5 м2 с креплениями, глубина траншей и котлованов: до 3 м, группа грунтов 2 | 100 м3 грунта | 0.0448 | 2390.5 |  |  | 107.09 | 107.09 |  |  | 355.2 | 15.91 | СМР=6,02 | 1501.33
|  | (Прил.1.12 п.3.187 Доработка вручную, зачистка дна и стенок с выкидкой грунта в котлованах и траншеях, разработанных механизированным способом ОЗП=1,2; ТЗ=1,2) |  |  | 2390.5
41 | ТССЦпг01-01-01-039 | Погрузочные работы при автомобильных перевозках: грунта растительного слоя (земля, перегной) | 1 т груза | 7.84 | 4.47 |  |  | 35.04 | [5 empty] | СМР=6,02 | 189.87
42 | ТССЦпг03-21-01-035 | Перевозка грузов автомобилями-самосвалами грузоподъемностью 10 т, работающих вне карьера, на расстояние: до 35 км I класс груза | 1 т груза | 455.84 | 27.51 | 27.51 |  | 12540.16 |  | 12540.16 |  |  |  | СМР=6,02 | 67942.56
43 | ТЕР01-01-016-02 | Работа на отвале, группа грунтов: 2-3 | 1000 м3 грунта | 0.26048 | 382.22 | 352.76 | 6.61 | 99.56 | 5.95 | 91.89 | 1.72 | 3.65 | 0.95 | СМР=6,02 | 769.78
[5 empty] | 22.85 | 41.25 |  |  |  | 10.74 |  | 3.97 | 1.03
44 | ТЕР01-01-033-05 | Засыпка траншей и котлованов с перемещением грунта до 5 м бульдозерами мощностью: 79 кВт (108 л.с.), группа грунтов 2 | 1000 м3 грунта | 0.256 | 360.36 | 360.36 |  | 92.25 |  | 92.25 |  |  |  | сети ТС СМР=6,02 | 675.26
[6 empty] | 43.43 |  |  |  | 11.12 |  | 4.18 | 1.07
23 | ТССЦ-408-0122 | Песок природный для строительных работ средний | м3 | 280 | 149.48 |  | 149.48 | 41854.4 |  |  | 41854.4 |  |  | СМР=6,02 | 226767.14
45 | ТЕР01-02-068-02 | Водоотлив: из котлованов | 100 м3 мокрого грунта | 0.5 | 2052.17 | 2052.17 |  | 1026.09 |  | 1026.09 |  |  |  | СМР=6,02 | 6393.24
46 | ТЕР22-06-011-02 | Подвешивание подземных коммуникаций при пересечении их трассой трубопровода, площадь сечения коробов: до 0,25 м2 | 1 м короба | 3.4 | 178.66 | 35.84 | 132.97 | 607.44 | 33.49 | 121.86 | 452.09 | 1.44 | 4.9 | СМР=6,02 | 3930.94
[5 empty] | 9.85 | 1.22 |  |  |  | 4.15 |  | 0.11 | 0.37
Устройство сети методом ГНБ и проч.работы
47 | ФЕР04-01-079-01 | Монтаж установки горизонтально направленного бурения: с тяговым усилием 20 тс (200 кН) | шт | 3 | 294.71 | 292.16 |  | 884.13 | 7.65 | 876.48 |  | 0.2646 | 0.79 | СМР=6,02 | 5699.25
|  | (ПЗ=0,98 (ОЗП=0,98; ЭМ=0,98 к расх.; ЗПМ=0,98; МАТ=0,98 к расх.; ТЗ=0,98; ТЗМ=0,98)) |  |  | 2.55 | 3.7 |  |  |  | 11.1 |  | 0.2744 | 0.82
48 | ФЕР04-01-080-01 | Демонтаж установки горизонтально направленного бурения: с тяговым усилием 20 тс (200 кН) | шт | 3 | 273.74 | 271.29 |  | 821.22 | 7.35 | 813.87 |  | 0.2548 | 0.76 | СМР=6,02 | 5296.22
|  | (ПЗ=0,98 (ОЗП=0,98; ЭМ=0,98 к расх.; ЗПМ=0,98; МАТ=0,98 к расх.; ТЗ=0,98; ТЗМ=0,98)) |  |  | 2.45 | 3.44 |  |  |  | 10.32 |  | 0.2548 | 0.76
49 | ФЕР04-01-081-01 | Устройство закрытого подземного перехода методом ГНБ с поэтапным расширением скважины для стальных труб в грунтах I-III группы установками с тяговым усилием 20 тс (200 кН): для труб Dy=100 мм длиной до 300 м | м | 326 | 651.24 | 639.17 | 1.03 | 212304.24 | 3599.04 | 208369.42 | 335.78 | 1.0094 | 329.06 | СМР=6,02 | 1412321.98
|  | (ПЗ=0,98 (ОЗП=0,98; ЭМ=0,98 к расх.; ЗПМ=0,98; МАТ=0,98 к расх.; ТЗ=0,98; ТЗМ=0,98)) |  |  | 11.04 | 16.08 |  |  |  | 5242.08 |  | 1.176 | 383.38
50 | ТССЦ-109-0087 | Бентонит Super-Bore 50 LB Bag | т | 2.804 | 8175.45 |  | 8175.45 | 22923.96 |  |  | 22923.96 |  |  | СМР=6,02 | 124201.99
(ПЗ=0,98 (ОЗП=0,98; ЭМ=0,98 к расх.; ЗПМ=0,98; МАТ=0,98 к расх.; ТЗ=0,98; ТЗМ=0,98))
51 | ТССЦ-110-0258 | Полимер New-drill plus | т | 0.1532 | 141372 |  | 141372 | 21658.19 |  |  | 21658.19 |  |  | СМР=6,02 | 117344.07
(ПЗ=0,98 (ОЗП=0,98; ЭМ=0,98 к расх.; ЗПМ=0,98; МАТ=0,98 к расх.; ТЗ=0,98; ТЗМ=0,98))
52 | ТССЦпг03-21-01-035 | Перевозка грузов автомобилями-самосвалами грузоподъемностью 10 т, работающих вне карьера, на расстояние: до 35 км I класс груза | 1 т груза | 0.17204 | 27.51 | 27.51 |  | 4.73 |  | 4.73 |  |  |  | СМР=6,02 | 25.65
53 | ТЕРм12-18-022-08 | Изготовление секций трубопроводов из труб углеродистых и качественных сталей, диаметр трубопровода наружный: 76 мм | 100 м | 3.26 | 79.74 | 27.8 | 8.63 | 259.95 | 141.19 | 90.63 | 28.13 | 5.61 | 18.29 | СМР=6,02 | 1927.91
[5 empty] | 43.31 | 1.25 |  |  |  | 4.08 |  | 0.12 | 0.39
54 | Прайс-лист | ТРУБА С ППУ ИЗОЛЯЦИЕЙ 76Х3,5/140 | м | 326 | 159.44 |  | 159.44 | 51977.44 |  |  | 51977.44 |  |  | СМР=6,02 | 281613.79
55 | ТЕР22-03-001-01 | Установка фасонных частей чугунных диаметром: 50-100 мм | 1 т фасонных частей | 0.0128 | 9554.17 | 100.36 | 9132.33 | 122.29 | 4.11 | 1.28 | 116.9 | 47 | 0.6 | СМР=6,02 | 723.12
321.48
56 | ТССЦ-103-0746 | Фасонные чугунные соединительные части к чугунным напорным трубам наружным диаметром 50-100 мм | т | -0.0128 | 8452.36 |  | 8452.36 | -108.19 |  |  | -108.19 |  |  | СМР=6,02 | -586.17
57 | Прайс-лист | Отвод С ППУ ИЗОЛЯЦИЕЙ 76Х3,5/140 | шт | 4 | 399.87 |  | 399.87 | 1599.48 |  |  | 1599.48 |  |  | СМР=6,02 | 8665.97
58 | ТЕР26-01-005-02 | Изоляция трубопроводов штучными теплоизоляционными изделиями (перлитоцементными, перлитовыми, вермикулитовыми, известково-кремнеземистыми): полуцилиндрами | 1 м3 | 0.57148 | 774.35 | 65.95 | 479.81 | 442.53 | 130.63 | 37.69 | 274.21 | 31.4 | 17.94 | СМР=6,02 | 3918
|  | 774,35 = 2 201,59 - 0,04 x 654,32 - 1,03 x 1 324,95 - 3,59 x 10,13 |  |  | 228.59
59 | Прайс-лист | СКОРЛУПА ППУ ДЛЯ ТРУБ Д=76/140ММ | шт | 52 | 69.98 |  | 69.98 | 3638.96 |  |  | 3638.96 |  |  | СМР=6,02 | 19715.86
60 | Прайс-лист | Комплект изоляции стыков труб ппу д=76/140 мм | шт | 52 | 116.91 |  | 116.91 | 6079.32 |  |  | 6079.32 |  |  | СМР=6,02 | 32937.77
61 | ТЕР14-02-022-01 | Установка катковых и неподвижных опор под трубопроводы отопления | 1 т конструкций | 0.145 | 688.4 | 41.1 | 246.26 | 99.82 | 58.15 | 5.96 | 35.71 | 55.7 | 8.08 | СМР=6,02 | 1237.83
401.04
62 | Прайс-лист | Неподвижная изолированная опора в ППУ для трубы 76Х3,5/140 | шт | 4 | 1191.79 |  | 1191.79 | 4767.16 |  |  | 4767.16 |  |  | СМР=6,02 | 25828.45
63 | ТЕР24-01-029-07 | Установка сильфонных компенсаторов с несъемным кожухом диаметром труб: 200 мм | 1 компенсатор | 2 | 990.24 | 229.77 | 691.76 | 1980.48 | 137.42 | 459.54 | 1383.52 | 8.16 | 16.32 | СМР=6,02 | 13529.05
|  | 990,24 = 6 561,58 - 1 x 5 571,34 |  |  | 68.71 | 16.07 |  |  |  | 32.14 |  | 1.59 | 3.18
64 | Прайс-лист ООО "Энергопоставка" от 01.03.2017 стр1 | Компенсатор сильфонный СКУ 1 ППУ-П 16-76/140 | шт | 2 | 1723.07 |  | 1723.07 | 3446.14 |  |  | 3446.14 |  |  | СМР=6,02 | 18671.21
65 | ТЕР24-01-032-01 | Установка задвижек или клапанов стальных для горячей воды и пара диаметром: 50 мм | 1 компл. задвижек или клапана | 4 | 69.7 | 51.65 | 2.93 | 278.8 | 60.48 | 206.6 | 11.72 | 1.9 | 7.6 | СМР=6,02 | 2826.81
|  | 69,70 = 783,58 - 1 x 713,88 |  |  | 15.12 | 5.02 |  |  |  | 20.08 |  | 0.47 | 1.88
66 | прайс | Шаровый кран Naval, регулирующий линейный, сварной Ду40 Ру40 | шт | 2 | 235.23 |  | 235.23 | 470.46 |  |  | 470.46 |  |  | СМР=6,02 | 2548.93
((МАТ=МАТ/1,18/6,02*1,05-МАТ))
67 | прайс | Шаровый кран Naval, регулирующий линейный, сварной Ду65 Ру25 | шт | 2 | 316.09 |  | 316.09 | 632.18 |  |  | 632.18 |  |  | СМР=6,02 | 3425.14
((МАТ=МАТ/1,18/6,02*1,05-МАТ))
68 | прайс | Шаровый кран Naval, регулирующий линейный, сварной Ду15 Ру25 | шт | 2 | 183.78 |  | 183.78 | 367.56 |  |  | 367.56 |  |  | СМР=6,02 | 1991.42
((МАТ=МАТ/1,18/6,02*1,05-МАТ))
71 | ТЕРм12-11-005-02 | Врезка трубопровода условным давлением 2,5 МПа в действующие магистрали, диаметр наружный врезаемой трубы: 76 мм | 1 врезка | 2 | 88.46 | 3.24 | 11.51 | 176.92 | 147.42 | 6.48 | 23.02 | 9 | 18 | СМР=6,02 | 2076.78
73.71
72 | ТЕР22-06-002-02 | Промывка без дезинфекции трубопроводов диаметром: 75-80 мм | 1 км трубопровода | 0.326 | 1866.92 |  | 1092.64 | 608.62 | 252.42 |  | 356.2 | 113.2 | 36.9 | СМР=6,02 | 6946.9
|  | (4-х кратная ПЗ=4 (ОЗП=4; ЭМ=4 к расх.; ЗПМ=4; МАТ=4 к расх.; ТЗ=4; ТЗМ=4)) |  |  | 774.28
73 | ТЕР16-07-005-02 | Гидравлическое испытание трубопроводов систем отопления, водопровода и горячего водоснабжения диаметром: до 100 мм | 100 м трубопровода | 3.26 | 146.28 | 32.51 | 66.98 | 476.87 | 152.54 | 105.98 | 218.35 | 5.01 | 16.33 | СМР=6,02 | 4327.54
46.79
74 | ТЕР46-03-002-12 | Сверление установками алмазного бурения в железобетонных конструкциях горизонтальных отверстий глубиной 200 мм диаметром: 100 мм | 100 отверстий | 0.02 | 3258.95 | 978.89 | 1913.36 | 65.18 | 7.33 | 19.58 | 38.27 | 47.5 | 0.95 | СМР=6,02 | 502.67
[5 empty] | 366.7 | 400.05 |  |  |  | 8 |  | 45 | 0.9
75 | ТЕР46-03-002-28 | На каждые 10 мм изменения глубины сверления добавляется или исключается: к расценке 46-03-002-12 | 100 отверстий | 0.02 | 1432.8 | 403.4 | 956.8 | 28.66 | 1.45 | 8.07 | 19.14 | 9.4 | 0.19 | СМР=6,02 | 208.47
|  | (ПЗ=10 (ОЗП=10; ЭМ=10 к расх.; ЗПМ=10; МАТ=10 к расх.; ТЗ=10; ТЗМ=10)) |  |  | 72.6 | 200 |  |  |  | 4 |  | 22.5 | 0.45
76 | ТЕР16-07-006-01 | Заделка сальников при проходе труб через фундаменты или стены подвала диаметром: до 100 мм | 1 сальник | 2 | 33.32 |  | 20.22 | 66.64 | 26.2 |  | 40.44 | 1.8 | 3.6 | СМР=6,02 | 660.57
13.1
Контроль качества
77 | ТЕРм39-02-006-14 | Ультразвуковая дефектоскопия трубопровода одним преобразователем сварных соединений перлитного класса с двух сторон, прозвучивание поперечное, диаметр трубопровода: 299 мм, толщина стенки до 8 мм | 1 стык | 4 | 20.36 | 4.5 | 4.6 | 81.44 | 45.04 | 18 | 18.4 | 1.3 | 5.2 | СМР=6,02 | 782.9
11.26
Итого прямые затраты по смете в ценах 2001г. | [7 empty] | 467025.62 | 6864.85 | 233623.49 | 226502.24 |  | 772.19
[10 empty] | 5938.67 |  |  | 458.16
Итого прямые затраты по смете с учетом коэффициентов к итогам | [7 empty] | 450340.1 | 6971.55 | 239481.52 | 203851.99 |  | 781.21
[10 empty] | 6119.49 |  |  | 470.75
В том числе, справочно:
Прил.3, Табл.1, п.5 Производство работ осуществляется в стесненных условиях застроенной части населенных пунктов. ОЗП=1,15; ЭМ=1,15; ЗПМ=1,15; ТЗ=1,15; ТЗМ=1,15 (Поз. 1-3, 6-13, 16-20, 24-27, 21, 28, 22, 39, 43-44, 23, 40, 45-46, 55-56, 63-68, 72, 47-51, 54, 57-62) | [7 empty] | 33348.38 | 881.33 | 32467.08 |  |  | 95.823
[10 empty] | 860.75 |  |  | 64.887
Понижающий коэффициент ПЗ=0,9 (ОЗП=0,9; ЭМ=0,9; ЗПМ=0,9; МАТ=0,9; ТЗ=0,9; ТЗМ=0,9) (Поз. 1-3, 6-13, 16-20, 24-27, 4, 74-75, 5, 14, 41, 15, 42, 52, 21, 28, 22, 39, 43-44, 23, 40, 45-46, 55-56, 63-68, 72, 47-51, 54, 57-62, 73, 76, 53, 71, 77) | [7 empty] | -50033.9 | -774.62 | -26609.06 | -22650.22 |  | -86.801
[10 empty] | -679.94 |  |  | -52.305
Накладные расходы | [7 empty] | 15065.46
В том числе, справочно:
66% ФОТ (от 130,74) (Поз. 53) | [7 empty] | 86.29
80% ФОТ (от 284,05) (Поз. 40, 71, 77) | [7 empty] | 227.24
95% ФОТ (от 176,59) (Поз. 39, 43-44, 23) | [7 empty] | 167.76
100% ФОТ (от 135,2) (Поз. 58) | [7 empty] | 135.2
103% ФОТ (от 60,18) (Поз. 59-62) | [7 empty] | 61.99
104% ФОТ (от 123,46) (Поз. 5) | [7 empty] | 128.4
105% ФОТ (от 32,15) (Поз. 21, 28) | [7 empty] | 33.76
110% ФОТ (от 482,42) (Поз. 4, 74-75) | [7 empty] | 530.66
112% ФОТ (от 9188,27) (Поз. 47-51, 54, 57) | [7 empty] | 10290.86
128% ФОТ (от 160,87) (Поз. 73, 76) | [7 empty] | 205.91
130% ФОТ (от 774,3) (Поз. 22, 46, 55-56, 63-68, 72) | [7 empty] | 1006.6
142% ФОТ (от 1542,81) (Поз. 1-3, 6-13, 16-20, 24-27) | [7 empty] | 2190.79
Сметная прибыль | [7 empty] | 7780.46
Итоги по смете:
Итого Строительные работы | [7 empty] | 2843792.32 |  |  |  |  | 743.87
470.4
Итого Монтажные работы | [7 empty] | 4787.53 |  |  |  |  | 37.34
0.35
Итого | [7 empty] | 2848579.85 |  |  |  |  | 781.21
470.75
Справочно, в ценах 2001г.:
Материалы | [7 empty] | 203851.99
Машины и механизмы | [7 empty] | 239481.52
ФОТ | [7 empty] | 13091.04
Накладные расходы | [7 empty] | 15065.46
Сметная прибыль | [7 empty] | 7780.46
НДС 18% | [7 empty] | 512744.37
ВСЕГО по смете | [7 empty] | 3361324.22 |  |  |  |  | 781.21
470.75
Составил
Проверил