## БИМ инд. по статьям с мат. и ТЗ
СОГЛАСОВАНО: | [11 empty] | УТВЕРЖДАЮ:
___________ | [11 empty] | ___________
"____" _____________ 2016 г. | [11 empty] | "____" _______________2016 г.
Котельная по ул.Цедрика,60 , г.Новороссийск.
(наименование стройки)
ЛОКАЛЬНЫЙ СМЕТНЫЙ РАСЧЕТ № 02-01-01
(локальная смета)
| на | Установку бака-аккумулятора.Основание и фундаменты.
Основание: типовой проект 903-9-28.89
|  | Сметная стоимость строительных работ _______________________________________________________________________________________________ |  |  | ___________________________118,920 |  | тыс. руб.
|  | Средства на оплату труда _______________________________________________________________________________________________ |  |  | ___________________________7,607 |  | тыс. руб.
|  | Сметная трудоемкость _______________________________________________________________________________________________ |  |  | _______________________________________________________________________________________________52,55 |  | чел.час
|  | Трудозатраты механизаторов _______________________________________________________________________________________________ |  |  | _______________________________________________________________________________________________6,49 |  | чел.час
Составлен(а) в текущих (прогнозных) ценах по состоянию на 4кв.2016г.
№ пп | Обосно- вание | Наименование работ и затрат | Ед. изм. | Кол. | Стоимость единицы, руб. |  |  | Обоснова-ние, индекс | Общая стоимость, руб. |  |  |  | Затр.тр.раб-х не занятых обслуж.машин
[5 empty] | Всего | Экспл. маш. | Мат-ы |  | Всего | в т.ч. оплата труда | Экспл. маш. | Мат-ы | Обслуж-х машины
[5 empty] | оплата труда | в т.ч. оплата труда |  |  |  |  | в т.ч. оплата труда |  | на ед-цу | всего
1 | 2 | 3 | 4 | 5 | 6 | 7 | 8 | 9 | 10 | 11 | 12 | 13 | 14 | 15
Раздел 1. Земляные работы
1 | ТЕР01-01-014-05 | Разработка грунта с погрузкой на автомобили-самосвалы экскаваторами с ковшом вместимостью: 0,25 м3, группа грунтов 2 | 1000 м3 грунта | 0.02 | 6782.65 | 6579.98 | 6.61 | 1 ОЗП=18,113; ЭМ=7,846; ЗПМ=18,113; МАТ=4,926 | 136 | 4 | 132 |  | 31.32 | 0.63
[5 empty] | 196.06 | 800.9 |  |  |  |  | 16 |  | 90.09 | 1.8
2 | ТССЦпг03-21-01-010 | Перевозка грузов автомобилями-самосвалами грузоподъемностью 10 т, работающих вне карьера, на расстояние: до 10 км I класс груза | 1 т груза | 32 | 14.77 | 14.77 |  | 1 ОЗП=18,113; ЭМ=7,846; ЗПМ=18,113; МАТ=4,926 | 473 |  | 473
3 | ТЕР31-01-039-01 | Устройство песчаного основания | 100 м3 основания | 0.05 | 17455.98 | 877.88 | 16533.15 | 1 ОЗП=18,113; ЭМ=7,846; ЗПМ=18,113; МАТ=4,926 | 873 | 2 | 44 | 827 | 7.18 | 0.36
[5 empty] | 44.95 | 44.66 |  |  |  |  | 2 |  | 4.4 | 0.22
Раздел 2. Основание и фундаменты
4 | ТЕР06-01-001-16 | Устройство фундаментных плит железобетонных: плоских под лестницу | 100 м3 бетона, бутобетона и железобетона в деле | 0.013 | 115727.71 | 3406.6 | 110811.8 | 1 ОЗП=18,113; ЭМ=7,846; ЗПМ=18,113; МАТ=4,926 | 1504 | 20 | 44 | 1440 | 220.66 | 2.87
[5 empty] | 1509.31 | 282.93 |  |  |  |  | 4 |  | 27.31 | 0.36
5 | ТЕР06-01-001-01 | Устройство бетонной подготовки | 100 м3 бетона, бутобетона и железобетона в деле | 0.025 | 66525.69 | 2190.37 | 63208.52 | 1 ОЗП=18,113; ЭМ=7,846; ЗПМ=18,113; МАТ=4,926 | 1663 | 28 | 55 | 1580 | 180 | 4.5
[5 empty] | 1126.8 | 187.02 |  |  |  |  | 5 |  | 18 | 0.45
6 | ТЕР06-01-001-22 | Устройство ленточных фундаментов: железобетонных при ширине по верху до 1000 мм | 100 м3 бетона, бутобетона и железобетона в деле | 0.05 | 115279.64 | 4304.18 | 107804.12 | 1 ОЗП=18,113; ЭМ=7,846; ЗПМ=18,113; МАТ=4,926 | 5764 | 159 | 215 | 5390 | 446.04 | 22.3
[5 empty] | 3171.34 | 298.34 |  |  |  |  | 15 |  | 28.77 | 1.44
7 | ТЕР06-01-015-08 | Установка закладных деталей весом: до 20 кг | 1 т | 0.037 | 8109.69 | 40.11 | 7609.34 | 1 ОЗП=18,113; ЭМ=7,846; ЗПМ=18,113; МАТ=4,926 | 300 | 17 | 1 | 282 | 63.22 | 2.34
[5 empty] | 460.24 | 1.56 | [6 empty] | 0.15 | 0.01
8 | ТЕР06-01-015-03 | Установка анкерных болтов: при бетонировании со связями из арматуры | 1 т | 0.0144 | 11425.49 | 67.81 | 10421.33 | 1 ОЗП=18,113; ЭМ=7,846; ЗПМ=18,113; МАТ=4,926 | 165 | 13 | 1 | 151 | 128.62 | 1.85
[5 empty] | 936.35 | 2.29 | [6 empty] | 0.22
9 | ТЕР06-01-001-01 | Устройство бетонной подготовки (отмостка) | 100 м3 бетона, бутобетона и железобетона в деле | 0.123 | 66525.69 | 2190.37 | 63208.52 | 1 ОЗП=18,113; ЭМ=7,846; ЗПМ=18,113; МАТ=4,926 | 8183 | 139 | 269 | 7775 | 180 | 22.14
[5 empty] | 1126.8 | 187.02 |  |  |  |  | 23 |  | 18 | 2.21
10 | ТЕР08-01-003-07 | Гидроизоляция боковая обмазочная битумная в 2 слоя по выровненной поверхности бутовой кладки, кирпичу, бетону | 100 м2 изолируемой поверхности | 0.18 | 1279.02 | 57.59 | 1059.67 | 1 ОЗП=18,113; ЭМ=7,846; ЗПМ=18,113; МАТ=4,926 | 230 | 29 | 10 | 191 | 21.2 | 3.82
161.76
Итого прямые затраты по смете в ценах 2001г. | [8 empty] | 19291 | 411 | 1244 | 17636 |  | 60.81
[11 empty] | 65 |  |  | 6.49
Итого прямые затраты по смете с учетом коэффициентов к итогам | [8 empty] | 16675 | 355 | 1077 | 15243 |  | 52.55
[11 empty] | 65 |  |  | 6.49
В том числе, справочно:
Понижающий коэффициент ПЗ=0,8643 (ОЗП=0,8643; ЭМ=0,8643; МАТ=0,8643; ТЗ=0,8643) (Поз. 1-10) | [8 empty] | -2616 | -56 | -169 | -2393 |  | -8.252
Итого прямые затраты по смете с учетом индексов, в текущих ценах ( ОЗП=18,113; ЭМ=7,846; ЗПМ=18,113; МАТ=4,926) | [8 empty] | 89967 | 6430 | 8450 | 75087 |  | 52.55
[11 empty] | 1177 |  |  | 6.49
Накладные расходы | [8 empty] | 6832
В том числе, справочно:
95%*0.85 ФОТ (от 344) (Поз. 1) | [8 empty] | 278
105%*0.85 ФОТ (от 6738) (Поз. 4-9) | [8 empty] | 6014
115%*0.85 ФОТ (от 72) (Поз. 3) | [8 empty] | 70
122%*0.85 ФОТ (от 453) (Поз. 10) | [8 empty] | 470
Сметная прибыль | [8 empty] | 3981
В том числе, справочно:
50%*0.8 ФОТ (от 344) (Поз. 1) | [8 empty] | 138
65%*0.8 ФОТ (от 6738) (Поз. 4-9) | [8 empty] | 3504
80%*0.8 ФОТ (от 453) (Поз. 10) | [8 empty] | 290
85%*0.8 ФОТ (от 72) (Поз. 3) | [8 empty] | 49
Итоги по смете:
Земляные работы, выполняемые механизированным способом (МДС81-33.2004 Прил.4 п.1.1 и Письмо №ВБ-338/02 от 08.02.08; Письмо №АП-5536/06 от 18.11.04 Прил.1 п.1.1; Письмо от 27.11.12 №2536-ИП/12/ГС) | [8 empty] | 1372 |  |  |  |  | 0.54
1.8
Перевозка грузов автотранспортом | [8 empty] | 3209
Аэродромы (МДС81-33.2004 Прил.4 п.25; Письмо №АП-5536/06 Прил.1 п.25; Письмо от 27.11.12 №2536-ИП/12/ГС) | [8 empty] | 3975 |  |  |  |  | 0.31
0.22
Бетонные и железобетонные монолитные конструкции в промышленном строительстве (МДС81-33.2004 Прил.4 п.6.1 и Письмо №ВБ-338/02 от 08.02.08; Письмо №АП-5536/06 Прил.1 п.6.1; Письмо от 27.11.12 №2536-ИП/12/ГС) | [8 empty] | 90127 |  |  |  |  | 48.4
4.47
Конструкции из кирпича и блоков (МДС81-33.2004 Прил.4 п.8; Письмо №АП-5536/06 Прил.1 п.8; Письмо от 27.11.12 №2536-ИП/12/ГС) | [8 empty] | 2097 |  |  |  |  | 3.3
Итого | [8 empty] | 100780 |  |  |  |  | 52.55
6.49
В том числе:
Материалы | [8 empty] | 75087
Машины и механизмы | [8 empty] | 8450
ФОТ | [8 empty] | 7607
Накладные расходы | [8 empty] | 6832
Сметная прибыль | [8 empty] | 3981
НДС 18% | [8 empty] | 18140.4
ВСЕГО по смете | [8 empty] | 118920.4 |  |  |  |  | 52.55
6.49
Составил сметчик: ___________________________Устинова Т.И.
(должность, подпись, расшифровка)