## БИМ инд. по статьям с мат. и ТЗ
СОГЛАСОВАНО: | [11 empty] | УТВЕРЖДАЮ:
___________ | [11 empty] | ___________
"____" _____________ 2016 г. | [11 empty] | "____" _______________2016 г.
2КТП-630/10/0,4 кВ ЦТП №120 (ТК-28) г.Краснодар
(наименование стройки)
ЛОКАЛЬНЫЙ СМЕТНЫЙ РАСЧЕТ № 5
(локальная смета)
| на | Планировочная организация земельного участка
Основание: 704-ПЗУ, том 4.1
|  | Сметная стоимость строительных работ _______________________________________________________________________________________________ |  |  | ___________________________70,249 |  | тыс. руб.
|  | Средства на оплату труда _______________________________________________________________________________________________ |  |  | ___________________________12,977 |  | тыс. руб.
|  | Сметная трудоемкость _______________________________________________________________________________________________ |  |  | _______________________________________________________________________________________________109,49 |  | чел.час
|  | Трудозатраты механизаторов _______________________________________________________________________________________________ |  |  | _______________________________________________________________________________________________1,18 |  | чел.час
Составлен(а) в текущих (прогнозных) ценах по состоянию на 1 кв. 2017 г.
№ пп | Обосно- вание | Наименование работ и затрат | Ед. изм. | Кол. | Стоимость единицы, руб. |  |  | Обоснова-ние, индекс | Общая стоимость, руб. |  |  |  | Затр.тр.раб-х не занятых обслуж.машин
[5 empty] | Всего | Экспл. маш. | Мат-ы |  | Всего | в т.ч. оплата труда | Экспл. маш. | Мат-ы | Обслуж-х машины
[5 empty] | оплата труда | в т.ч. оплата труда |  |  |  |  | в т.ч. оплата труда |  | на ед-цу | всего
1 | 2 | 3 | 4 | 5 | 6 | 7 | 8 | 9 | 10 | 11 | 12 | 13 | 14 | 15
Раздел 1. Вертикальная планировка
Земляные работы
1 | ТЕР01-02-027-02 | Планировка площадей: механизированным способом, группа грунтов 2, м2=6х5=30 | 1000 м2 спланированной площади | 0.03 | 123.96 | 123.96 |  |  | 4 |  | 4
[6 empty] | 11.43 | [6 empty] | 1.1 | 0.03
2 | ТЕР01-02-057-03 | Разработка грунта вручную в траншеях глубиной до 2 м без креплений с откосами, группа грунтов: 3, в отвал, для прокладки кабеля и муфт соединительных, м3=9,79 | 100 м3 грунта | 0.0979 | 1552.48 |  |  |  | 152 | 152 |  |  | 248 | 24.28
1552.48
3 | ТЕР01-02-061-03 | Засыпка вручную траншей, пазух котлованов и ям, группа грунтов: 3, песком, м3=2,64 | 100 м3 грунта | 0.0264 | 728.42 |  |  |  | 19 | 19 |  |  | 121 | 3.19
728.42
4 | ТЕР01-02-057-03 | Погрузка лишнего грунта вручную на трактор, группа грунтов: 3, м3=7,15 | 100 м3 грунта | 0.0715 | 1552.48 |  |  |  | 111 | 111 |  |  | 248 | 17.73
1552.48
5 | ТЕР01-02-057-03 | Погрузка лишнего грунта вручную с трактора на автомобиль-самосвал, группа грунтов: 3, м3=7,15 | 100 м3 грунта | 0.0715 | 1552.48 |  |  |  | 111 | 111 |  |  | 248 | 17.73
1552.48
6 | ТССЦпг03-21-01-020 | Перевозка грузов автомобилями-самосвалами грузоподъемностью 10 т, работающих вне карьера, на расстояние: до 20 км I класс груза | 1 т груза | 10.01 | 19.87 | 19.87 |  |  | 199 |  | 199
7 | ТЕР01-01-016-02 | Работа на отвале, группа грунтов: 2-3 | 1000 м3 грунта | 0.00715 | 382.22 | 352.76 | 6.61 |  | 3 |  | 3 |  | 3.65 | 0.03
[5 empty] | 22.85 | 41.25 | [6 empty] | 3.97 | 0.03
Раздел 2. Благоустройство
Отмостка
8 | ТЕР27-07-002-01 | Устройство оснований толщиной 12 см под тротуары из кирпичного или известнякового щебня | 100 м2 дорожек и тротуаров | 0.238 | 530.68 | 318.15 | 34.36 |  | 126 | 42 | 76 | 8 | 26.24 | 6.25
|  | 530,68 = 3 833,55 - 17,4 x 189,82 |  |  | 178.17 | 26.85 |  |  |  |  | 6 |  | 3.17 | 0.75
9 | ССЦ-4-2016 стр.212 | Щебень из природного камня для строительных работ марка 600, фракция 20-40 мм ц.1141,61/4,926 | м3 | 4.141 | 231.75 |  | 231.75 |  | 960 |  |  | 960
10 | ТЕР27-06-026-01 | Розлив вяжущих материалов | 1 т | 0.029512 | 2374.94 | 42.19 | 2332.75 |  | 70 |  | 1 | 69
[6 empty] | 5.48 | [6 empty] | 0.66 | 0.02
11 | ТЕР27-07-001-01 | Устройство асфальтобетонных покрытий дорожек и тротуаров однослойных из литой мелкозернистой асфальтобетонной смеси толщиной 3 (4) см | 100 м2 покрытия | 0.238 | 342.53 | 19.26 | 210.63 |  | 82 | 27 | 5 | 50 | 15.12 | 3.6
|  | 342,53 = 5 313,83 - 7,14 x 696,26 |  |  | 112.64 | 0.44 | [6 empty] | 0.05 | 0.01
12 | ССЦ-4-2016 стр.214 | Асфальтобетонные смеси дорожные, аэродромные и асфальтобетон (горячие и теплые для пористого асфальтобетона щебеночные и гравийные), марка II ц.3341,29/4,926 | т | 1.699 | 678.3 |  | 678.3 |  | 1152 |  |  | 1152
13 | ТЕР27-07-001-02 | На каждые 0,5 см, до 4 см изменения толщины покрытия добавлять к расценке 27-07-001-01 | 100 м2 покрытия | 0.238 | 38.26 | 3.7 |  |  | 9 | 8 | 1 |  | 4.64 | 1.1
|  | 19,13 = 861,60 - 1,21 x 696,26 (Поправка на толщину ПЗ=2 (ОЗП=2; ЭМ=2 к расх.; ЗПМ=2; МАТ=2 к расх.; ТЗ=2; ТЗМ=2)) |  |  | 34.56
14 | ССЦ-4-2016 стр.214 | Асфальтобетонные смеси дорожные, аэродромные и асфальтобетон (горячие и теплые для пористого асфальтобетона щебеночные и гравийные), марка II ц.3341,29/4,926 | т | 0.576 | 678.3 |  | 678.3 |  | 391 |  |  | 391
15 | ТЕР27-02-010-02 | Установка бортовых камней бетонных: при других видах покрытий | 100 м бортового камня | 0.28 | 4869.35 | 94.68 | 4258.09 |  | 1363 | 145 | 27 | 1191 | 76.08 | 21.3
[5 empty] | 516.58 | 7.07 |  |  |  |  | 2 |  | 0.68 | 0.19
16 | ССЦ-4-2016 стр.189 | Камни бортовые БР 100.20.8 /бетон В22,5 (М300), объем 0,016 м3/ (ГОСТ 6665-91) ц.192,10/4,926 | шт. | 28 | 39 |  | 39 |  | 1092 |  |  | 1092
Итого прямые затраты по смете в ценах 2001г. | [8 empty] | 5844 | 615 | 316 | 4913 |  | 95.21
[11 empty] | 8 |  |  | 1.03
Итого прямые затраты по смете с учетом коэффициентов к итогам | [8 empty] | 39862 | 12810 | 2851 | 24201 |  | 109.49
[11 empty] | 167 |  |  | 1.18
В том числе, справочно:
С инд. изменен. сметной ст-сти СМР на 1 кв. 2017 г. ОЗП=18,113; ЭМ=7,846; ЗПМ=18,113; МАТ=4,926 (Поз. 1-8, 10-11, 13, 15, 9, 12, 14, 16) | [8 empty] | 31975 | 10524 | 2163 | 19288
137
МДС35 пр.1 т.1 п.8. Строительство инженерных сетей и сооружений, а также объектов жилищно-гражданского назначения в стесненных условиях застроенной части города: ОЗП=1,15; ЭМ=1,15; ЗПМ=1,15; ТЗ=1,15; ТЗМ=1,15 (Поз. 1-8, 10-11, 13, 15) | [8 empty] | 2043 | 1671 | 372 |  |  | 14.2815
[11 empty] | 22 |  |  | 0.1545
Накладные расходы | [8 empty] | 11349
В том числе, справочно:
80%*0,85 ФОТ (от 8186) (Поз. 2-5) | [8 empty] | 5566
142%*0,85 ФОТ (от 4791) (Поз. 8, 10-11, 13, 15) | [8 empty] | 5783
Сметная прибыль | [8 empty] | 6588
В том числе, справочно:
45%*0,8 ФОТ (от 8186) (Поз. 2-5) | [8 empty] | 2947
95%*0,8 ФОТ (от 4791) (Поз. 8, 10-11, 13, 15) | [8 empty] | 3641
Итоги по смете:
Земляные работы, выполняемые по другим видам работ (подготовительным, сопутствующим, укрепительным) | [8 empty] | 36
0.03
Земляные работы, выполняемые ручным способом | [8 empty] | 16699 |  |  |  |  | 72.37
Перевозка грузов автотранспортом | [8 empty] | 1795
Земляные работы, выполняемые механизированным способом | [8 empty] | 28 |  |  |  |  | 0.03
0.03
Автомобильные дороги | [8 empty] | 21532 |  |  |  |  | 37.09
1.12
Материалы | [8 empty] | 17709
Итого | [8 empty] | 57799 |  |  |  |  | 109.49
1.18
В том числе:
Материалы | [8 empty] | 24201
Машины и механизмы | [8 empty] | 2851
ФОТ | [8 empty] | 12977
Накладные расходы | [8 empty] | 11349
Сметная прибыль | [8 empty] | 6588
Непредвиденные затраты и расходы 3% | [8 empty] | 1734
Итого с непредвиденными | [8 empty] | 59533
НДС 18% | [8 empty] | 10715.94
ВСЕГО по смете | [8 empty] | 70248.94 |  |  |  |  | 109.49
1.18
Составил: ___________________________Бирюкова А.А.
(должность, подпись, расшифровка)