## БИМ инд. по статьям с мат. и ТЗ
СОГЛАСОВАНО: | [11 empty] | УТВЕРЖДАЮ:
___________ | [11 empty] | ___________
"____" _____________ 2016 г. | [11 empty] | "____" _______________2016 г.
КТП-630/10/0,4кВ г.Краснодар
ЛОКАЛЬНЫЙ СМЕТНЫЙ РАСЧЕТ № 4
(локальная смета)
| на | Пусконаладочные работы Кл-10кВ
Основание: 704-ЭК, том 3.1
|  | Сметная стоимость прочих _______________________________________________________________________________________________ |  |  | ___________________________12,549 |  | тыс. руб.
|  | Средства на оплату труда _______________________________________________________________________________________________ |  |  | ___________________________5,086 |  | тыс. руб.
|  | Сметная трудоемкость _______________________________________________________________________________________________ |  |  | _______________________________________________________________________________________________30,89 |  | чел.час
|  | Трудозатраты механизаторов _______________________________________________________________________________________________ |  |  | _______________________________________________________________________________________________0 |  | чел.час
Составлен(а) в текущих (прогнозных) ценах по состоянию на 1 кв. 2017 г.
№ пп | Обосно- вание | Наименование работ и затрат | Ед. изм. | Кол. | Стоимость единицы, руб. |  |  | Обоснова-ние, индекс | Общая стоимость, руб. |  |  |  | Затр.тр.раб-х не занятых обслуж.машин
[5 empty] | Всего | Экспл. маш. | Мат-ы |  | Всего | в т.ч. оплата труда | Экспл. маш. | Мат-ы | Обслуж-х машины
[5 empty] | оплата труда | в т.ч. оплата труда |  |  |  |  | в т.ч. оплата труда |  | на ед-цу | всего
1 | 2 | 3 | 4 | 5 | 6 | 7 | 8 | 9 | 10 | 11 | 12 | 13 | 14 | 15
Раздел 1. КЛ 10 кВ
1 | ТЕРп01-11-011-01 | Проверка наличия цепи между заземлителями и заземленными элементами | 100 точек | 0.16 | 133.16 |  |  |  | 21 | 21 |  |  | 12.96 | 2.07
133.16
2 | ТЕРп01-11-024-02 | Фазировка электрической линии или трансформатора с сетью напряжением: свыше 1 кВ | 1 фазировка | 4 | 16.65 |  |  |  | 67 | 67 |  |  | 1.62 | 6.48
16.65
3 | ТЕРп01-11-002-01 | Определение активного сопротивления или рабочей электрической емкости жилы кабеля на напряжение: до 35 кВ | 1 измерение | 6 | 16.65 |  |  |  | 100 | 100 |  |  | 1.62 | 9.72
16.65
4 | ТЕРп01-12-027-01 | Испытание кабеля силового длиной до 500 м напряжением: до 10 кВ | 1 испытание | 2 | 44.7 |  |  |  | 89 | 89 |  |  | 4.86 | 9.72
44.7
5 | ТЕРп01-12-027-04 | За каждые последующие 500 м испытания силового кабеля напряжением: до 10 кВ добавлять к расценке 01-12-027-01 | 500 м кабеля | 2 | 13.33 |  |  |  | 27 | 27 |  |  | 1.45 | 2.9
13.33
Итого прямые затраты по смете в ценах 2001г. | [8 empty] | 304 | 304 |  |  |  | 30.89
Итого прямые затраты по смете с учетом коэффициентов к итогам | [8 empty] | 5086 | 5086 |  |  |  | 30.89
В том числе, справочно:
С инд. изменен. сметной ст-сти СМР на 1 кв. 2017 г. ОЗП=16,729 (Поз. 1-5) | [8 empty] | 4782 | 4782
Накладные расходы | [8 empty] | 3306
В том числе, справочно:
65% ФОТ (от 5086) (Поз. 1-5) | [8 empty] | 3306
Сметная прибыль | [8 empty] | 2034
В том числе, справочно:
40% ФОТ (от 5086) (Поз. 1-5) | [8 empty] | 2034
Итоги по смете:
Пусконаладочные работы: 'вхолостую' - 80%, 'под нагрузкой' - 20% | [8 empty] | 10426 |  |  |  |  | 30.89
Итого | [8 empty] | 10426 |  |  |  |  | 30.89
В том числе:
ФОТ | [8 empty] | 5086
Накладные расходы | [8 empty] | 3306
Сметная прибыль | [8 empty] | 2034
Непредвиденные затраты 2% | [8 empty] | 209
Итого с непредвиденными | [8 empty] | 10635
НДС 18% | [8 empty] | 1914.3
ВСЕГО по смете | [8 empty] | 12549.3 |  |  |  |  | 30.89
Составил: ___________________________Бирюкова А.А.
(должность, подпись, расшифровка)