## БИМ инд. по статьям с мат. и ТЗ
СОГЛАСОВАНО: | [11 empty] | УТВЕРЖДАЮ:
___________ | [11 empty] | ___________
"____" _____________ 2017 г. | [11 empty] | "____" _______________2017 г.
Тепловая сеть по ул.Тюляева. г.Краснодар.
(наименование стройки)
ЛОКАЛЬНЫЙ СМЕТНЫЙ РАСЧЕТ № 15-02-07-05
(локальная смета)
| на | Капитальный ремонт тепловой сети от УТ-1 до УТ-5 ул. Тюляева, 8/1
|  | Сметная стоимость _______________________________________________________________________________________________ |  |  | ___________________________7637,757 |  | тыс. руб.
|  | строительных работ _______________________________________________________________________________________________ |  |  | _______________________________________________________________________________________________6226,253 |  | тыс. руб.
|  | монтажных работ _______________________________________________________________________________________________ |  |  | _______________________________________________________________________________________________119,508 |  | тыс. руб.
|  | Средства на оплату труда _______________________________________________________________________________________________ |  |  | ___________________________510,717 |  | тыс. руб.
|  | Сметная трудоемкость _______________________________________________________________________________________________ |  |  | _______________________________________________________________________________________________3180,32 |  | чел.час
|  | Трудозатраты механизаторов _______________________________________________________________________________________________ |  |  | _______________________________________________________________________________________________414,97 |  | чел.час
Составлен(а) в текущих (прогнозных) ценах по состоянию на 4кв.2016г.
№ пп | Обосно- вание | Наименование работ и затрат | Ед. изм. | Кол. | Стоимость единицы, руб. |  |  | Обоснова-ние, индекс | Общая стоимость, руб. |  |  |  | Затр.тр.раб-х не занятых обслуж.машин
[5 empty] | Всего | Экспл. маш. | Мат-ы |  | Всего | в т.ч. оплата труда | Экспл. маш. | Мат-ы | Обслуж-х машины
[5 empty] | оплата труда | в т.ч. оплата труда |  |  |  |  | в т.ч. оплата труда |  | на ед-цу | всего
1 | 2 | 3 | 4 | 5 | 6 | 7 | 8 | 9 | 10 | 11 | 12 | 13 | 14 | 15
Раздел 1. Капитальный ремонт тепловой сети
Демонтажные работы
1 | ТЕРр68-13-2 | Разборка асфальтобетонных покрытий тротуаров толщиной до 4 см: с помощью молотков отбойных пневматических | 1000 м2 | 0.376 | 1476.25 | 1090.99 |  |  | 555.07 | 144.86 | 410.21 |  | 57.76 | 21.72
[5 empty] | 385.26 | 121.36 |  |  |  |  | 45.63 |  | 15.7 | 5.9
2 | ТССЦпг01-01-01-043 | Погрузочные работы при автомобильных перевозках: мусора строительного с погрузкой экскаваторами емкостью ковша до 0,5 м3 | 1 т груза | 677 | 3.7 |  |  |  | 2504.9
3 | ТССЦпг03-21-01-025 | Перевозка грузов автомобилями-самосвалами грузоподъемностью 10 т, работающих вне карьера, на расстояние: до 25 км I класс груза | 1 т груза | 677 | 22.41 | 22.41 |  |  | 15171.57 |  | 15171.57
4 | ТЕРр68-14-2 | Разборка бортовых камней: на щебеночном основании | 100 м | 2.02 | 795.78 | 444.74 |  |  | 1607.48 | 709.1 | 898.38 |  | 52.63 | 106.31
[5 empty] | 351.04 | 49.47 |  |  |  |  | 99.93 |  | 6.4 | 12.93
5 | ТЕР01-01-014-02 | Разработка грунта с погрузкой на автомобили-самосвалы экскаваторами с ковшом вместимостью: 0,4 (0,35-0,45) м3, группа грунтов 2 | 1000 м3 грунта | 0.516 | 8126.73 | 7970.66 | 6.62 |  | 4193.39 | 77.12 | 4112.86 | 3.41 | 23.874 | 12.32
|  | (МДС35-IV п.4.7. При ремонте и реконструкции зданий и сооружений работы, аналогичные технологическим процессам в новом строительстве ОЗП=1,15; ЭМ=1,25 к расх.; ЗПМ=1,25; ТЗ=1,15; ТЗМ=1,25) |  |  | 149.45 | 754.76 |  |  |  |  | 389.46 |  | 75.25 | 38.83
6 | ТЕР01-02-057-02 | Доработка грунта вручную в траншеях глубиной до 2 м без креплений с откосами, группа грунтов: 2 | 100 м3 грунта | 0.1 | 1108.65 |  |  |  | 110.87 | 110.87 |  |  | 177.1 | 17.71
|  | (МДС35-IV п.4.7. При ремонте и реконструкции зданий и сооружений работы, аналогичные технологическим процессам в новом строительстве ОЗП=1,15; ЭМ=1,25 к расх.; ЗПМ=1,25; ТЗ=1,15; ТЗМ=1,25) |  |  | 1108.65
7 | ТССЦпг03-21-01-025 | Перевозка грузов автомобилями-самосвалами грузоподъемностью 10 т, работающих вне карьера, на расстояние: до 25 км I класс груза(вывоз грунта) | 1 т груза | 903 | 22.41 | 22.41 |  |  | 20236.23 |  | 20236.23
8 | ТЕРр66-16-9 | Демонтаж трубопроводов в непроходных каналах краном диаметром труб: до 500 мм | 100 м трубопровода | 2.08 | 1623.96 | 727.74 | 157.5 |  | 3377.84 | 1536.54 | 1513.7 | 327.6 | 108 | 224.64
[5 empty] | 738.72 | 54.65 |  |  |  |  | 113.67 |  | 5.26 | 10.94
9 | ТССЦпг01-01-01-030 | Погрузочные работы при автомобильных перевозках: труб металлических с применением автомобильных кранов | 1 т груза | 21.42 | 10.24 |  |  |  | 219.34 | 219.34
10.24
10 | ТССЦпг03-01-01-018 | Перевозка труб автомобилями грузоподъемностью до 15 т, на расстояние до 18 км I класс груза | 1 т груза | 21.42 | 15.8 | 15.8 |  |  | 338.44 |  | 338.44
11 | ТССЦпг01-01-02-030 | Разгрузочные работы при автомобильных перевозках: труб металлических с применением автомобильных кранов | 1 т груза | 21.42 | 10.24 | 10.24 |  |  | 219.34 |  | 219.34
12 | ТЕР26-01-054-01 | Демонтаж поверхности изоляции рулонными материалами насухо с проклейкой швов | 100 м2 поверхности покрытия изоляции | 3.46 | 165.05 | 32.08 |  |  | 571.07 | 460.08 | 110.99 |  | 19.188 | 66.39
|  | (МДС38 п.3.3.1. Демонтаж (разборка) наружных сетей водопровода, канализации, теплоснабжения и газоснабжения ОЗП=0,6; ЭМ=0,6 к расх.; ЗПМ=0,6; МАТ=0 к расх.; ТЗ=0,6; ТЗМ=0,6) |  |  | 132.97
13 | ТЕРр66-24-2 | Разборка тепловой изоляции: из ваты минеральной | 100 м2 наружной площади разобранной изоляции | 3.46 | 127.4 |  |  |  | 440.8 | 440.8 |  |  | 19.1 | 66.09
127.4
14 | ТССЦпг01-01-01-038 | Погрузочные работы при автомобильных перевозках: заполнителей искусственных легких (минеральная вата и др.) | 1 т груза | 7.27 | 7.25 |  |  |  | 52.71
15 | ТССЦпг03-21-01-025 | Перевозка грузов автомобилями-самосвалами грузоподъемностью 10 т, работающих вне карьера, на расстояние: до 25 км I класс груза | 1 т груза | 7.27 | 22.41 | 22.41 |  |  | 162.92 |  | 162.92
16 | ТЕРр66-8-1 | Демонтаж чугунных люков | 1 люк | 4 | 14.35 |  |  |  | 57.4 | 57.4 |  |  | 2.27 | 9.08
14.35
17 | ТЕР07-06-002-07 | Демонтаж плит перекрытий тепловых камер площадью: до 5 м2 | 100 шт. сборных конструкций | 0.08 | 4497.68 | 3773.85 |  |  | 359.81 | 57.91 | 301.9 |  | 95.872 | 7.67
|  | (МДС36 п.3.3.1. Демонтаж (разборка) сборных бетонных и железобетонных конструкций ОЗП=0,8; ЭМ=0,8 к расх.; ЗПМ=0,8; МАТ=0 к расх.; ТЗ=0,8; ТЗМ=0,8) |  |  | 723.83 | 484.26 |  |  |  |  | 38.74 |  | 46.608 | 3.73
18 | ТЕР09-03-039-02 | Демонтаж опорных конструкций: для крепления трубопроводов массой до 0,5 т(неподвижная опора) | 1 т конструкций | 1.12 | 323.5 | 71.3 |  |  | 362.32 | 282.46 | 79.86 |  | 34.643 | 38.8
|  | (МДС36 п.3.3.1. Демонтаж (разборка) металлических конструкций ОЗП=0,7; ЭМ=0,7 к расх.; ЗПМ=0,7; МАТ=0 к расх.; ТЗ=0,7; ТЗМ=0,7) |  |  | 252.2 | 0.8 |  |  |  |  | 0.9 |  | 0.077 | 0.09
19 | ТЕР24-01-027-09 | Демонтаж сальниковых компенсаторов диаметром труб: 500 мм | 1 компенсатор | 2 | 672.12 | 563.77 |  |  | 1344.24 | 216.7 | 1127.54 |  | 12.672 | 25.34
|  | (МДС36 п.3.3.1. Демонтаж (разборка) наружных сетей водопровода, канализации, теплоснабжения и газоснабжения ОЗП=0,6; ЭМ=0,6 к расх.; ЗПМ=0,6; МАТ=0 к расх.; ТЗ=0,6; ТЗМ=0,6) |  |  | 108.35 | 33.22 |  |  |  |  | 66.44 |  | 3.09 | 6.18
20 | ТЕРр66-26-2 | Демонтаж задвижек диаметром: до 100 мм | 1 задвижка | 2 | 17.46 | 9.56 |  |  | 34.92 | 15.8 | 19.12 |  | 1.14 | 2.28
7.9
21 | ТЕРр66-26-4 | Демонтаж задвижек диаметром: до 200 мм | 1 задвижка | 2 | 75.98 | 59 |  |  | 151.96 | 33.96 | 118 |  | 2.45 | 4.9
[5 empty] | 16.98 | 3.84 |  |  |  |  | 7.68 |  | 0.37 | 0.74
22 | ТЕРр66-26-9 | Демонтаж затворов диаметром: до 700 мм | 1 задвижка | 2 | 427.7 | 355.63 |  |  | 855.4 | 144.14 | 711.26 |  | 10.4 | 20.8
[5 empty] | 72.07 | 26.91 |  |  |  |  | 53.82 |  | 2.59 | 5.18
Монтаж трубопровода
23 | ТЕР24-01-020-11 | Прокладка трубопроводов в изоляции из пенополиуретана (ППУ) с изоляцией стыков скорлупами при условном давлении 1,6 МПа, температуре 150°С, диаметр труб: 500 мм | 1 км трубопровода | 0.208 | 2447994.17 | 66314.19 | 2361377.27 |  | 509182.79 | 4222.96 | 13793.35 | 491166.48 | 2478.963 | 515.62
|  | 2 432 083,15 = 2 438 107,52 - 0,66 x 9 127,83 (МДС35-IV п.4.7. При ремонте и реконструкции зданий и сооружений работы, аналогичные технологическим процессам в новом строительстве ОЗП=1,15; ЭМ=1,25 к расх.; ЗПМ=1,25; ТЗ=1,15; ТЗМ=1,25) |  |  | 20302.71 | 4030.79 |  |  |  |  | 838.4 |  | 410.05 | 85.29
24 | прайс | Неподвижная опора для ТГИ ППУ П 530/710мм Цена:46828,02/1,18/5,367*1,05 =7763,93 |  | 2 | 7763.93 |  | 7763.93 |  | 15527.86 |  |  | 15527.86
25 | ТЕР22-03-001-05 | Установка фасонных частей стальных сварных диаметром: 100-250 мм | 1 т фасонных частей | 0.28 | 20524.78 | 15984.53 | 919.11 |  | 5746.94 | 1013.92 | 4475.67 | 257.35 | 406.87 | 113.92
|  | 16 855,55 = 24 241,41 - 1 x 7 385,86 (МДС35-IV п.4.7. При ремонте и реконструкции зданий и сооружений работы, аналогичные технологическим процессам в новом строительстве ОЗП=1,15; ЭМ=1,25 к расх.; ЗПМ=1,25; ТЗ=1,15; ТЗМ=1,25) |  |  | 3621.14 | 1339.79 |  |  |  |  | 375.14 |  | 128.95 | 36.11
26 | прайс | Отвод ППУ П 530/710 (вес=140кг) Цена51432,23/1,18/5,367-1,05=8527,29 | шт | 2 | 8527.29 |  | 8527.29 |  | 17054.58 |  |  | 17054.58
27 | ТЕР09-03-039-02 | Монтаж опорных конструкций: для крепления трубопроводов массой до 0,5 т(неподвижная опора) | 1 т конструкций | 1.145 | 669.75 | 127.31 | 128.11 |  | 766.86 | 474.41 | 145.77 | 146.68 | 56.9135 | 65.17
|  | (МДС35-IV п.4.7. При ремонте и реконструкции зданий и сооружений работы, аналогичные технологическим процессам в новом строительстве ОЗП=1,15; ЭМ=1,25 к расх.; ЗПМ=1,25; ТЗ=1,15; ТЗМ=1,25) |  |  | 414.33 | 1.43 |  |  |  |  | 1.64 |  | 0.1375 | 0.16
28 | ТЕРм38-01-003-01 | Изготовление неподвижной опоры.Решетчатые конструкции (стойки, опоры, фермы и пр.), сборка с помощью: крана на автомобильном ходу | 1 т конструкций | 1.145 | 2011.26 | 1046.06 | 262.68 |  | 2302.89 | 804.39 | 1197.74 | 300.76 | 91 | 104.2
|  | 2 011,26 = 8 654,69 - 1,032 x 6 437,43 |  |  | 702.52 | 68.81 |  |  |  |  | 78.79 |  | 6.84 | 7.83
29 | ТССЦ-101-5282 | Швеллеры № 30 сталь марки Ст3пс | т | 1.145 | 6152.73 |  | 6152.73 |  | 7044.88 |  |  | 7044.88
30 | ТЕР24-01-027-09 | Установка сальниковых компенсаторов диаметром труб: 500 мм | 1 компенсатор | 2 | 13855.03 | 1174.53 | 12472.83 |  | 27710.06 | 415.34 | 2349.06 | 24945.66 | 24.288 | 48.58
|  | (МДС35-IV п.4.7. При ремонте и реконструкции зданий и сооружений работы, аналогичные технологическим процессам в новом строительстве ОЗП=1,15; ЭМ=1,25 к расх.; ЗПМ=1,25; ТЗ=1,15; ТЗМ=1,25) |  |  | 207.67 | 69.2 |  |  |  |  | 138.4 |  | 6.4375 | 12.88
31 | ТЕР24-01-032-03 | Установка задвижек или клапанов стальных для горячей воды и пара диаметром: 100 мм | 1 компл. задвижек или клапана | 2 | 1453.65 | 108.58 | 1314.68 |  | 2907.3 | 60.78 | 217.16 | 2629.36 | 3.818 | 7.64
|  | (МДС35-IV п.4.7. При ремонте и реконструкции зданий и сооружений работы, аналогичные технологическим процессам в новом строительстве ОЗП=1,15; ЭМ=1,25 к расх.; ЗПМ=1,25; ТЗ=1,15; ТЗМ=1,25) |  |  | 30.39 | 10.53 |  |  |  |  | 21.06 |  | 0.9875 | 1.98
32 | ТССЦ-507-1003 | Фланцы стальные плоские приварные из стали ВСт3сп2, ВСт3сп3, давлением 1,6 МПа (16 кгс/см2), диаметром 100 мм | шт. | 4 | 68.98 |  | 68.98 |  | 275.92 |  |  | 275.92
33 | ТЕР24-01-032-05 | Установка задвижек или клапанов стальных для горячей воды и пара диаметром: 200 мм | 1 компл. задвижек или клапана | 2 | 4218.53 | 235.98 | 3907.75 |  | 8437.06 | 149.6 | 471.96 | 7815.5 | 9.269 | 18.54
|  | (МДС35-IV п.4.7. При ремонте и реконструкции зданий и сооружений работы, аналогичные технологическим процессам в новом строительстве ОЗП=1,15; ЭМ=1,25 к расх.; ЗПМ=1,25; ТЗ=1,15; ТЗМ=1,25) |  |  | 74.8 | 21.73 |  |  |  |  | 43.46 |  | 2.0375 | 4.08
34 | ТССЦ-507-1006 | Фланцы стальные плоские приварные из стали ВСт3сп2, ВСт3сп3, давлением 1,6 МПа (16 кгс/см2), диаметром 200 мм | шт. | 4 | 214.19 |  | 214.19 |  | 856.76 |  |  | 856.76
35 | ТЕРм12-11-005-11 | Врезка трубопровода условным давлением 2,5 МПа в действующие магистрали, диаметр наружный врезаемой трубы: 500 мм | 1 врезка | 2 | 535.16 | 29.4 | 73.78 |  | 1070.32 | 863.96 | 58.8 | 147.56 | 49.2 | 98.4
|  | (Увеличение диаметра до 500мм К=1,2 ПЗ=1,2 (ОЗП=1,2; ЭМ=1,2 к расх.; ЗПМ=1,2; МАТ=1,2 к расх.; ТЗ=1,2; ТЗМ=1,2)) |  |  | 431.98
36 | ТЕР07-06-001-02 | Устройство непроходных каналов: одноячейковых, собираемых из верхних и нижних лотковых элементов (лотки б/у=23шт) | 100 м3 сборных конструкций | 0.315 | 18379.53 | 7346.4 | 8448.07 |  | 5789.55 | 814.29 | 2314.12 | 2661.14 | 329.728 | 103.86
|  | (МДС35-IV п.4.7. При ремонте и реконструкции зданий и сооружений работы, аналогичные технологическим процессам в новом строительстве ОЗП=1,15; ЭМ=1,25 к расх.; ЗПМ=1,25; ТЗ=1,15; ТЗМ=1,25) |  |  | 2585.06 | 682.49 |  |  |  |  | 214.98 |  | 65.6875 | 20.69
37 | ТССЦ-403-2076 | Лотки (серия 3.006.1-2.87 вып.1) Л6-5 бетон В15 (М200), объем 0,9 м3, расход арматуры 47,7 кг (дл=6м) | шт. | 12 | 1888.95 |  | 1888.95 |  | 22667.4 |  |  | 22667.4
38 | ТЕР07-06-002-07 | Монтаж плит перекрытий тепловой камеры плитами лощадью: до 5 м2 (плиты б/у) | 100 шт. сборных конструкций | 0.08 | 7335.48 | 5896.64 | 398.33 |  | 586.84 | 83.24 | 471.73 | 31.87 | 137.816 | 11.03
|  | (МДС35-IV п.4.7. При ремонте и реконструкции зданий и сооружений работы, аналогичные технологическим процессам в новом строительстве ОЗП=1,15; ЭМ=1,25 к расх.; ЗПМ=1,25; ТЗ=1,15; ТЗМ=1,25) |  |  | 1040.51 | 756.65 |  |  |  |  | 60.53 |  | 72.825 | 5.83
39 | ТЕР23-04-011-01 | Установка люка (люки б/у) | 1 шт. | 4 | 19.37 | 8.36 | 0.57 |  | 77.48 | 41.76 | 33.44 | 2.28 | 1.5065 | 6.03
|  | 16,34 = 602,38 - 1 x 586,04 (МДС35-IV п.4.7. При ремонте и реконструкции зданий и сооружений работы, аналогичные технологическим процессам в новом строительстве ОЗП=1,15; ЭМ=1,25 к расх.; ЗПМ=1,25; ТЗ=1,15; ТЗМ=1,25) |  |  | 10.44
40 | ТЕР01-01-033-05 | Засыпка траншей с перемещением песка до 5 м бульдозерами мощностью: 79 кВт (108 л.с.), группа грунтов 2 | 1000 м3 грунта | 0.516 | 450.45 | 450.45 |  |  | 232.43 |  | 232.43
|  | (МДС35-IV п.4.7. При ремонте и реконструкции зданий и сооружений работы, аналогичные технологическим процессам в новом строительстве ОЗП=1,15; ЭМ=1,25 к расх.; ЗПМ=1,25; ТЗ=1,15; ТЗМ=1,25) |  |  |  | 54.29 |  |  |  |  | 28.01 |  | 5.225 | 2.7
41 | ТССЦ-408-0122 | Песок природный для строительных работ средний | м3 | 516 | 149.48 |  | 149.48 |  | 77131.68 |  |  | 77131.68
42 | ТЕР01-02-006-01 | Полив водой уплотняемого грунта насыпей | 1000 м3 уплотненного грунта | 0.516 | 3633.72 | 1823.43 | 1717.99 |  | 1875 | 47.63 | 940.89 | 886.48 | 15.9965 | 8.25
|  | (МДС35-IV п.4.7. При ремонте и реконструкции зданий и сооружений работы, аналогичные технологическим процессам в новом строительстве ОЗП=1,15; ЭМ=1,25 к расх.; ЗПМ=1,25; ТЗ=1,15; ТЗМ=1,25) |  |  | 92.3 | 154.58 |  |  |  |  | 79.76 |  | 17.3875 | 8.97
43 | ТЕР01-02-005-01 | Уплотнение грунта пневматическими трамбовками, группа грунтов: 1-2 | 100 м3 уплотненного грунта | 15.16 | 359.44 | 260.87 |  |  | 5449.11 | 1494.32 | 3954.79 |  | 14.4095 | 218.45
|  | (МДС35-IV п.4.7. При ремонте и реконструкции зданий и сооружений работы, аналогичные технологическим процессам в новом строительстве ОЗП=1,15; ЭМ=1,25 к расх.; ЗПМ=1,25; ТЗ=1,15; ТЗМ=1,25) |  |  | 98.57 | 29.38 |  |  |  |  | 445.4 |  | 3.8 | 57.61
44 | ТЕР01-01-036-02 | Планировка площадей бульдозерами мощностью: 79 кВт (108 л.с.) | 1000 м2 спланированной поверхности за 1 проход бульдозера | 0.3 | 26.94 | 26.94 |  |  | 8.08 |  | 8.08
|  | (МДС35-IV п.4.7. При ремонте и реконструкции зданий и сооружений работы, аналогичные технологическим процессам в новом строительстве ОЗП=1,15; ЭМ=1,25 к расх.; ЗПМ=1,25; ТЗ=1,15; ТЗМ=1,25) |  |  |  | 3.25 |  |  |  |  | 0.98 |  | 0.3125 | 0.09
Восстановление асфальтобетонного покрытия
45 | ТЕР27-07-002-01 | Устройство оснований толщиной 12 см под тротуары из кирпичного или известнякового щебня | 100 м2 дорожек и тротуаров | 6.77 | 3939.81 | 397.69 | 3337.22 |  | 26672.51 | 1387.17 | 2692.36 | 22592.98 | 30.176 | 204.29
|  | (МДС35-IV п.4.7. При ремонте и реконструкции зданий и сооружений работы, аналогичные технологическим процессам в новом строительстве ОЗП=1,15; ЭМ=1,25 к расх.; ЗПМ=1,25; ТЗ=1,15; ТЗМ=1,25) |  |  | 204.9 | 33.56 |  |  |  |  | 227.2 |  | 3.9625 | 26.83
46 | ТЕР27-07-002-02 | На каждый 1 см изменения толщины оснований добавлять или исключать к расценке 27-07-002-01 | 100 м2 дорожек и тротуаров | 6.77 | 909.9 | 43.05 | 854.19 |  | 6160.02 | 85.71 | 291.45 | 5782.86 | 1.863 | 12.61
|  | (Добавить до тощщины слоя 15см К=3 ПЗ=3 (ОЗП=3; ЭМ=3 к расх.; ЗПМ=3; МАТ=3 к расх.; ТЗ=3; ТЗМ=3); МДС35-IV п.4.7. При ремонте и реконструкции зданий и сооружений работы, аналогичные технологическим процессам в новом строительстве ОЗП=1,15; ЭМ=1,25 к расх.; ЗПМ=1,25; ТЗ=1,15; ТЗМ=1,25) |  |  | 12.66 | 2.89 |  |  |  |  | 19.57 |  | 0.375 | 2.54
47 | ТЕР27-07-001-01 | Устройство асфальтобетонных покрытий дорожек и тротуаров однослойных из литой мелкозернистой асфальтобетонной смеси толщиной 3 см | 100 м2 покрытия | 6.77 | 5335.54 | 24.08 | 5181.92 |  | 36121.61 | 876.99 | 163.02 | 35081.6 | 17.388 | 117.72
|  | (МДС35-IV п.4.7. При ремонте и реконструкции зданий и сооружений работы, аналогичные технологическим процессам в новом строительстве ОЗП=1,15; ЭМ=1,25 к расх.; ЗПМ=1,25; ТЗ=1,15; ТЗМ=1,25) |  |  | 129.54 | 0.55 |  |  |  |  | 3.72 |  | 0.0625 | 0.42
48 | ТЕР27-07-001-02 | На каждые 0,5 см изменения толщины покрытия добавлять к расценке 27-07-001-01 | 100 м2 покрытия | 6.77 | 3458.62 | 9.25 | 3369.88 |  | 23414.86 | 538.15 | 62.62 | 22814.09 | 10.672 | 72.25
|  | (Добавить до 5см. К=4 ПЗ=4 (ОЗП=4; ЭМ=4 к расх.; ЗПМ=4; МАТ=4 к расх.; ТЗ=4; ТЗМ=4); МДС35-IV п.4.7. При ремонте и реконструкции зданий и сооружений работы, аналогичные технологическим процессам в новом строительстве ОЗП=1,15; ЭМ=1,25 к расх.; ЗПМ=1,25; ТЗ=1,15; ТЗМ=1,25) |  |  | 79.49
49 | ТЕР27-02-010-02 | Установка бортовых камней бетонных: при других видах покрытий (50% бортовых камней Б/у) | 100 м бортового камня | 2.02 | 4970.51 | 118.35 | 4258.09 |  | 10040.43 | 1200.02 | 239.07 | 8601.34 | 87.492 | 176.73
|  | (МДС35-IV п.4.7. При ремонте и реконструкции зданий и сооружений работы, аналогичные технологическим процессам в новом строительстве ОЗП=1,15; ЭМ=1,25 к расх.; ЗПМ=1,25; ТЗ=1,15; ТЗМ=1,25) |  |  | 594.07 | 8.84 |  |  |  |  | 17.86 |  | 0.85 | 1.72
50 | ТССЦ-403-8023 | Камни бортовые БР 100.20.8 /бетон В22,5 (М300), объем 0,016 м3/ (ГОСТ 6665-91) | шт. | 101 | 44.99 |  | 44.99 |  | 4543.99 |  |  | 4543.99
Восстановление газона
51 | ТЕР47-01-046-03 | Подготовка почвы для устройства партерного и обыкновенного газона с внесением растительной земли слоем 15 см: механизированным способом | 100 м2 | 2.8 | 2668.77 | 6.56 | 2438.4 |  | 7472.56 | 626.67 | 18.37 | 6827.52 | 35.08 | 98.22
[5 empty] | 223.81 | 0.73 |  |  |  |  | 2.04 |  | 0.07 | 0.2
52 | ТЕР47-01-046-07 | Устройство газонов из готовых рулонных заготовок: горизонтальные поверхности и откосы с уклоном 1:2 | 100 м2 | 2.8 | 543.13 | 14.68 | 186.59 |  | 1520.76 | 957.21 | 41.1 | 522.45 | 49.98 | 139.94
[5 empty] | 341.86 | 1.24 |  |  |  |  | 3.47 |  | 0.14 | 0.39
53 | ТССЦ-414-0400 | Газоны готовые универсальные, двухлетние, в рулонах размером 2х4 метра, весом 12-15 килограмм (состав травосмеси: 80 % мятлика, 20% овсяницы) | м2 | 280 | 94.4 |  | 94.4 |  | 26432 |  |  | 26432
Итого прямые затраты по смете в ценах 2001г. | [8 empty] | 908008.55 | 20665.6 | 79705.3 | 805080.04 |  | 2765.5
[11 empty] | 3416.68 |  |  | 360.84
Итого прямые затраты по смете с учетом коэффициентов к итогам | [8 empty] | 5532367.15 | 438258.49 | 770686.48 | 4320864.57 |  | 3180.32
[11 empty] | 72458.05 |  |  | 414.97
В том числе, справочно:
Переход в цены 4кв.2016г. ОЗП=18,441; ЭМ=8,408; ЗПМ=18,441; МАТ=5,367 (Поз. 1, 4, 2, 9, 11, 14, 3, 7, 10, 15, 5, 40-44, 6, 8, 12-13, 16, 20-22, 17, 36-38, 18, 27, 19, 23-26, 30-34, 39, 45-53, 28-29, 35) | [8 empty] | 4466670.14 | 360428.73 | 590456.86 | 3515784.53
59590.32
МДС35 пр.1 т.3 п.7. Ремонт инженерных сетей и сооружений, а также объектов жилищно-гражданского назначения в стесненных условиях застроенной части города ОЗП=1,15; ЭМ=1,15; ЗПМ=1,15; ТЗ=1,15; ТЗМ=1,15 (Поз. 1, 4, 2, 9, 11, 14, 3, 7, 10, 15, 5, 40-44, 6, 8, 12-13, 16, 20-22, 17, 36-38, 18, 27, 19, 23-26, 30-34, 39, 45-53, 28-29, 35) | [8 empty] | 157688.46 | 57164.15 | 100524.32 |  |  | 414.825
[11 empty] | 9451.05 |  |  | 54.126
Накладные расходы | [8 empty] | 502384.39
В том числе, справочно:
66%*0,85 ФОТ (от 18729,74) (Поз. 28-29) | [8 empty] | 10507.38
74%*0,85 ФОТ (от 15981,71) (Поз. 13, 16, 20-22) | [8 empty] | 10052.5
80%*0,85 ФОТ (от 20673,36) (Поз. 6, 35) | [8 empty] | 14057.89
90%*0,85 ФОТ (от 16104,93) (Поз. 18, 27) | [8 empty] | 12320.27
95%*0,85 ФОТ (от 54347,14) (Поз. 5, 40-44) | [8 empty] | 43885.32
100%*0,85 ФОТ (от 9756,99) (Поз. 12) | [8 empty] | 8293.44
104%*0,85 ФОТ (от 21196,97) (Поз. 1, 4) | [8 empty] | 18738.12
108%*0,85 ФОТ (от 34996,25) (Поз. 8) | [8 empty] | 32126.56
115%*0,85 ФОТ (от 33706,43) (Поз. 51-53) | [8 empty] | 32948.04
130%*0,85 ФОТ (от 188184,82) (Поз. 17, 36-38, 19, 23-26, 30-34, 39) | [8 empty] | 207944.22
142%*0,85 ФОТ (от 92386,62) (Поз. 45-50) | [8 empty] | 111510.65
Сметная прибыль | [8 empty] | 311008.77
В том числе, справочно:
45%*0,8 ФОТ (от 2351,23) (Поз. 6) | [8 empty] | 846.44
50%*0,8 ФОТ (от 70328,85) (Поз. 5, 40-44, 13, 16, 20-22) | [8 empty] | 28131.54
60%*0,8 ФОТ (от 39519,1) (Поз. 1, 4, 35) | [8 empty] | 18969.17
68%*0,8 ФОТ (от 34996,25) (Поз. 8) | [8 empty] | 19037.96
70%*0,8 ФОТ (от 9756,99) (Поз. 12) | [8 empty] | 5463.91
85%*0,8 ФОТ (от 43031,43) (Поз. 17, 36-38, 18, 27) | [8 empty] | 29261.37
89%*0,8 ФОТ (от 161258,32) (Поз. 19, 23-26, 30-34, 39) | [8 empty] | 114815.92
90%*0,8 ФОТ (от 33706,43) (Поз. 51-53) | [8 empty] | 24268.63
95%*0,8 ФОТ (от 92386,62) (Поз. 45-50) | [8 empty] | 70213.83
Итоги по смете:
Итого Строительные работы | [8 empty] | 6226252.57 |  |  |  |  | 2947.33
405.97
Итого Монтажные работы | [8 empty] | 119507.74 |  |  |  |  | 232.99
9
Итого | [8 empty] | 6345760.31 |  |  |  |  | 3180.32
414.97
В том числе:
Материалы | [8 empty] | 4320864.57
Машины и механизмы | [8 empty] | 770686.48
ФОТ | [8 empty] | 510716.54
Накладные расходы | [8 empty] | 502384.39
Сметная прибыль | [8 empty] | 311008.77
Непредвиденные затраты 2% | [8 empty] | 126915.21
Итого с непредвиденными | [8 empty] | 6472675.52
НДС 18% | [8 empty] | 1165081.59
ВСЕГО по смете | [8 empty] | 7637757.11 |  |  |  |  | 3180.32
414.97
|  | Составил: |  |  |  | Г.И.Тарарухин