## БИМ инд. по статьям с мат. и ТЗ
СОГЛАСОВАНО: | [11 empty] | УТВЕРЖДАЮ:
___________ | [11 empty] | ___________
"____" _____________ 2016 г. | [11 empty] | "____" _______________2016 г.
Техническое перевооружение котельной по ул. Агрономическая, 1 в г. Краснодаре
(наименование стройки)
ЛОКАЛЬНЫЙ СМЕТНЫЙ РАСЧЕТ № 09-01-01
| на | Пусконаладочные работы
Основание:
|  | Сметная стоимость прочих _______________________________________________________________________________________________ |  |  | ___________________________311,669 |  | тыс. руб.
|  | Средства на оплату труда _______________________________________________________________________________________________ |  |  | ___________________________141,056 |  | тыс. руб.
|  | Сметная трудоемкость _______________________________________________________________________________________________ |  |  | _______________________________________________________________________________________________750,08 |  | чел.час
|  | Трудозатраты механизаторов _______________________________________________________________________________________________ |  |  | _______________________________________________________________________________________________0 |  | чел.час
Составлен(а) в текущих (прогнозных) ценах по состоянию на 3 квартал 2017 г.
№ пп | Обосно- вание | Наименование работ и затрат | Ед. изм. | Кол. | Стоимость единицы, руб. |  |  | Обоснова-ние, индекс | Общая стоимость, руб. |  |  |  | Затр.тр.раб-х не занятых обслуж.машин
[5 empty] | Всего | Экспл. маш. | Мат-ы |  | Всего | в т.ч. оплата труда | Экспл. маш. | Мат-ы | Обслуж-х машины
[5 empty] | оплата труда | в т.ч. оплата труда |  |  |  |  | в т.ч. оплата труда |  | на ед-цу | всего
1 | 2 | 3 | 4 | 5 | 6 | 7 | 8 | 9 | 10 | 11 | 12 | 13 | 14 | 15
Раздел 1. Пусконаладочные работы
1 | ТЕРп07-02-001-02 | Котел водогрейный, работающий на жидком или газообразном топливе, теплопроизводительность: до 4 Гкал/ч | 1 котел | 1 | 3068.04 |  |  | ОЗП=16,729 | 3068.04 | 3068.04 |  |  | 279.65 | 279.65
3068.04
2 | ТЕРп07-03-001-01 | Горелка: газомазутная или газовая | 1 горелка | 1 | 108.34 |  |  | ОЗП=16,729 | 108.34 | 108.34 |  |  | 9.35 | 9.35
108.34
3 | ТЕРп07-08-014-01 | Установка для обезжелезивания воды (фильтры обезжелезивания, коммуникации), производительность: до 20 м3/ч | 1 установка | 1 | 1497.11 |  |  | ОЗП=16,729 | 1497.11 | 1497.11 |  |  | 129.2 | 129.2
1497.11
4 | ТЕРп03-02-042-02 | Насос центробежный при подаче: до 40 м3/ч | 1 насос | 1 | 126.52 |  |  | ОЗП=16,729 | 126.52 | 126.52 |  |  | 11.97 | 11.97
126.52
5 | ТЕРп01-11-011-01 | Проверка наличия цепи между заземлителями и заземленными элементами | 100 точек | 0.1 | 133.16 |  |  | ОЗП=16,729 | 13.32 | 13.32 |  |  | 12.96 | 1.3
133.16
6 | ТЕРп01-11-028-01 | Измерение сопротивления изоляции мегаомметром: кабельных и других линий напряжением до 1 кВ, предназначенных для передачи электроэнергии к распределительным устройствам, щитам, шкафам, коммутационным аппаратам и электропотребителям(трехпроводная линия) | 1 линия | 4 | 3.29 |  |  | ОЗП=16,729 | 13.16 | 13.16 |  |  | 0.32 | 1.28
3.29
7 | ТЕРп01-11-028-01 | Измерение сопротивления изоляции мегаомметром: кабельных и других линий напряжением до 1 кВ, предназначенных для передачи электроэнергии к распределительным устройствам, щитам, шкафам, коммутационным аппаратам и электропотребителям(четырехпроводная линия) | 1 линия | 4 | 3.29 |  |  | ОЗП=16,729 | 13.16 | 13.16 |  |  | 0.32 | 1.28
3.29
8 | ТЕРп01-11-028-02 | Измерение сопротивления изоляции мегаомметром: обмоток машин и аппаратов | 1 измерение | 5 | 0.82 |  |  | ОЗП=16,729 | 4.1 | 4.1 |  |  | 0.08 | 0.4
0.82
9 | ТЕРп01-11-013-01 | Замер полного сопротивления цепи «фаза-нуль» | 1 токоприемник | 3 | 12.54 |  |  | ОЗП=16,729 | 37.62 | 37.62 |  |  | 1.22 | 3.66
12.54
10 | ТЕРп02-01-001-07 | Автоматизированная система управления I категории технической сложности с количеством каналов (Кобщ): 40 | 1 система | 1 | 3387.67 |  |  | ОЗП=16,729 | 3387.67 | 3387.67 |  |  | 297.686 | 297.69
|  | (тех.часть п.2.2.2 Сложные системы ОЗП=1,186; ТЗ=1,186) |  |  | 3387.67
11 | ТЕРп02-01-001-08 | Автоматизированная система управления I категории технической сложности с количеством каналов (Кобщ): за каждый канал свыше 40 до 79 добавлять к расценке 02-01-001-07 | 1 канал | 2 | 81.38 |  |  | ОЗП=16,729 | 162.76 | 162.76 |  |  | 7.1516 | 14.3
|  | (тех.часть п.2.2.2 Сложные системы ОЗП=1,186; ТЗ=1,186) |  |  | 81.38
Итого прямые затраты по смете в ценах 2001г. | [8 empty] | 8431.8 | 8431.8 |  |  |  | 750.08
Итого прямые затраты по смете с учетом индексов, в текущих ценах ( ОЗП=16,729) | [8 empty] | 141055.58 | 141055.58 |  |  |  | 750.08
Накладные расходы | [8 empty] | 77933.21
В том числе, справочно:
65%*0.85 ФОТ (от 141055,58) (Поз. 1-11) | [8 empty] | 77933.21
Сметная прибыль | [8 empty] | 45137.79
В том числе, справочно:
40%*0.8 ФОТ (от 141055,58) (Поз. 1-11) | [8 empty] | 45137.79
Итоги по смете:
Пусконаладочные работы: 'вхолостую' - 60%, 'под нагрузкой' - 40% (МДС 81-27.2007 Таб.2, МДС 81-40.2006 Таб.4; Письмо от 27.11.12 №2536-ИП/12/ГС) | [8 empty] | 99500.27 |  |  |  |  | 289
Пусконаладочные работы: 'под нагрузкой' - 100% (не относятся к пусконаладочным и выполняются на действующих предприиятиях по отдельному договору с заказчиком) (МДС 81-27.2007 Таб.2, МДС 81-40.2006 Таб.4; Письмо от 27.11.12 №2536-ИП/12/ГС) | [8 empty] | 50860.3 |  |  |  |  | 141.17
Пусконаладочные работы: 'вхолостую' - 80%, 'под нагрузкой' - 20% (МДС 81-27.2007 Таб.2, МДС 81-40.2006 Таб.4; Письмо от 27.11.12 №2536-ИП/12/ГС) | [8 empty] | 113766.01 |  |  |  |  | 319.91
Итого | [8 empty] | 264126.58 |  |  |  |  | 750.08
В том числе:
ФОТ | [8 empty] | 141055.58
Накладные расходы | [8 empty] | 77933.21
Сметная прибыль | [8 empty] | 45137.79
НДС 18% | [8 empty] | 47542.78
ВСЕГО по смете | [8 empty] | 311669.36 |  |  |  |  | 750.08
Составил ведущий инженер-сметчик: ___________________________Диденко М.В.
(должность, подпись, расшифровка)