## БИМ инд. по статьям с мат. и ТЗ
СОГЛАСОВАНО: | [11 empty] | УТВЕРЖДАЮ:
___________ | [11 empty] | ___________
"____" _____________ 2016 г. | [11 empty] | "____" _______________2016 г.
Тепловая сеть от котельной по ул. Ковалева, 16/2 до жилых домов и ДДУ по ул. Совхозной, 1 в г. Краснодаре
(наименование стройки)
ЛОКАЛЬНЫЙ СМЕТНЫЙ РАСЧЕТ № 07-01-01
(локальная смета)
| на | благоустройство
Основание: проект 27/16-ТС
|  | Сметная стоимость строительных работ _______________________________________________________________________________________________ |  |  | ___________________________3653,698 |  | тыс. руб.
|  | Средства на оплату труда _______________________________________________________________________________________________ |  |  | ___________________________173,707 |  | тыс. руб.
|  | Сметная трудоемкость _______________________________________________________________________________________________ |  |  | _______________________________________________________________________________________________1005,58 |  | чел.час
|  | Трудозатраты механизаторов _______________________________________________________________________________________________ |  |  | _______________________________________________________________________________________________317,23 |  | чел.час
Составлен(а) в текущих (прогнозных) ценах по состоянию на 2кв.2016г.
№ пп | Обосно- вание | Наименование работ и затрат | Ед. изм. | Кол. | Стоимость единицы, руб. |  |  | Обоснова-ние, индекс | Общая стоимость, руб. |  |  |  | Затр.тр.раб-х не занятых обслуж.машин
[5 empty] | Всего | Экспл. маш. | Мат-ы |  | Всего | в т.ч. оплата труда | Экспл. маш. | Мат-ы | Обслуж-х машины
[5 empty] | оплата труда | в т.ч. оплата труда |  |  |  |  | в т.ч. оплата труда |  | на ед-цу | всего
1 | 2 | 3 | 4 | 5 | 6 | 7 | 8 | 9 | 10 | 11 | 12 | 13 | 14 | 15
Раздел 1. Демонтаж покрытия
1 | ТЕР27-03-008-02 | Разборка покрытий и оснований: щебеночных | 100 м3 конструкций | 0.3735 | 541.15 | 458.39 |  | 2 ОЗП=17,807; ЭМ=8,559; ЗПМ=17,807; МАТ=4,639 | 202 | 31 | 171 |  | 13.22 | 4.94
[5 empty] | 82.76 | 38.7 |  |  |  |  | 14 |  | 3.79 | 1.42
2 | ТЕР27-03-008-04 | Разборка покрытий и оснований: асфальтобетонных | 100 м3 конструкций | 2.9245 | 4390.39 | 3191.12 |  | 2 ОЗП=17,807; ЭМ=8,559; ЗПМ=17,807; МАТ=4,639 | 12840 | 3507 | 9333 |  | 179.8 | 525.83
[5 empty] | 1199.27 | 356.83 |  |  |  |  | 1044 |  | 45.63 | 133.44
3 | ТЕР27-03-010-01 | Разборка бортовых камней: на бетонном основании | 100 м | 0.49 | 493.18 |  |  | 2 ОЗП=17,807; ЭМ=8,559; ЗПМ=17,807; МАТ=4,639 | 242 | 242 |  |  | 76.7 | 37.58
493.18
4 | ТЕР27-03-009-01 | Срезка поверхностного слоя асфальтобетонных дорожных покрытий методом холодного фрезерования при ширине барабана фрезы 1000 мм, толщина слоя: 5 см | 100 м2 | 7.76 | 919.03 | 840.18 | 54.98 | 2 ОЗП=17,807; ЭМ=8,559; ЗПМ=17,807; МАТ=4,639 | 7132 | 185 | 6520 | 427 | 3.49 | 27.08
[5 empty] | 23.87 | 36.36 |  |  |  |  | 282 |  | 3.64 | 28.25
5 | ТССЦпг01-01-01-043 | Погрузочные работы при автомобильных перевозках: мусора строительного с погрузкой экскаваторами емкостью ковша до 0,5 м3 | 1 т груза | 0.85664 | 3.7 | 3.7 |  | 2 ОЗП=17,807; ЭМ=8,559; ЗПМ=17,807; МАТ=4,639 | 3 |  | 3
6 | ТССЦпг03-21-01-025 | Перевозка грузов автомобилями-самосвалами грузоподъемностью 10 т, работающих вне карьера, на расстояние: до 25 км I класс груза | 1 т груза | 0.857 | 22.41 | 22.41 |  | 2 ОЗП=17,807; ЭМ=8,559; ЗПМ=17,807; МАТ=4,639 | 19 |  | 19
Раздел 2. Восстановление асфальтобетонного покрытия проездов
Покрытие 1120м2
7 | ТЕР27-04-001-01 | Устройство подстилающих и выравнивающих слоев оснований: из песка | 100 м3 материала основания (в плотном теле) | 3.36 | 2101.54 | 1914.56 | 85.9 | 2 ОЗП=17,807; ЭМ=8,559; ЗПМ=17,807; МАТ=4,639 | 7061 | 340 | 6433 | 288 | 15.72 | 52.82
[5 empty] | 101.08 | 136.58 |  |  |  |  | 459 |  | 13.88 | 46.64
8 | ТССЦ-408-0122 | Песок природный для строительных работ средний | м3 | 369.6 | 149.48 |  | 149.48 | 2 ОЗП=17,807; ЭМ=8,559; ЗПМ=17,807; МАТ=4,639 | 55248 |  |  | 55248
9 | ТЕР27-06-020-06 | Устройство покрытия толщиной 4 см из горячих асфальтобетонных смесей пористых крупнозернистых, плотность каменных материалов: 2,5-2,9 т/м3 | 1000 м2 покрытия | 1.12 | 49362.22 | 2206.13 | 46860.41 | 2 ОЗП=17,807; ЭМ=8,559; ЗПМ=17,807; МАТ=4,639 | 55286 | 331 | 2471 | 52484 | 38.3 | 42.9
[5 empty] | 295.68 | 201.55 |  |  |  |  | 226 |  | 19.05 | 21.34
10 | ТЕР27-06-021-06 | На каждые 0,5 см изменения толщины покрытия добавлять или исключать: к расценке 27-06-020-06 (до 20 см) | 1000 м2 покрытия | 1.12 | 187973.44 | 66.24 | 187885.12 | 2 ОЗП=17,807; ЭМ=8,559; ЗПМ=17,807; МАТ=4,639 | 210530 | 25 | 74 | 210431 | 2.88 | 3.23
|  | (ПЗ=32 (ОЗП=32; ЭМ=32 к расх.; ЗПМ=32; МАТ=32 к расх.; ТЗ=32; ТЗМ=32)) |  |  | 22.08
11 | ТЕР27-06-026-01 | Розлив вяжущих материалов | 1 т | 0.392 | 2374.94 | 42.19 | 2332.75 | 2 ОЗП=17,807; ЭМ=8,559; ЗПМ=17,807; МАТ=4,639 | 931 |  | 17 | 914
[6 empty] | 5.48 |  |  |  |  | 2 |  | 0.66 | 0.26
12 | ТЕР27-06-020-01 | Устройство покрытия толщиной 4 см из горячих асфальтобетонных смесей плотных мелкозернистых типа АБВ, плотность каменных материалов: 2,5-2,9 т/м3 | 1000 м2 покрытия | 1.12 | 60264.74 | 2213.01 | 57756.05 | 2 ОЗП=17,807; ЭМ=8,559; ЗПМ=17,807; МАТ=4,639 | 67497 | 331 | 2479 | 64687 | 38.3 | 42.9
[5 empty] | 295.68 | 201.87 |  |  |  |  | 226 |  | 19.08 | 21.37
13 | ТЕР27-06-021-01 | На каждые 0,5 см изменения толщины покрытия добавлять или исключать: к расценке 27-06-020-01(до 5 см) | 1000 м2 покрытия | 1.12 | 14404.2 | 4.4 | 14398.42 | 2 ОЗП=17,807; ЭМ=8,559; ЗПМ=17,807; МАТ=4,639 | 16133 | 2 | 5 | 16126 | 0.18 | 0.2
|  | (ПЗ=2 (ОЗП=2; ЭМ=2 к расх.; ЗПМ=2; МАТ=2 к расх.; ТЗ=2; ТЗМ=2)) |  |  | 1.38
Верхний слой из мелкозернистого а/бетона 776м2
14 | ТЕР27-06-026-01 | Розлив вяжущих материалов | 1 т | 0.2716 | 2374.94 | 42.19 | 2332.75 | 2 ОЗП=17,807; ЭМ=8,559; ЗПМ=17,807; МАТ=4,639 | 645 |  | 11 | 634
[6 empty] | 5.48 |  |  |  |  | 1 |  | 0.66 | 0.18
15 | ТЕР27-06-020-01 | Устройство покрытия толщиной 4 см из горячих асфальтобетонных смесей плотных мелкозернистых типа АБВ, плотность каменных материалов: 2,5-2,9 т/м3 | 1000 м2 покрытия | 0.776 | 60264.74 | 2213.01 | 57756.05 | 2 ОЗП=17,807; ЭМ=8,559; ЗПМ=17,807; МАТ=4,639 | 46765 | 229 | 1717 | 44819 | 38.3 | 29.72
[5 empty] | 295.68 | 201.87 |  |  |  |  | 157 |  | 19.08 | 14.81
16 | ТЕР27-06-021-01 | На каждые 0,5 см изменения толщины покрытия добавлять или исключать: к расценке 27-06-020-01(до 5 см) | 1000 м2 покрытия | 0.776 | 14404.2 | 4.4 | 14398.42 | 2 ОЗП=17,807; ЭМ=8,559; ЗПМ=17,807; МАТ=4,639 | 11178 | 1 | 3 | 11174 | 0.18 | 0.14
|  | (ПЗ=2 (ОЗП=2; ЭМ=2 к расх.; ЗПМ=2; МАТ=2 к расх.; ТЗ=2; ТЗМ=2)) |  |  | 1.38
Раздел 3. Восстановление асфальтобетонного покрытия тротуаров
17 | ТЕР27-04-001-04 | Устройство подстилающих и выравнивающих слоев оснований: из щебня | 100 м3 материала основания (в плотном теле) | 0.3735 | 3094.98 | 2817.73 | 120.26 | 2 ОЗП=17,807; ЭМ=8,559; ЗПМ=17,807; МАТ=4,639 | 1156 | 59 | 1052 | 45 | 24.19 | 9.04
[5 empty] | 156.99 | 214.45 |  |  |  |  | 80 |  | 20.6 | 7.69
18 | ТССЦ-408-0038 | Щебень из природного камня для строительных работ марка 800, фракция 5-20 мм | м3 | 47.061 | 188.38 |  | 188.38 | 2 ОЗП=17,807; ЭМ=8,559; ЗПМ=17,807; МАТ=4,639 | 8865 |  |  | 8865
19 | ТЕР27-07-001-01 | Устройство асфальтобетонных покрытий дорожек и тротуаров однослойных из литой мелкозернистой асфальтобетонной смеси толщиной 3 см | 100 м2 покрытия | 2.49 | 5313.83 | 19.26 | 5181.93 | 2 ОЗП=17,807; ЭМ=8,559; ЗПМ=17,807; МАТ=4,639 | 13231 | 280 | 48 | 12903 | 15.12 | 37.65
[5 empty] | 112.64 | 0.44 |  |  |  |  | 1 |  | 0.05 | 0.12
20 | ТЕР27-07-001-02 | На каждые 0,5 см изменения толщины покрытия добавлять к расценке 27-07-001-01(до 5 см) | 100 м2 покрытия | 2.49 | 3446.4 | 7.4 | 3369.88 | 2 ОЗП=17,807; ЭМ=8,559; ЗПМ=17,807; МАТ=4,639 | 8582 | 172 | 18 | 8392 | 9.28 | 23.11
|  | (ПЗ=4 (ОЗП=4; ЭМ=4 к расх.; ЗПМ=4; МАТ=4 к расх.; ТЗ=4; ТЗМ=4)) |  |  | 69.12
Раздел 4. Восстановление бордюров
21 | ТЕР27-02-010-02 | Установка бортовых камней бетонных: при других видах покрытий | 100 м бортового камня | 0.49 | 4869.35 | 94.68 | 4258.09 | 2 ОЗП=17,807; ЭМ=8,559; ЗПМ=17,807; МАТ=4,639 | 2386 | 253 | 46 | 2087 | 76.08 | 37.28
[5 empty] | 516.58 | 7.07 |  |  |  |  | 3 |  | 0.68 | 0.33
22 | ТССЦ-403-8023 | Камни бортовые БР 100.20.8 /бетон В22,5 (М300), объем 0,016 м3/ (ГОСТ 6665-91) | шт. | 5 | 44.99 |  | 44.99 | 2 ОЗП=17,807; ЭМ=8,559; ЗПМ=17,807; МАТ=4,639 | 225 |  |  | 225
Итого прямые затраты по смете в ценах 2001г. | [8 empty] | 526157 | 5988 | 30420 | 489749 |  | 874.42
[11 empty] | 2495 |  |  | 275.85
Итого прямые затраты по смете с учетом коэффициентов к итогам (МДС35 пр.1 т.1 п.8. Строительство инженерных сетей и сооружений, а также объектов жилищно-гражданского назначения в стесненных условиях застроенной части города: ОЗП=1,15; ЭМ=1,15; ЗПМ=1,15; ТЗ=1,15; ТЗМ=1,15 (Поз. 1-4, 7-22)) | [8 empty] | 531615 | 6886 | 34980 | 489749 |  | 1005.58
[11 empty] | 2869 |  |  | 317.23
Итого прямые затраты по смете с учетом индексов, в текущих ценах ( ОЗП=17,807; ЭМ=8,559; ЗПМ=17,807; МАТ=4,639) | [8 empty] | 2693960 | 122619 | 299395 | 2271946 |  | 1005.58
[11 empty] | 51088 |  |  | 317.23
Накладные расходы | [8 empty] | 209664
В том числе, справочно:
142%*0.85 ФОТ (от 173707) (Поз. 1-4, 7-22) | [8 empty] | 209664
Сметная прибыль | [8 empty] | 132017
В том числе, справочно:
95%*0.8 ФОТ (от 173707) (Поз. 1-4, 7-22) | [8 empty] | 132017
Итоги по смете:
Автомобильные дороги (МДС81-33.2004 Прил.4 п.21; Письмо №АП-5536/06 Прил.1 п.21; Письмо от 27.11.12 №2536-ИП/12/ГС) | [8 empty] | 3035452 |  |  |  |  | 1005.58
317.23
Погрузо-разгрузочные работы | [8 empty] | 26
Перевозка грузов автотранспортом | [8 empty] | 163
Итого | [8 empty] | 3035641 |  |  |  |  | 1005.58
317.23
В том числе:
Материалы | [8 empty] | 2271946
Машины и механизмы | [8 empty] | 299395
ФОТ | [8 empty] | 173707
Накладные расходы | [8 empty] | 209664
Сметная прибыль | [8 empty] | 132017
Непредвиденные затраты 2% | [8 empty] | 60713
Итого с непредвиденными | [8 empty] | 3096354
НДС 18% | [8 empty] | 557343.72
ВСЕГО по смете | [8 empty] | 3653697.72 |  |  |  |  | 1005.58
317.23
Составил ведущий инженер-сметчик: ___________________________Бойченко С.Р.
(должность, подпись, расшифровка)
Проверил:_______________________________________________ Г.И.Тарарухин