## БИМ инд. по статьям с мат. и ТЗ
СОГЛАСОВАНО: | [11 empty] | УТВЕРЖДАЮ:
___________ | [11 empty] | ___________
"____" _____________ 2016 г. | [11 empty] | "____" _______________2016 г.
Котельная по ул.Цедрика,60, г.Новороссийск.
(наименование стройки)
ЛОКАЛЬНЫЙ СМЕТНЫЙ РАСЧЕТ № 02-04-01
(локальная смета)
| на | Установку бака-аккумулятора. Монтаж КИПиА .
Основание: типовой проект 903-9-18.89
|  | Сметная стоимость _______________________________________________________________________________________________ |  |  | ___________________________31,518 |  | тыс. руб.
|  | строительных работ _______________________________________________________________________________________________ |  |  | _______________________________________________________________________________________________24,550 |  | тыс. руб.
|  | монтажных работ _______________________________________________________________________________________________ |  |  | _______________________________________________________________________________________________2,160 |  | тыс. руб.
|  | Средства на оплату труда _______________________________________________________________________________________________ |  |  | ___________________________0,744 |  | тыс. руб.
|  | Сметная трудоемкость _______________________________________________________________________________________________ |  |  | _______________________________________________________________________________________________4,56 |  | чел.час
|  | Трудозатраты механизаторов _______________________________________________________________________________________________ |  |  | _______________________________________________________________________________________________0,44 |  | чел.час
Составлен(а) в текущих (прогнозных) ценах по состоянию на 4кв.2016г.
№ пп | Обосно- вание | Наименование работ и затрат | Ед. изм. | Кол. | Стоимость единицы, руб. |  |  | Обоснова-ние, индекс | Общая стоимость, руб. |  |  |  | Затр.тр.раб-х не занятых обслуж.машин
[5 empty] | Всего | Экспл. маш. | Мат-ы |  | Всего | в т.ч. оплата труда | Экспл. маш. | Мат-ы | Обслуж-х машины
[5 empty] | оплата труда | в т.ч. оплата труда |  |  |  |  | в т.ч. оплата труда |  | на ед-цу | всего
1 | 2 | 3 | 4 | 5 | 6 | 7 | 8 | 9 | 10 | 11 | 12 | 13 | 14 | 15
Раздел 1. Монтаж КИПиА
1 | ТЕР18-07-001-01 | Установка указателей уровня кранового типа | 1 компл. | 1 | 12.76 |  | 6.64 | ОЗП=18,113; ЭМ=7,846; ЗПМ=18,113; МАТ=4,926 | 13 | 6 |  | 7 | 0.78 | 0.78
|  | 12,76 = 357,21 - 1 x 344,45 |  |  | 6.12
2 | прайс | Прибор РП-160-09 Цена:4500/4,926*1,06=968,33 | шт | 1 | 968.33 |  | 968.33 | ОЗП=18,113; ЭМ=7,846; ЗПМ=18,113; МАТ=4,926 | 968 |  |  | 968
3 | ТЕРм11-02-032-01 | Первичный преобразователь уровнемер, устанавливаемый на резервуаре, работающем: при атмосферном давлении, масса до 10 кг | 1 шт. | 2 | 85.95 | 51.53 | 16.51 | ОЗП=18,113; ЭМ=7,846; ЗПМ=18,113; МАТ=4,926 | 172 | 36 | 103 | 33 | 2.25 | 4.5
[5 empty] | 17.91 | 2.29 |  |  |  |  | 5 |  | 0.22 | 0.44
4 | прайс | Прибор типа "Сапфир-22ди-2150-01УХЛ" -3,10,5/016 МПа-0,5 Цена:19411/4,926*1,06=4176,95 | шт | 1 | 4176.95 |  | 4176.95 | ОЗП=18,113; ЭМ=7,846; ЗПМ=18,113; МАТ=4,926 | 4177 |  |  | 4177
5 | прайс | Датчик реле уровня РОС-301 Цена:2580/4,926*1,06=555,18 | шт | 1 | 555.18 |  | 555.18 | ОЗП=18,113; ЭМ=7,846; ЗПМ=18,113; МАТ=4,926 | 555 |  |  | 555
Итого прямые затраты по смете в ценах 2001г. | [8 empty] | 5885 | 42 | 103 | 5740 |  | 5.28
[11 empty] | 5 |  |  | 0.44
Итого прямые затраты по смете с учетом коэффициентов к итогам | [8 empty] | 5087 | 36 | 89 | 4962 |  | 4.56
[11 empty] | 5 |  |  | 0.44
В том числе, справочно:
Понижающий коэффициент ПЗ=0,8643 (ОЗП=0,8643; ЭМ=0,8643; МАТ=0,8643; ТЗ=0,8643) (Поз. 1-2, 4-5, 3) | [8 empty] | -798 | -6 | -14 | -779 |  | -0.7164
Итого прямые затраты по смете с учетом индексов, в текущих ценах ( ОЗП=18,113; ЭМ=7,846; ЗПМ=18,113; МАТ=4,926) | [8 empty] | 25794 | 653 | 698 | 24443 |  | 4.56
[11 empty] | 91 |  |  | 0.44
Накладные расходы | [8 empty] | 543
В том числе, справочно:
80%*0.85 ФОТ (от 653) (Поз. 3) | [8 empty] | 444
128%*0.85 ФОТ (от 91) (Поз. 1-2, 4-5) | [8 empty] | 99
Сметная прибыль | [8 empty] | 373
В том числе, справочно:
60%*0.8 ФОТ (от 653) (Поз. 3) | [8 empty] | 313
83%*0.8 ФОТ (от 91) (Поз. 1-2, 4-5) | [8 empty] | 60
Итоги по смете:
Итого Строительные работы | [8 empty] | 24550 |  |  |  |  | 0.67
Итого Монтажные работы | [8 empty] | 2160 |  |  |  |  | 3.89
0.44
Итого | [8 empty] | 26710 |  |  |  |  | 4.56
0.44
В том числе:
Материалы | [8 empty] | 24443
Машины и механизмы | [8 empty] | 698
ФОТ | [8 empty] | 744
Накладные расходы | [8 empty] | 543
Сметная прибыль | [8 empty] | 373
НДС 18% | [8 empty] | 4807.8
ВСЕГО по смете | [8 empty] | 31517.8 |  |  |  |  | 4.56
0.44
Составил сметчик: ___________________________Устинова Т.И.
(должность, подпись, расшифровка)