## БИМ инд. по статьям с мат. и ТЗ
СОГЛАСОВАНО: | [11 empty] | УТВЕРЖДАЮ:
___________ | [11 empty] | ___________
"____" _____________ 2016 г. | [11 empty] | "____" _______________2016 г.
Котельная по ул. Захарова,1 г.Краснодар
(наименование стройки)
ЛОКАЛЬНЫЙ СМЕТНЫЙ РАСЧЕТ № 06-01-02
| на | устройство фундамента под блочную котельную.Наружные сети водоснабжения и водоотведения
Основание: проект 13/16
|  | Сметная стоимость строительных работ _______________________________________________________________________________________________ |  |  | ___________________________1000,046 |  | тыс. руб.
|  | Средства на оплату труда _______________________________________________________________________________________________ |  |  | ___________________________78,656 |  | тыс. руб.
|  | Сметная трудоемкость _______________________________________________________________________________________________ |  |  | _______________________________________________________________________________________________506,44 |  | чел.час
|  | Трудозатраты механизаторов _______________________________________________________________________________________________ |  |  | _______________________________________________________________________________________________67,61 |  | чел.час
Составлен(а) в текущих (прогнозных) ценах по состоянию на 4кв.2016г.
№ пп | Обосно- вание | Наименование работ и затрат | Ед. изм. | Кол. | Стоимость единицы, руб. |  |  | Обоснова-ние, индекс | Общая стоимость, руб. |  |  |  | Затр.тр.раб-х не занятых обслуж.машин
[5 empty] | Всего | Экспл. маш. | Мат-ы |  | Всего | в т.ч. оплата труда | Экспл. маш. | Мат-ы | Обслуж-х машины
[5 empty] | оплата труда | в т.ч. оплата труда |  |  |  |  | в т.ч. оплата труда |  | на ед-цу | всего
1 | 2 | 3 | 4 | 5 | 6 | 7 | 8 | 9 | 10 | 11 | 12 | 13 | 14 | 15
Раздел 1. В1-Хозяйственно-питьевой водопровод
1 | ТЕР22-03-006-01 | Установка задвижек или клапанов обратных чугунных диаметром: 50 мм | 1 задвижка (или клапан обратный) | 2 | 22.74 | 0.96 | 14.6 | ОЗП=18,284; ЭМ=7,794; ЗПМ=18,284; МАТ=4,926 | 45.48 | 14.36 | 1.92 | 29.2 | 1.01 | 2.02
|  | 22,74 = 265,77 - 1 x 243,03 |  |  | 7.18
2 | Прайс-лист ООО"Хавле Индустриверке"2016г стр 4 | Задвижка E2 Hawle фланцевая DN50, PN10 | шт | 2 | 2657.61 |  | 2657.61 | ОЗП=18,284; ЭМ=7,794; ЗПМ=18,284; МАТ=4,926 | 5315.22 |  |  | 5315.22
((МАТ=МАТ/1,18/4,926*1,05-МАТ))
3 | Прайс-лист ООО"Хавле Индустриверке"2016гстр 5 | Штурвал Hawle для задвижки DN50 | шт | 2 | 154.58 |  | 154.58 | ОЗП=18,284; ЭМ=7,794; ЗПМ=18,284; МАТ=4,926 | 309.16 |  |  | 309.16
((МАТ=МАТ/1,18/4,926*1,05-МАТ))
4 | ТЕР22-01-021-02 | Укладка трубопроводов из полиэтиленовых труб диаметром: 65 мм | 1 км трубопровода | 0.01815 | 4131.35 | 2445.91 | 138.52 | ОЗП=18,284; ЭМ=7,794; ЗПМ=18,284; МАТ=4,926 | 74.98 | 28.08 | 44.39 | 2.51 | 207.64 | 3.77
|  | 4 131,35 = 25 293,88 - 101 x 209,53 |  |  | 1546.92 | 248.13 |  |  |  |  | 4.5 |  | 24.02 | 0.44
5 | ТССЦ-507-2852 | Труба ПЭ 100 SDR 17, наружный диаметр 63 мм (ГОСТ 18599-2001) | 10 м | 1.8332 | 235.38 |  | 235.38 | ОЗП=18,284; ЭМ=7,794; ЗПМ=18,284; МАТ=4,926 | 431.49 |  |  | 431.49
6 | ТЕР22-03-002-01 | Установка полиэтиленовых фасонных частей: отводов, колен, патрубков, переходов | 10 фасонных частей | 0.2 | 289.51 | 254.57 |  | ОЗП=18,284; ЭМ=7,794; ЗПМ=18,284; МАТ=4,926 | 57.9 | 6.99 | 50.91 |  | 4.8 | 0.96
|  | 289,51 = 357,15 - 1 x 67,64 |  |  | 34.94 | 27.12 |  |  |  |  | 5.42 |  | 2.61 | 0.52
7 | Прайс-лист Группа ПОЛИПЛАСТИК"2016гстр9 | Отвод 90 ПЭ 100 SDR 17 -110 питьевой | шт | 2 | 150.91 |  | 150.91 | ОЗП=18,284; ЭМ=7,794; ЗПМ=18,284; МАТ=4,926 | 301.82 |  |  | 301.82
((МАТ=МАТ/4,926*1,05-МАТ))
9 | ТЕР22-03-001-05 | Установка фасонных частей стальных сварных диаметром: 100-250 мм | 1 т фасонных частей | 0.0004 | 16855.55 | 12787.62 | 919.11 | ОЗП=18,284; ЭМ=7,794; ЗПМ=18,284; МАТ=4,926 | 6.74 | 1.26 | 5.12 | 0.36 | 353.8 | 0.14
|  | 16 855,55 = 24 241,41 - 1 x 7 385,86 |  |  | 3148.82 | 1071.83 |  |  |  |  | 0.43 |  | 103.16 | 0.04
10 | ТССЦ-507-2163 | Тройники равнопроходные на Ру до 16 МПа (160 кгс/см2) диаметром условного прохода 50 мм, наружным диаметром 57 мм, толщиной стенки 3 мм прим | шт. | 1 | 111.78 |  | 111.78 | ОЗП=18,284; ЭМ=7,794; ЗПМ=18,284; МАТ=4,926 | 111.78 |  |  | 111.78
11 | ТЕР22-03-014-01 | Приварка фланцев к стальным трубопроводам диаметром: 50 мм | 1 фланец | 3 | 65.1 | 30.48 | 31.33 | ОЗП=18,284; ЭМ=7,794; ЗПМ=18,284; МАТ=4,926 | 195.3 | 9.87 | 91.44 | 93.99 | 0.37 | 1.11
[5 empty] | 3.29 | 2.6 |  |  |  |  | 7.8 |  | 0.25 | 0.75
12 | Прайс-лист ООО"Хавле Индустриверке"2016г стр 6 | Фланец Hawle SYSTEM 2000 для РЕ труб DN63, PN16 номинальным внутренним диаметром DN50 | шт | 2 | 1416.37 |  | 1416.37 | ОЗП=18,284; ЭМ=7,794; ЗПМ=18,284; МАТ=4,926 | 2832.74 |  |  | 2832.74
((МАТ=МАТ/1,18/3,926*1,05-МАТ))
13 | ТЕР22-06-001-01 | Промывка с дезинфекцией трубопроводов диаметром: 50-65 мм | 1 км трубопровода | 0.01815 | 592.15 |  | 204.32 | ОЗП=18,284; ЭМ=7,794; ЗПМ=18,284; МАТ=4,926 | 10.75 | 7.04 |  | 3.71 | 56.7 | 1.03
387.83
14 | ТЕР22-06-005-05 | Врезка в существующие сети из стальных труб стальных штуцеров (патрубков) диаметром: 200 мм | 1 врезка | 1 | 353.95 | 223.65 | 94.21 | ОЗП=18,284; ЭМ=7,794; ЗПМ=18,284; МАТ=4,926 | 353.95 | 36.09 | 223.65 | 94.21 | 4.11 | 4.11
[5 empty] | 36.09 | 16.62 |  |  |  |  | 16.62 |  | 1.6 | 1.6
Раздел 2. К1-Хозяйственно-бытовая канализация, самотечная
15 | ТЕР22-01-021-05 | Укладка трубопроводов из полиэтиленовых труб диаметром: 150 мм | 1 км трубопровода | 0.0309 | 7463.96 | 4525.5 | 826.81 | ОЗП=18,284; ЭМ=7,794; ЗПМ=18,284; МАТ=4,926 | 230.64 | 65.25 | 139.84 | 25.55 | 286.52 | 8.85
|  | 7 463,96 = 116 458,11 - 101 x 1 079,15 |  |  | 2111.65 | 441.68 |  |  |  |  | 13.65 |  | 42.84 | 1.32
16 | ТССЦ-507-2857 | Труба ПЭ 100 SDR 17, наружный диаметр 160 мм (ГОСТ 18599-2001) | 10 м | 3.1209 | 1680.96 |  | 1680.96 | ОЗП=18,284; ЭМ=7,794; ЗПМ=18,284; МАТ=4,926 | 5246.11 |  |  | 5246.11
17 | ТЕР22-01-021-03 | Укладка трубопроводов из полиэтиленовых труб диаметром: 100 мм | 1 км трубопровода | 0.00605 | 5130.81 | 3142.85 | 311.41 | ОЗП=18,284; ЭМ=7,794; ЗПМ=18,284; МАТ=4,926 | 31.04 | 10.14 | 19.01 | 1.89 | 225.04 | 1.36
|  | 5 130,81 = 57 270,04 - 101 x 516,23 |  |  | 1676.55 | 312.49 |  |  |  |  | 1.89 |  | 30.28 | 0.18
18 | ТССЦ-507-2855 | Труба ПЭ 100 SDR 17, наружный диаметр 110 мм (ГОСТ 18599-2001) | 10 м | 0.61105 | 796.7 |  | 796.7 | ОЗП=18,284; ЭМ=7,794; ЗПМ=18,284; МАТ=4,926 | 486.82 |  |  | 486.82
19 | ТЕР22-01-011-10 | Укладка стальных водопроводных труб с гидравлическим испытанием диаметром: 400 мм(кожух) | 1 км трубопровода | 0.0118 | 37185.25 | 22578.61 | 8415.69 | ОЗП=18,284; ЭМ=7,794; ЗПМ=18,284; МАТ=4,926 | 438.79 | 73.05 | 266.43 | 99.31 | 745 | 8.79
|  | 37 185,25 = 613 461,17 - 1004 x 573,98 |  |  | 6190.95 | 2254.42 |  |  |  |  | 26.6 |  | 222.11 | 2.62
20 | ТССЦ-103-0217 | Трубы стальные электросварные прямошовные и спирально-шовные группы А и Б с сопротивлением по разрыву 38 кгс/мм2, наружный диаметр 426 мм, толщина стенки 6 мм | м | 11.8472 | 493.8 |  | 493.8 | ОЗП=18,284; ЭМ=7,794; ЗПМ=18,284; МАТ=4,926 | 5850.15 |  |  | 5850.15
21 | ТЕР22-05-003-02 | Протаскивание в футляр стальных труб диаметром: 150 мм | 100 м трубы, уложенной в футляр | 0.118 | 1955.95 | 53.89 | 1209.58 | ОЗП=18,284; ЭМ=7,794; ЗПМ=18,284; МАТ=4,926 | 230.8 | 81.71 | 6.36 | 142.73 | 89.7 | 10.58
692.48
22 | ТССЦ-507-2857 | Труба ПЭ 100 SDR 17, наружный диаметр 160 мм (ГОСТ 18599-2001) | 10 м | 1.18 | 1680.96 |  | 1680.96 | ОЗП=18,284; ЭМ=7,794; ЗПМ=18,284; МАТ=4,926 | 1983.53 |  |  | 1983.53
23 | ТЕР22-05-004-01 | Заделка битумом и прядью концов футляра диаметром: 400 мм | 1 футляр | 1 | 202.15 | 33.09 | 148.25 | ОЗП=18,284; ЭМ=7,794; ЗПМ=18,284; МАТ=4,926 | 202.15 | 20.81 | 33.09 | 148.25 | 2.89 | 2.89
20.81
24 | ТЕР16-07-005-03 | Гидравлическое испытание трубопроводов систем отопления, водопровода и горячего водоснабжения диаметром: до 200 мм | 100 м трубопровода | 0.118 | 361.03 | 32.51 | 281.73 | ОЗП=18,284; ЭМ=7,794; ЗПМ=18,284; МАТ=4,926 | 42.6 | 5.52 | 3.84 | 33.24 | 5.01 | 0.59
46.79
25 | ТЕР22-01-011-03 | Укладка стальных водопроводных труб с гидравлическим испытанием диаметром: 100 мм | 1 км трубопровода | 0.003 | 8036.85 | 4120.48 | 982.94 | ОЗП=18,284; ЭМ=7,794; ЗПМ=18,284; МАТ=4,926 | 24.11 | 8.8 | 12.36 | 2.95 | 353 | 1.06
|  | 8 036,85 = 66 740,73 - 1004 x 58,47 |  |  | 2933.43 | 409.71 |  |  |  |  | 1.23 |  | 41.26 | 0.12
26 | ТССЦ-103-0161 | Трубы стальные электросварные прямошовные со снятой фаской из стали марок БСт2кп-БСт4кп и БСт2пс-БСт4пс наружный диаметр 108 мм, толщина стенки 4 мм | м | 3.012 | 66.76 |  | 66.76 | ОЗП=18,284; ЭМ=7,794; ЗПМ=18,284; МАТ=4,926 | 201.08 |  |  | 201.08
27 | ТЕР22-02-003-10 | Нанесение весьма усиленной антикоррозионной битумно-резиновой или битумно-полимерной изоляции на стальные трубопроводы диаметром: 400 мм | 1 км трубопровода | 0.0118 | 60900.88 | 18174.29 | 39716.79 | ОЗП=18,284; ЭМ=7,794; ЗПМ=18,284; МАТ=4,926 | 718.63 | 35.52 | 214.46 | 468.65 | 404 | 4.77
[5 empty] | 3009.8 | 1526.05 |  |  |  |  | 18.01 |  | 139.62 | 1.65
28 | ТССЦ-101-1763 | Мастика битумно-полимерная | т | 0.1534 | 11807.46 |  | 11807.46 | ОЗП=18,284; ЭМ=7,794; ЗПМ=18,284; МАТ=4,926 | 1811.26 |  |  | 1811.26
29 | ТЕР23-04-008-01 | Присоединение канализационных трубопроводов к существующей сети в грунтах: сухих | 1 врезка | 1 | 195.27 |  | 72.67 | ОЗП=18,284; ЭМ=7,794; ЗПМ=18,284; МАТ=4,926 | 195.27 | 122.6 |  | 72.67 | 16.84 | 16.84
122.6
Раздел 3. Демонтаж
30 | ТЕР23-01-003-01 | Укладка трубопроводов из хризотилцементных безнапорных труб диаметром: 150 мм | 1 км трубопровода | 0.05015 | 1401.71 | 65.1 |  | ОЗП=18,284; ЭМ=7,794; ЗПМ=18,284; МАТ=4,926 | 70.3 | 67.04 | 3.26 |  | 183.6 | 9.21
|  | (МДС36 п.3.3.1. Демонтаж (разборка) наружных сетей водопровода, канализации, теплоснабжения и газоснабжения ОЗП=0,6; ЭМ=0,6 к расх.; ЗПМ=0,6; МАТ=0 к расх.; ТЗ=0,6; ТЗМ=0,6) |  |  | 1336.61 | 2.43 |  |  |  |  | 0.12 |  | 0.234 | 0.01
31 | ТЕР22-01-021-05 | Укладка трубопроводов из полиэтиленовых труб диаметром: 150 мм | 1 км трубопровода | 0.0204 | 3982.29 | 2715.3 |  | ОЗП=18,284; ЭМ=7,794; ЗПМ=18,284; МАТ=4,926 | 81.24 | 25.85 | 55.39 |  | 171.912 | 3.51
|  | (МДС36 п.3.3.1. Демонтаж (разборка) наружных сетей водопровода, канализации, теплоснабжения и газоснабжения ОЗП=0,6; ЭМ=0,6 к расх.; ЗПМ=0,6; МАТ=0 к расх.; ТЗ=0,6; ТЗМ=0,6) |  |  | 1266.99 | 265.01 |  |  |  |  | 5.41 |  | 25.704 | 0.52
32 | ТЕР23-03-001-04 | Устройство круглых сборных железобетонных канализационных колодцев диаметром: 1 м в мокрых грунтах | 10 м3 железобетонных и бетонных конструкций колодца | 0.09 | 3399.41 | 2475.26 |  | ОЗП=18,284; ЭМ=7,794; ЗПМ=18,284; МАТ=4,926 | 305.95 | 83.17 | 222.78 |  | 126.944 | 11.43
|  | (МДС36 п.3.3.1. Демонтаж (разборка) сборных бетонных и железобетонных конструкций ОЗП=0,8; ЭМ=0,8 к расх.; ЗПМ=0,8; МАТ=0 к расх.; ТЗ=0,8; ТЗМ=0,8) |  |  | 924.15 | 163 |  |  |  |  | 14.67 |  | 15.688 | 1.41
33 | ТССЦпг01-01-01-029 | Погрузочные работы при автомобильных перевозках: труб асбестоцементных и керамических | 1 т груза | 0.56355 | 13.99 |  |  | ОЗП=18,284; ЭМ=7,794; ЗПМ=18,284; МАТ=4,926 | 7.88
34 | ТССЦпг01-01-01-003 | Погрузочные работы при автомобильных перевозках: изделий из сборного железобетона, бетона, керамзитобетона массой до 3 т | 1 т груза | 0.00216 | 10.76 |  |  | ОЗП=18,284; ЭМ=7,794; ЗПМ=18,284; МАТ=4,926 | 0.02
35 | ТССЦпг03-21-01-025 | Перевозка грузов автомобилями-самосвалами грузоподъемностью 10 т, работающих вне карьера, на расстояние: до 25 км I класс груза | 1 т груза | 0.56571 | 22.41 | 22.41 |  | ОЗП=18,284; ЭМ=7,794; ЗПМ=18,284; МАТ=4,926 | 12.68 |  | 12.68
36 | ТССЦпг01-01-02-003 | Разгрузочные работы при автомобильных перевозках: изделий из сборного железобетона, бетона, керамзитобетона массой до 3 т | 1 т груза | 0.00216 | 10.76 |  |  | ОЗП=18,284; ЭМ=7,794; ЗПМ=18,284; МАТ=4,926 | 0.02
37 | ТССЦпг01-01-02-029 | Разгрузочные работы при автомобильных перевозках: труб асбестоцементных и керамических | 1 т груза | 0.56355 | 13.99 |  |  | ОЗП=18,284; ЭМ=7,794; ЗПМ=18,284; МАТ=4,926 | 7.88
Раздел 4. Строительные работы
Колодцы ВК-1, КК-4
38 | ТЕР11-01-001-02 | Уплотнение грунта: щебнем | 100 м2 площади уплотнения | 0.0606 | 974.65 | 75.87 | 846.96 | ОЗП=18,284; ЭМ=7,794; ЗПМ=18,284; МАТ=4,926 | 59.06 | 3.14 | 4.6 | 51.32 | 7.7 | 0.47
[5 empty] | 51.82 | 7.1 |  |  |  |  | 0.43 |  | 0.88 | 0.05
39 | ТЕР22-04-001-02 | Устройство круглых колодцев из сборного железобетона в грунтах: мокрых | 10 м3 железобетонных и бетонных конструкций колодца | 0.467 | 14605 | 3736.58 | 9739.74 | ОЗП=18,284; ЭМ=7,794; ЗПМ=18,284; МАТ=4,926 | 6820.54 | 527.09 | 1744.98 | 4548.47 | 151.5 | 70.75
|  | 14 605,00 = 33 034,06 - 0,211 x 3 683,14 - 5,8 x 604,83 - 9,6 x 1 007,08 - 3,95 x 1 133,15 |  |  | 1128.68 | 226.5 |  |  |  |  | 105.78 |  | 21.8 | 10.18
40 | Прайс-лист ООО"Мир Герметиков"2016гстр 7 | Технониколь №20 3кг/м2 | кг | 166.92 | 15.44 |  | 15.44 | ОЗП=18,284; ЭМ=7,794; ЗПМ=18,284; МАТ=4,926 | 2577.24 |  |  | 2577.24
((МАТ=МАТ/1,18/4,926*1,05-МАТ))
41 | ТССЦ-403-0119 | Кольца для колодцев сборные железобетонные диаметром 1000 мм(КС10.9) | м | 1.8 | 702.77 |  | 702.77 | ОЗП=18,284; ЭМ=7,794; ЗПМ=18,284; МАТ=4,926 | 1264.99 |  |  | 1264.99
42 | ТССЦ-403-0119 | Кольца для колодцев сборные железобетонные диаметром 1000 мм(КС10.6) | м | 1.2 | 702.77 |  | 702.77 | ОЗП=18,284; ЭМ=7,794; ЗПМ=18,284; МАТ=4,926 | 843.32 |  |  | 843.32
43 | ТССЦ-403-0120 | Кольца для колодцев сборные железобетонные диаметром 1500 мм(КС15.9) | м | 1.8 | 1007.08 |  | 1007.08 | ОЗП=18,284; ЭМ=7,794; ЗПМ=18,284; МАТ=4,926 | 1812.74 |  |  | 1812.74
44 | ТССЦ-403-8241 | Плита днища ПН10 /бетон В15 (М200), объем 0,18 м3, расход ар-ры 15,14 кг / (серия 3.900.1-14) | шт. | 1 | 430.66 |  | 430.66 | ОЗП=18,284; ЭМ=7,794; ЗПМ=18,284; МАТ=4,926 | 430.66 |  |  | 430.66
45 | ТССЦ-403-8242 | Плита днища ПН15 /бетон В15 (М200), объем 0,38 м3, расход ар-ры 33,13 кг / (серия 3.900.1-14) | шт. | 1 | 860.25 |  | 860.25 | ОЗП=18,284; ЭМ=7,794; ЗПМ=18,284; МАТ=4,926 | 860.25 |  |  | 860.25
46 | ТССЦ-403-6010 | Плиты железобетонные для покрытий автомобильных дорог(ПД10) | м3 | 1.98 | 2070.87 |  | 2070.87 | ОЗП=18,284; ЭМ=7,794; ЗПМ=18,284; МАТ=4,926 | 4100.32 |  |  | 4100.32
47 | ТССЦ-403-0886 | Плиты покрытий железобетонные(3ПП15) | м3 | 0.21 | 1227.71 |  | 1227.71 | ОЗП=18,284; ЭМ=7,794; ЗПМ=18,284; МАТ=4,926 | 257.82 |  |  | 257.82
48 | ТССЦ-101-2536 | Люки С(С250)-В.2-60 прим | шт. | 2 | 586.04 |  | 586.04 | ОЗП=18,284; ЭМ=7,794; ЗПМ=18,284; МАТ=4,926 | 1172.08 |  |  | 1172.08
49 | ТССЦ-201-0650 | Ограждения лестничных проемов, лестничные марши, пожарные лестницы | т | 0.03888 | 12071.65 |  | 12071.65 | ОЗП=18,284; ЭМ=7,794; ЗПМ=18,284; МАТ=4,926 | 469.35 |  |  | 469.35
50 | ТССЦ-101-1671 | Скобы ходовые | кг | 3.28 | 101.93 |  | 101.93 | ОЗП=18,284; ЭМ=7,794; ЗПМ=18,284; МАТ=4,926 | 334.33 |  |  | 334.33
51 | ТССЦ-103-0196 | Трубы стальные электросварные прямошовные со снятой фаской из стали марок БСт2кп-БСт4кп и БСт2пс-БСт4пс наружный диаметр 273 мм, толщина стенки 6 мм | м | 0.6 | 313.59 |  | 313.59 | ОЗП=18,284; ЭМ=7,794; ЗПМ=18,284; МАТ=4,926 | 188.15 |  |  | 188.15
52 | ТССЦ-103-0219 | Трубы стальные электросварные прямошовные и спирально-шовные группы А и Б с сопротивлением по разрыву 38 кгс/мм2, наружный диаметр 426 мм, толщина стенки 8 мм | м | 0.6 | 654.96 |  | 654.96 | ОЗП=18,284; ЭМ=7,794; ЗПМ=18,284; МАТ=4,926 | 392.98 |  |  | 392.98
53 | ТЕР06-01-015-07 | Установка закладных деталей весом: до 4 кг (изделия закладные) | 1 т | 0.0432 | 9220.62 | 40.11 | 7609.34 | ОЗП=18,284; ЭМ=7,794; ЗПМ=18,284; МАТ=4,926 | 398.33 | 67.87 | 1.73 | 328.73 | 215.82 | 9.32
[5 empty] | 1571.17 | 1.56 |  |  |  |  | 0.07 |  | 0.15 | 0.01
54 | ТЕР13-03-002-04 | Огрунтовка металлических поверхностей за один раз: грунтовкой ГФ-021 | 100 м2 окрашиваемой поверхности | 0.02 | 226.09 | 6.74 | 173.95 | ОЗП=18,284; ЭМ=7,794; ЗПМ=18,284; МАТ=4,926 | 4.52 | 0.91 | 0.13 | 3.48 | 5.31 | 0.11
[5 empty] | 45.4 | 0.08 | [6 empty] | 0.01
55 | ТЕР13-03-004-26 | Окраска металлических огрунтованных поверхностей: эмалью ПФ-115 за 2 раза | 100 м2 окрашиваемой поверхности | 0.02 | 853.16 | 9.6 | 787.8 | ОЗП=18,284; ЭМ=7,794; ЗПМ=18,284; МАТ=4,926 | 17.06 | 1.12 | 0.19 | 15.75 | 7.66 | 0.15
|  | (ПЗ=2 (ОЗП=2; ЭМ=2 к расх.; ЗПМ=2; МАТ=2 к расх.; ТЗ=2; ТЗМ=2)) |  |  | 55.76 | 0.16 | [6 empty] | 0.02
56 | ТЕР08-01-003-07 | Гидроизоляция боковая обмазочная битумная в 2 слоя по выровненной поверхности бутовой кладки, кирпичу, бетону(внутренняя) | 100 м2 изолируемой поверхности | 0.1413 | 395.07 | 57.59 | 175.72 | ОЗП=18,284; ЭМ=7,794; ЗПМ=18,284; МАТ=4,926 | 55.82 | 22.86 | 8.14 | 24.82 | 21.2 | 3
|  | 395,07 = 1 279,02 - 0,24 x 3 683,14 |  |  | 161.76
57 | Прайс-лист ООО"Арсенал групп"2016гстр 8 | Гидротекс-В 3кг/м2 | кг | 84.78 | 23.12 |  | 23.12 | ОЗП=18,284; ЭМ=7,794; ЗПМ=18,284; МАТ=4,926 | 1960.11 |  |  | 1960.11
((МАТ=МАТ/1,18/4,926*1,05-МАТ))
58 | ТЕР11-01-004-05 | Устройство гидроизоляции обмазочной: в один слой толщиной 2 мм | 100 м2 изолируемой поверхности | 0.0256 | 912.27 | 118.22 | 557.25 | ОЗП=18,284; ЭМ=7,794; ЗПМ=18,284; МАТ=4,926 | 23.35 | 6.06 | 3.03 | 14.26 | 26.97 | 0.69
|  | 912,27 = 1 207,78 - 0,157 x 1 672,52 - 0,019 x 1 732,81 |  |  | 236.8 | 1.87 |  |  |  |  | 0.05 |  | 0.18
59 | Прайс-лист ООО"Арсенал групп"2016гстр 18 | Гидротекс-В 3кг/м2 | кг | 7.68 | 23.12 |  | 23.12 | ОЗП=18,284; ЭМ=7,794; ЗПМ=18,284; МАТ=4,926 | 177.56 |  |  | 177.56
((МАТ=МАТ/1,18/4,926*1,05-МАТ))
60 | ТЕР11-01-004-06 | Устройство гидроизоляции обмазочной: на каждый последующий слой толщиной 1 мм добавлять к расценке 11-01-004-05 | 100 м2 изолируемой поверхности | 0.0256 | 240.48 | 61.22 | 99.36 | ОЗП=18,284; ЭМ=7,794; ЗПМ=18,284; МАТ=4,926 | 6.16 | 2.05 | 1.57 | 2.54 | 9.1 | 0.23
|  | 240,48 = 370,94 - 0,078 x 1 672,52 |  |  | 79.9 | 1.04 |  |  |  |  | 0.03 |  | 0.1
61 | Прайс-лист ООО"Арсенал групп"2016гстр 8 | Гидротекс-В 3кг/м2 | кг | 7.68 | 29.01 |  | 29.01 | ОЗП=18,284; ЭМ=7,794; ЗПМ=18,284; МАТ=4,926 | 222.8 |  |  | 222.8
((МАТ=МАТ/1,18/3,926*1,05-МАТ))
62 | ТЕР46-03-010-03 | Пробивка в бетонных стенах и полах толщиной 100 мм отверстий площадью: до 500 см2 | 100 отверстий | 0.04 | 3180.94 | 2252.34 |  | ОЗП=18,284; ЭМ=7,794; ЗПМ=18,284; МАТ=4,926 | 127.24 | 37.14 | 90.1 |  | 121.704 | 4.87
|  | (Прил.46.1 п.3.4 При пробивке проемов, отверстий и борозд в железобетонных конструкциях ОЗП=1,1; ЭМ=1,1 к расх.; ЗПМ=1,1; ТЗ=1,1; ТЗМ=1,1) |  |  | 928.6 | 259.94 |  |  |  |  | 10.4 |  | 33.627 | 1.35
63 | ТЕР22-02-003-07 | Нанесение весьма усиленной антикоррозионной битумно-резиновой или битумно-полимерной изоляции на стальные трубопроводы диаметром: 250 мм | 1 км трубопровода | 0.0006 | 33428.05 | 5684.37 | 25063.43 | ОЗП=18,284; ЭМ=7,794; ЗПМ=18,284; МАТ=4,926 | 20.06 | 1.61 | 3.41 | 15.04 | 355 | 0.21
[5 empty] | 2680.25 | 314.02 |  |  |  |  | 0.19 |  | 28.47 | 0.02
64 | ТССЦ-101-1763 | Мастика битумно-полимерная | т | 0.004974 | 11807.46 |  | 11807.46 | ОЗП=18,284; ЭМ=7,794; ЗПМ=18,284; МАТ=4,926 | 58.73 |  |  | 58.73
65 | ТЕР22-02-003-10 | Нанесение весьма усиленной антикоррозионной битумно-резиновой или битумно-полимерной изоляции на стальные трубопроводы диаметром: 400 мм | 1 км трубопровода | 0.0006 | 60900.88 | 18174.29 | 39716.79 | ОЗП=18,284; ЭМ=7,794; ЗПМ=18,284; МАТ=4,926 | 36.54 | 1.81 | 10.9 | 23.83 | 404 | 0.24
[5 empty] | 3009.8 | 1526.05 |  |  |  |  | 0.92 |  | 139.62 | 0.08
66 | ТССЦ-101-1763 | Мастика битумно-полимерная | т | 0.0078 | 11807.46 |  | 11807.46 | ОЗП=18,284; ЭМ=7,794; ЗПМ=18,284; МАТ=4,926 | 92.1 |  |  | 92.1
Отмостка
67 | ТЕР27-04-001-02 | Устройство подстилающих и выравнивающих слоев оснований: из песчано-гравийной смеси, дресвы | 100 м3 материала основания (в плотном теле) | 0.01734 | 2245.93 | 2024.59 | 120.26 | ОЗП=18,284; ЭМ=7,794; ЗПМ=18,284; МАТ=4,926 | 38.94 | 1.75 | 35.11 | 2.08 | 15.72 | 0.27
[5 empty] | 101.08 | 144.55 |  |  |  |  | 2.51 |  | 14.81 | 0.26
68 | ТССЦ-408-0200 | Смесь песчано-гравийная природная | м3 | 2.1155 | 136.52 |  | 136.52 | ОЗП=18,284; ЭМ=7,794; ЗПМ=18,284; МАТ=4,926 | 288.81 |  |  | 288.81
69 | ТЕР27-07-001-01 | Устройство асфальтобетонных покрытий дорожек и тротуаров однослойных из литой мелкозернистой асфальтобетонной смеси толщиной 3 см | 100 м2 покрытия | 0.1156 | 5313.83 | 19.26 | 5181.93 | ОЗП=18,284; ЭМ=7,794; ЗПМ=18,284; МАТ=4,926 | 614.28 | 13.02 | 2.23 | 599.03 | 15.12 | 1.75
[5 empty] | 112.64 | 0.44 |  |  |  |  | 0.05 |  | 0.05 | 0.01
70 | ТЕР27-07-001-02 | На каждые 0,5 см изменения толщины покрытия добавлять к расценке 27-07-001-01 (до 4 см) | 100 м2 покрытия | 0.1156 | 1723.2 | 3.7 | 1684.94 | ОЗП=18,284; ЭМ=7,794; ЗПМ=18,284; МАТ=4,926 | 199.2 | 4 | 0.43 | 194.77 | 4.64 | 0.54
|  | (ПЗ=2 (ОЗП=2; ЭМ=2 к расх.; ЗПМ=2; МАТ=2 к расх.; ТЗ=2; ТЗМ=2)) |  |  | 34.56
Колодцы КК-1-КК-3,КК-5
71 | ТЕР11-01-001-02 | Уплотнение грунта: щебнем | 100 м2 площади уплотнения | 0.0908 | 974.65 | 75.87 | 846.96 | ОЗП=18,284; ЭМ=7,794; ЗПМ=18,284; МАТ=4,926 | 88.5 | 4.71 | 6.89 | 76.9 | 7.7 | 0.7
[5 empty] | 51.82 | 7.1 |  |  |  |  | 0.64 |  | 0.88 | 0.08
72 | ТЕР23-03-001-04 | Устройство круглых сборных железобетонных канализационных колодцев диаметром: 1 м в мокрых грунтах | 10 м3 железобетонных и бетонных конструкций колодца | 0.803 | 23520.4 | 3094.07 | 19271.14 | ОЗП=18,284; ЭМ=7,794; ЗПМ=18,284; МАТ=4,926 | 18886.88 | 927.62 | 2484.54 | 15474.72 | 158.68 | 127.42
|  | 23 520,40 = 23 687,65 - 0,1 x 1 672,52 |  |  | 1155.19 | 203.75 |  |  |  |  | 163.61 |  | 19.61 | 15.75
73 | ТССЦ-101-0074 | Битумы нефтяные строительные марки БН-70/30 | т | 0.0803 | 1732.81 |  | 1732.81 | ОЗП=18,284; ЭМ=7,794; ЗПМ=18,284; МАТ=4,926 | 139.14 |  |  | 139.14
74 | ТССЦ-403-0119 | Кольца для колодцев сборные железобетонные диаметром 1000 мм(КС10.9) | м | 2.7 | 702.77 |  | 702.77 | ОЗП=18,284; ЭМ=7,794; ЗПМ=18,284; МАТ=4,926 | 1897.48 |  |  | 1897.48
75 | ТССЦ-403-0119 | Кольца для колодцев сборные железобетонные диаметром 1000 мм(КС10.6) | м | 3 | 702.77 |  | 702.77 | ОЗП=18,284; ЭМ=7,794; ЗПМ=18,284; МАТ=4,926 | 2108.31 |  |  | 2108.31
76 | ТССЦ-403-8241 | Плита днища ПН10 /бетон В15 (М200), объем 0,18 м3, расход ар-ры 15,14 кг / (серия 3.900.1-14) | шт. | 4 | 430.66 |  | 430.66 | ОЗП=18,284; ЭМ=7,794; ЗПМ=18,284; МАТ=4,926 | 1722.64 |  |  | 1722.64
77 | ТССЦ-403-6010 | Плиты железобетонные для покрытий автомобильных дорог(ПД10) | м3 | 3.96 | 2070.87 |  | 2070.87 | ОЗП=18,284; ЭМ=7,794; ЗПМ=18,284; МАТ=4,926 | 8200.65 |  |  | 8200.65
78 | ТССЦ-101-2536 | Люки С(С250)-К.2-60 прим | шт. | 4 | 586.04 |  | 586.04 | ОЗП=18,284; ЭМ=7,794; ЗПМ=18,284; МАТ=4,926 | 2344.16 |  |  | 2344.16
79 | ТССЦ-201-0650 | Ограждения лестничных проемов, лестничные марши, пожарные лестницы | т | 0.06152 | 12071.65 |  | 12071.65 | ОЗП=18,284; ЭМ=7,794; ЗПМ=18,284; МАТ=4,926 | 742.65 |  |  | 742.65
80 | ТЕР06-01-015-07 | Установка закладных деталей весом: до 4 кг (изделия закладные) | 1 т | 0.05728 | 9220.62 | 40.11 | 7609.34 | ОЗП=18,284; ЭМ=7,794; ЗПМ=18,284; МАТ=4,926 | 528.16 | 90 | 2.3 | 435.86 | 215.82 | 12.36
[5 empty] | 1571.17 | 1.56 |  |  |  |  | 0.09 |  | 0.15 | 0.01
81 | ТЕР13-03-002-04 | Огрунтовка металлических поверхностей за один раз: грунтовкой ГФ-021 | 100 м2 окрашиваемой поверхности | 0.03 | 226.09 | 6.74 | 173.95 | ОЗП=18,284; ЭМ=7,794; ЗПМ=18,284; МАТ=4,926 | 6.78 | 1.36 | 0.2 | 5.22 | 5.31 | 0.16
[5 empty] | 45.4 | 0.08 | [6 empty] | 0.01
82 | ТЕР13-03-004-26 | Окраска металлических огрунтованных поверхностей: эмалью ПФ-115 за 2 раза | 100 м2 окрашиваемой поверхности | 0.03 | 853.16 | 9.6 | 787.8 | ОЗП=18,284; ЭМ=7,794; ЗПМ=18,284; МАТ=4,926 | 25.59 | 1.67 | 0.29 | 23.63 | 7.66 | 0.23
|  | (ПЗ=2 (ОЗП=2; ЭМ=2 к расх.; ЗПМ=2; МАТ=2 к расх.; ТЗ=2; ТЗМ=2)) |  |  | 55.76 | 0.16 | [6 empty] | 0.02
83 | ТЕР08-01-003-07 | Гидроизоляция боковая обмазочная битумная в 2 слоя по выровненной поверхности бутовой кладки, кирпичу, бетону(внутренняя) | 100 м2 изолируемой поверхности | 0.179 | 395.07 | 57.59 | 175.72 | ОЗП=18,284; ЭМ=7,794; ЗПМ=18,284; МАТ=4,926 | 70.72 | 28.96 | 10.31 | 31.45 | 21.2 | 3.79
|  | 395,07 = 1 279,02 - 0,24 x 3 683,14 |  |  | 161.76
84 | Прайс-лист ООО"Арсенал групп"2016гстр 8 | Гидротекс-В 3кг/м2 | кг | 107.4 | 23.12 |  | 23.12 | ОЗП=18,284; ЭМ=7,794; ЗПМ=18,284; МАТ=4,926 | 2483.09 |  |  | 2483.09
((МАТ=МАТ/1,18/4,926*1,05-МАТ))
85 | ТЕР11-01-004-05 | Устройство гидроизоляции обмазочной: в один слой толщиной 2 мм | 100 м2 изолируемой поверхности | 0.0314 | 912.27 | 118.22 | 557.25 | ОЗП=18,284; ЭМ=7,794; ЗПМ=18,284; МАТ=4,926 | 28.65 | 7.44 | 3.71 | 17.5 | 26.97 | 0.85
|  | 912,27 = 1 207,78 - 0,157 x 1 672,52 - 0,019 x 1 732,81 |  |  | 236.8 | 1.87 |  |  |  |  | 0.06 |  | 0.18 | 0.01
86 | Прайс-лист ООО"Арсенал групп"2016гстр 8 | Гидротекс-В 3кг/м2 | кг | 9.42 | 23.12 |  | 23.12 | ОЗП=18,284; ЭМ=7,794; ЗПМ=18,284; МАТ=4,926 | 217.79 |  |  | 217.79
((МАТ=МАТ/1,18/4,926*1,05-МАТ))
87 | ТЕР11-01-004-06 | Устройство гидроизоляции обмазочной: на каждый последующий слой толщиной 1 мм добавлять к расценке 11-01-004-05 | 100 м2 изолируемой поверхности | 0.0314 | 240.48 | 61.22 | 99.36 | ОЗП=18,284; ЭМ=7,794; ЗПМ=18,284; МАТ=4,926 | 7.55 | 2.51 | 1.92 | 3.12 | 9.1 | 0.29
|  | 240,48 = 370,94 - 0,078 x 1 672,52 |  |  | 79.9 | 1.04 |  |  |  |  | 0.03 |  | 0.1
88 | Прайс-лист ООО"Арсенал групп"2016гстр 8 | Гидротекс-В 3кг/м2 | кг | 9.42 | 23.12 |  | 23.12 | ОЗП=18,284; ЭМ=7,794; ЗПМ=18,284; МАТ=4,926 | 217.79 |  |  | 217.79
((МАТ=МАТ/1,18/4,926*1,05-МАТ))
89 | ТЕР46-03-010-02 | Пробивка в бетонных стенах и полах толщиной 100 мм отверстий площадью: до 100 см2 | 100 отверстий | 0.08 | 959.73 | 662.37 |  | ОЗП=18,284; ЭМ=7,794; ЗПМ=18,284; МАТ=4,926 | 76.78 | 23.79 | 52.99 |  | 38.973 | 3.12
|  | (Прил.46.1 п.3.4 При пробивке проемов, отверстий и борозд в железобетонных конструкциях ОЗП=1,1; ЭМ=1,1 к расх.; ЗПМ=1,1; ТЗ=1,1; ТЗМ=1,1) |  |  | 297.36 | 76.44 |  |  |  |  | 6.12 |  | 9.889 | 0.79
Отмостка
90 | ТЕР27-04-001-02 | Устройство подстилающих и выравнивающих слоев оснований: из песчано-гравийной смеси, дресвы | 100 м3 материала основания (в плотном теле) | 0.03468 | 2245.93 | 2024.59 | 120.26 | ОЗП=18,284; ЭМ=7,794; ЗПМ=18,284; МАТ=4,926 | 77.89 | 3.51 | 70.21 | 4.17 | 15.72 | 0.55
[5 empty] | 101.08 | 144.55 |  |  |  |  | 5.01 |  | 14.81 | 0.51
91 | ТССЦ-408-0200 | Смесь песчано-гравийная природная | м3 | 4.231 | 136.52 |  | 136.52 | ОЗП=18,284; ЭМ=7,794; ЗПМ=18,284; МАТ=4,926 | 577.61 |  |  | 577.61
92 | ТЕР27-07-001-01 | Устройство асфальтобетонных покрытий дорожек и тротуаров однослойных из литой мелкозернистой асфальтобетонной смеси толщиной 3 см | 100 м2 покрытия | 0.2312 | 5313.83 | 19.26 | 5181.93 | ОЗП=18,284; ЭМ=7,794; ЗПМ=18,284; МАТ=4,926 | 1228.56 | 26.04 | 4.45 | 1198.07 | 15.12 | 3.5
[5 empty] | 112.64 | 0.44 |  |  |  |  | 0.1 |  | 0.05 | 0.01
93 | ТЕР27-07-001-02 | На каждые 0,5 см изменения толщины покрытия добавлять к расценке 27-07-001-01 (до 4 см) | 100 м2 покрытия | 0.2312 | 1723.2 | 3.7 | 1684.94 | ОЗП=18,284; ЭМ=7,794; ЗПМ=18,284; МАТ=4,926 | 398.4 | 7.99 | 0.86 | 389.55 | 4.64 | 1.07
|  | (ПЗ=2 (ОЗП=2; ЭМ=2 к расх.; ЗПМ=2; МАТ=2 к расх.; ТЗ=2; ТЗМ=2)) |  |  | 34.56
Раздел 5. Земляные работы
94 | ТЕР01-01-022-23 | Разработка грунта в траншеях экскаватором «обратная лопата» с ковшом вместимостью 0,25 м3, группа грунтов: 2 с погрузкой в автомобили | 1000 м3 грунта | 0.11173 | 4556.66 | 4556.66 |  | ОЗП=18,284; ЭМ=7,794; ЗПМ=18,284; МАТ=4,926 | 509.12 |  | 509.12
[6 empty] | 555.98 |  |  |  |  | 62.12 |  | 62.54 | 6.99
95 | ТЕР01-02-057-02 | Доработка грунта вручную в траншеях глубиной до 2 м без креплений с откосами, группа грунтов: 2 | 100 м3 грунта | 0.0346 | 1156.85 |  |  | ОЗП=18,284; ЭМ=7,794; ЗПМ=18,284; МАТ=4,926 | 40.03 | 40.03 |  |  | 184.8 | 6.39
|  | (Прил.1.12 п.3.187 Доработка вручную, зачистка дна и стенок с выкидкой грунта в котлованах и траншеях, разработанных механизированным способом ОЗП=1,2; ТЗ=1,2) |  |  | 1156.85
96 | ТЕР01-02-057-02 | Разработка грунта вручную в траншеях глубиной до 2 м без креплений с откосами, группа грунтов: 2(пересечение с коммуникациями) | 100 м3 грунта | 0.341 | 964.04 |  |  | ОЗП=18,284; ЭМ=7,794; ЗПМ=18,284; МАТ=4,926 | 328.74 | 328.74 |  |  | 154 | 52.51
964.04
97 | ТССЦпг03-21-01-025 | Перевозка грузов автомобилями-самосвалами грузоподъемностью 10 т, работающих вне карьера, на расстояние: до 25 км I класс груза | 1 т груза | 261.2575 | 22.41 | 22.41 |  | ОЗП=18,284; ЭМ=7,794; ЗПМ=18,284; МАТ=4,926 | 5854.78 |  | 5854.78
98 | ТЕР01-01-016-02 | Работа на отвале, группа грунтов: 2-3 | 1000 м3 грунта | 0.14929 | 382.22 | 352.76 | 6.61 | ОЗП=18,284; ЭМ=7,794; ЗПМ=18,284; МАТ=4,926 | 57.06 | 3.41 | 52.66 | 0.99 | 3.65 | 0.54
[5 empty] | 22.85 | 41.25 |  |  |  |  | 6.16 |  | 3.97 | 0.59
99 | ТЕР01-01-022-22 | Разработка грунта в траншеях экскаватором «обратная лопата» с ковшом вместимостью 0,25 м3, группа грунтов: 1 | 1000 м3 грунта | 0.12227 | 3524.97 | 3524.97 |  | ОЗП=18,284; ЭМ=7,794; ЗПМ=18,284; МАТ=4,926 | 431 |  | 431
[6 empty] | 430.1 |  |  |  |  | 52.59 |  | 48.38 | 5.92
100 | ТССЦпг03-21-01-025 | Перевозка грузов автомобилями-самосвалами грузоподъемностью 10 т, работающих вне карьера, на расстояние: до 25 км I класс груза | 1 т груза | 213.9725 | 22.41 | 22.41 |  | ОЗП=18,284; ЭМ=7,794; ЗПМ=18,284; МАТ=4,926 | 4795.12 |  | 4795.12
101 | ТЕР01-01-035-02 | Засыпка траншей и котлованов с перемещением грунта до 5 м бульдозерами мощностью: 132 кВт (180 л.с.), группа грунтов 2 | 1000 м3 грунта | 0.11004 | 434.54 | 434.54 |  | ОЗП=18,284; ЭМ=7,794; ЗПМ=18,284; МАТ=4,926 | 47.82 |  | 47.82
[6 empty] | 24.42 |  |  |  |  | 2.69 |  | 2.35 | 0.26
102 | ТЕР01-02-061-02 | Засыпка вручную траншей, пазух котлованов и ям, группа грунтов: 2 | 100 м3 грунта | 0.0885 | 585.14 |  |  | ОЗП=18,284; ЭМ=7,794; ЗПМ=18,284; МАТ=4,926 | 51.78 | 51.78 |  |  | 97.2 | 8.6
585.14
103 | ТЕР01-01-035-01 | Засыпка траншей и котлованов с перемещением грунта до 5 м бульдозерами мощностью: 132 кВт (180 л.с.), группа грунтов 1 | 1000 м3 грунта | 0.00913 | 366.12 | 366.12 |  | ОЗП=18,284; ЭМ=7,794; ЗПМ=18,284; МАТ=4,926 | 3.34 |  | 3.34
[6 empty] | 20.57 |  |  |  |  | 0.19 |  | 1.98 | 0.02
104 | ТЕР01-02-061-01 | Засыпка вручную траншей, пазух котлованов и ям, группа грунтов: 1 | 100 м3 грунта | 0.0101 | 532.77 |  |  | ОЗП=18,284; ЭМ=7,794; ЗПМ=18,284; МАТ=4,926 | 5.38 | 5.38 |  |  | 88.5 | 0.89
532.77
105 | ТССЦ-408-0122 | Песок природный для строительных работ средний | м3 | 11.154 | 149.48 |  | 149.48 | 1 ОЗП=18,284; ЭМ=7,794; ЗПМ=18,284; МАТ=4,926 | 1667.3 |  |  | 1667.3
106 | ТЕР01-02-005-01 | Уплотнение грунта пневматическими трамбовками, группа грунтов: 1-2 | 100 м3 уплотненного грунта | 1.1917 | 294.41 | 208.7 |  | ОЗП=18,284; ЭМ=7,794; ЗПМ=18,284; МАТ=4,926 | 350.85 | 102.14 | 248.71 |  | 12.53 | 14.93
[5 empty] | 85.71 | 23.5 |  |  |  |  | 28 |  | 3.04 | 3.62
107 | ТЕР23-01-001-01 | Устройство основания под трубопроводы: песчаного | 10 м3 основания | 0.363 | 1751.26 | 40.17 | 1644.28 | ОЗП=18,284; ЭМ=7,794; ЗПМ=18,284; МАТ=4,926 | 635.71 | 24.25 | 14.58 | 596.88 | 10.2 | 3.7
[5 empty] | 66.81 | 2.71 |  |  |  |  | 0.98 |  | 0.35 | 0.13
108 | ТЕР22-06-011-01 | Подвешивание подземных коммуникаций при пересечении их трассой трубопровода, площадь сечения коробов: до 0,1 м2 | 1 м короба | 2 | 142.03 | 34.89 | 98.38 | ОЗП=18,284; ЭМ=7,794; ЗПМ=18,284; МАТ=4,926 | 284.06 | 17.52 | 69.78 | 196.76 | 1.28 | 2.56
[5 empty] | 8.76 | 1.22 |  |  |  |  | 2.44 |  | 0.11 | 0.22
109 | ТЕР22-06-011-03 | Подвешивание подземных коммуникаций при пересечении их трассой трубопровода, площадь сечения коробов: до 0,4 м2 | 1 м короба | 6.71 | 204.72 | 36.8 | 157.11 | ОЗП=18,284; ЭМ=7,794; ЗПМ=18,284; МАТ=4,926 | 1373.67 | 72.54 | 246.93 | 1054.2 | 1.58 | 10.6
[5 empty] | 10.81 | 1.22 |  |  |  |  | 8.19 |  | 0.11 | 0.74
Итого прямые затраты по смете в ценах 2001г. | [8 empty] | 112663.23 | 3164.97 | 18225.99 | 91256.47 |  | 440.38
[11 empty] | 575.8 |  |  | 58.79
Итого прямые затраты по смете с учетом коэффициентов к итогам | [8 empty] | 115871.88 | 3639.72 | 20959.89 | 91256.47 |  | 506.44
[11 empty] | 662.17 |  |  | 67.61
В том числе, справочно:
МДС35 пр.1 т.1 п.8. Строительство инженерных сетей и сооружений, а также объектов жилищно-гражданского назначения в стесненных условиях застроенной части города: ОЗП=1,15; ЭМ=1,15; ЗПМ=1,15; ТЗ=1,15; ТЗМ=1,15 (Поз. 1-23, 25-32, 39-40, 52, 57, 59, 61, 63-66, 72-73, 84, 86, 88, 107-109, 24, 35, 97, 100, 38, 58, 60, 71, 85, 87, 53, 80, 54-55, 81-82, 56, 83, 62, 89, 67-70, 90-94, 98-99, 101, 103, 105-106, 95-96, 102, 104) | [8 empty] | 3208.65 | 474.75 | 2733.9 |  |  | 66.057
[11 empty] | 86.37 |  |  | 8.8185
Итого прямые затраты по смете с учетом индексов, в текущих ценах ( ОЗП=18,284; ЭМ=7,794; ЗПМ=18,284; МАТ=4,926) | [8 empty] | 679455.18 | 66548.62 | 163361.38 | 449529.38 |  | 506.44
[11 empty] | 12107.12 |  |  | 67.61
Накладные расходы | [8 empty] | 80506.91
В том числе, справочно:
80%*0.85 ФОТ (от 8955,87) (Поз. 95-96, 102, 104) | [8 empty] | 6089.99
90%*0.85 ФОТ (от 106,41) (Поз. 54-55, 81-82) | [8 empty] | 81.4
95%*0.85 ФОТ (от 5410,05) (Поз. 94, 98-99, 101, 103, 105-106) | [8 empty] | 4368.62
105%*0.85 ФОТ (от 3322,75) (Поз. 53, 80) | [8 empty] | 2965.55
110%*0.85 ФОТ (от 1628,56) (Поз. 62, 89) | [8 empty] | 1522.7
122%*0.85 ФОТ (от 1089,54) (Поз. 56, 83) | [8 empty] | 1129.85
123%*0.85 ФОТ (от 571,01) (Поз. 38, 58, 60, 71, 85, 87) | [8 empty] | 596.99
128%*0.85 ФОТ (от 116,1) (Поз. 24) | [8 empty] | 126.32
130%*0.85 ФОТ (от 56110,12) (Поз. 1-23, 25-32, 39-40, 52, 57, 59, 61, 63-66, 72-73, 84, 86, 88, 107-109) | [8 empty] | 62001.68
142%*0.85 ФОТ (от 1345,33) (Поз. 67-70, 90-93) | [8 empty] | 1623.81
Сметная прибыль | [8 empty] | 50177.41
В том числе, справочно:
45%*0.8 ФОТ (от 8955,87) (Поз. 95-96, 102, 104) | [8 empty] | 3224.11
50%*0.8 ФОТ (от 5410,05) (Поз. 94, 98-99, 101, 103, 105-106) | [8 empty] | 2164.02
65%*0.8 ФОТ (от 3322,75) (Поз. 53, 80) | [8 empty] | 1727.83
70%*0.8 ФОТ (от 1734,97) (Поз. 54-55, 81-82, 62, 89) | [8 empty] | 971.58
75%*0.8 ФОТ (от 571,01) (Поз. 38, 58, 60, 71, 85, 87) | [8 empty] | 342.61
80%*0.8 ФОТ (от 1089,54) (Поз. 56, 83) | [8 empty] | 697.31
83%*0.8 ФОТ (от 116,1) (Поз. 24) | [8 empty] | 77.09
89%*0.8 ФОТ (от 56110,12) (Поз. 1-23, 25-32, 39-40, 52, 57, 59, 61, 63-66, 72-73, 84, 86, 88, 107-109) | [8 empty] | 39950.41
95%*0.8 ФОТ (от 1345,33) (Поз. 67-70, 90-93) | [8 empty] | 1022.45
Итоги по смете:
Наружные сети водопровода, канализации, теплоснабжения, газопровода (МДС81-33.2004 Прил.4 п.18; Письмо №АП-5536/06 Прил.1 п.18; Письмо от 27.11.12 №2536-ИП/12/ГС) | [8 empty] | 481553.22 |  |  |  |  | 354.1
44.05
Сантехнические работы - внутренние (трубопроводы, водопровод, канализация, отопление, газоснабжение, вентиляция и кондиционирование воздуха) (МДС81-33.2004 Прил.4 п.16; Письмо №АП-5536/06 Прил.1 п.16; Письмо от 27.11.12 №2536-ИП/12/ГС) | [8 empty] | 517.7 |  |  |  |  | 0.68
Погрузо-разгрузочные работы | [8 empty] | 15.8
Перевозка грузов автотранспортом | [8 empty] | 95569.79
Полы (МДС81-33.2004 Прил.4 п.11; Письмо №АП-5536/06 Прил.1 п.11; Письмо от 27.11.12 №2536-ИП/12/ГС) | [8 empty] | 2495.09 |  |  |  |  | 3.71
0.16
Бетонные и железобетонные сборные конструкции в промышленном строительстве (МДС81-33.2004 Прил.4 п.7.1; Письмо №АП-5536/06 Прил.1 п.7.1; Письмо от 27.11.12 №2536-ИП/12/ГС) | [8 empty] | 141622.01
Бетонные и железобетонные монолитные конструкции в промышленном строительстве (МДС81-33.2004 Прил.4 п.6.1 и Письмо №ВБ-338/02 от 08.02.08; Письмо №АП-5536/06 Прил.1 п.6.1; Письмо от 27.11.12 №2536-ИП/12/ГС) | [8 empty] | 11815.3 |  |  |  |  | 24.93
0.02
Защита строительных конструкций и оборудования от коррозии (МДС81-33.2004 Прил.4 п.13; Письмо №АП-5536/06 Прил.1 п.13; Письмо от 27.11.12 №2536-ИП/12/ГС) | [8 empty] | 491.49 |  |  |  |  | 0.75
Конструкции из кирпича и блоков (МДС81-33.2004 Прил.4 п.8; Письмо №АП-5536/06 Прил.1 п.8; Письмо от 27.11.12 №2536-ИП/12/ГС) | [8 empty] | 3359.28 |  |  |  |  | 7.81
Работы по реконструкции зданий и сооружений (усиление и замена существующих конструкций, разборка и возведение отдельных конструктивных элементов) (МДС81-33.2004 Прил.4 п.49; Письмо №АП-5536/06 Прил.1 п.49; Письмо от 27.11.12 №2536-ИП/12/ГС) | [8 empty] | 4998.35 |  |  |  |  | 9.19
2.46
Автомобильные дороги (МДС81-33.2004 Прил.4 п.21; Письмо №АП-5536/06 Прил.1 п.21; Письмо от 27.11.12 №2536-ИП/12/ГС) | [8 empty] | 20875.38 |  |  |  |  | 8.83
0.91
Земляные работы, выполняемые механизированным способом (МДС81-33.2004 Прил.4 п.1.1 и Письмо №ВБ-338/02 от 08.02.08; Письмо №АП-5536/06 от 18.11.04 Прил.1 п.1.1; Письмо от 27.11.12 №2536-ИП/12/ГС) | [8 empty] | 28556.12 |  |  |  |  | 17.79
20.01
Земляные работы, выполняемые ручным способом (МДС81-33.2004 Прил.4 п.1.2; Письмо №АП-5536/06 Прил.1 п.1.2; Письмо от 27.11.12 №2536-ИП/12/ГС) | [8 empty] | 18269.97 |  |  |  |  | 78.65
Итого | [8 empty] | 810139.5 |  |  |  |  | 506.44
67.61
В том числе:
Материалы | [8 empty] | 449529.38
Машины и механизмы | [8 empty] | 163361.38
ФОТ | [8 empty] | 78655.74
Накладные расходы | [8 empty] | 80506.91
Сметная прибыль | [8 empty] | 50177.41
Временные здания и сооружения-3,2*0,8= 2,56% | [8 empty] | 20739.57
Итого | [8 empty] | 830879.07
Непредвиденные затраты 2% | [8 empty] | 16617.58
Итого с непредвиденными | [8 empty] | 847496.65
НДС 18% | [8 empty] | 152549.4
ВСЕГО по смете | [8 empty] | 1000046.05 |  |  |  |  | 506.44
67.61
Составил ведущий инженер-сметчик: ___________________________Бойченко С.Р.
(должность, подпись, расшифровка)