## БИМ инд. к СМР с мат. и ТЗ
СОГЛАСОВАНО: | [11 empty] | УТВЕРЖДАЮ:
______________ | [11 empty] | ______________
"___" ___________ 2019г. | [11 empty] | "___" ___________ 2019 г.
Водозабор на земельном участке, кадастровый паспорт №2343/12/12-558735 от 28.08.2012г. Проект головных водозаборных
сооружений производительностья 12 000м3/сут. г.Краснодар.
ЛОКАЛЬНЫЙ СМЕТНЫЙ РАСЧЕТ № 22-03-101
| на | Бурение скважины №2П, глубиной- 215 м
Основание: проект 2/14-01
|  | Сметная стоимость _______________________________________________________________________________________________ |  |  | ___________________________1802,218 |  | тыс. руб.
|  | строительных работ _______________________________________________________________________________________________ |  |  | _______________________________________________________________________________________________1747,697 |  | тыс. руб.
|  | монтажных работ _______________________________________________________________________________________________ |  |  | _______________________________________________________________________________________________114,329 |  | тыс. руб.
|  | оборудования _______________________________________________________________________________________________ |  |  | _______________________________________________________________________________________________55,735 |  | тыс. руб.
|  | Средства на оплату труда _______________________________________________________________________________________________ |  |  | ___________________________17,820 |  | тыс. руб.
|  | Сметная трудоемкость _______________________________________________________________________________________________ |  |  | _______________________________________________________________________________________________1417,7441 |  | чел.час
|  | Трудозатраты механизаторов _______________________________________________________________________________________________ |  |  | _______________________________________________________________________________________________672,5551 |  | чел.час
Составлен(а) в текущих (прогнозных) ценах по состоянию на 1кв.2019г.
№ пп | Обосно- вание | Наименование работ и затрат | Ед. изм. | Кол. | Стоимость единицы в базисных ценах, руб. |  |  | Общая стоимость в базисных ценах, руб. |  |  |  | Затр.тр.раб-х не занятых обслуж.машин |  | Обосно- вание, индекс | Всего в текущих ценах, руб.
[5 empty] | Всего | Экспл. маш. | Мат-ы | Всего | в т.ч. оплата труда | Экспл. маш. | Мат-ы | Обслуж-х машины
[5 empty] | оплата труда | в т.ч. оплата труда |  |  |  | в т.ч. оплата труда |  | на ед-цу | всего
1 | 2 | 3 | 4 | 5 | 6 | 7 | 8 | 9 | 10 | 11 | 12 | 13 | 14 | 15 | 16
Раздел 1. Бурение скважины глубиной 215м.
1 | ТЕР04-01-002-02 | Роторное бурение скважин с прямой промывкой станками с дизельным двигателем глубиной бурения до 100 м в грунтах группы: 2 долотом 295.3 мм | 100 м бурения скважины | 0.57 | 10634.86 | 9800.48 | 123.74 | 6062 | 405 | 5586 | 71 | 92.052 | 52.4696 | СМР=6,19 | 43621
|  | (3.1 При роторном и ударно-канатном бурении и применении долот диаметром до 300мм (к материалам - кроме долот) ОЗП=1,2; ЭМ=1,2 к расх.; ЗПМ=1,2; МАТ=1,2 к расх.; ТЗ=1,2; ТЗМ=1,2) |  |  | 710.64 | 488.42 |  |  |  | 278 |  | 52.632 | 30.0002
2 | ТЕР04-01-002-03 | Роторное бурение скважин с прямой промывкой станками с дизельным двигателем глубиной бурения до 100 м в грунтах группы: 3 долотом 295.3 мм | 100 м бурения скважины | 0.58 | 18986.55 | 17501.08 | 189.9 | 11012 | 751 | 10151 | 110 | 167.82 | 97.3356 | СМР=6,19 | 79387
|  | (3.1 При роторном и ударно-канатном бурении и применении долот диаметром до 300мм (к материалам - кроме долот) ОЗП=1,2; ЭМ=1,2 к расх.; ЗПМ=1,2; МАТ=1,2 к расх.; ТЗ=1,2; ТЗМ=1,2) |  |  | 1295.57 | 872.16 |  |  |  | 506 |  | 94.8 | 54.984
3 | (Прайс-лист "ПРОМКОМПЛЕКТ") | Долото буровое шарошечное 295.3 М-ГВ R187 | шт. | 0.578 | 13462.57 |  | 13462.57 | 7781 |  |  | 7781 |  |  | СМР=6,19 | 48164
4 | ТЕР04-02-002-04 | Крепление скважины при роторном бурении трубами со сварным соединением, глубина скважины: до 100 м, группа грунтов по устойчивости 2 | 10 м закрепленной скважины | 11.55 | 1261.28 | 1136.76 | 16.13 | 14568 | 1252 | 13130 | 186 | 14.04 | 162.162 | СМР=6,19 | 104945
[5 empty] | 108.39 | 34.81 |  |  |  | 402 |  | 3.35 | 38.6925
5 | ТССЦ-103-0475 | Трубы стальные бесшовные, горячедеформированные со снятой фаской из стали марок 15, 20, 25, наружным диаметром 273 мм, толщина стенки 8 мм | м | 116 | 461.53 |  | 461.53 | 53537 |  |  | 53537 |  |  | СМР=6,19 | 331394
6 | ТЕР04-03-001-02 | Цементация затрубного пространства комплектом бурового оборудования и цементационной установкой: при роторном бурении, глубина посадки цементируемой колонны до 100 м | 1 колонна | 1 | 12871.45 | 11679.87 |  | 12871 | 1192 | 11679 |  | 154.35 | 154.35 | СМР=6,19 | 95406
[5 empty] | 1191.58 | 570.15 |  |  |  | 570 |  | 55.14 | 55.14
7 | ТЕР04-03-001-01 | Цементация затрубного пространства комплектом бурового оборудования и цементационной установкой: при роторном бурении, глубина посадки цементируемой колонны до 50 м | 1 колонна | 1 | 11689.33 | 10589.07 |  | 11689 | 1100 | 10589 |  | 142.5211 | 142.5211 | СМР=6,19 | 86747
|  | (Прил.4.3 п.3.13 Цементаж затрубного пространства при наружном диаметре труб: св. 250 до 300 мм ОЗП=1,01; ЭМ=1,01 к расх.; ЗПМ=1,01; ТЗ=1,01; ТЗМ=1,01) |  |  | 1100.26 | 510.51 |  |  |  | 511 |  | 49.2779 | 49.2779
8 | ТССЦ-101-1348 | Портландцемент тампонажный бездобавочный | т | 5 | 794.73 |  | 794.73 | 3974 |  |  | 3974 |  |  | СМР=6,19 | 24599
9 | ТЕР04-01-003-05 | Разбуривание цементного стакана.Роторное бурение скважин с прямой промывкой станками с дизельным двигателем глубиной бурения до 200 м в грунтах группы: 5 | 100 м бурения скважины | 0.03 | 45128.57 | 41677.85 | 431.48 | 1354 | 91 | 1250 | 13 | 391.092 | 11.7328 | СМР=6,19 | 9731
|  | (Прил.4.3 п.3.1При роторном и ударно-канатном бурении и применении долот диаметром: св. 250 до 300 мм (материалы - кроме долот) ОЗП=1,2; ЭМ=1,2 к расх.; ЗПМ=1,2; МАТ=1,2 к расх.; ТЗ=1,2; ТЗМ=1,2) |  |  | 3019.24 | 2004.72 |  |  |  | 60 |  | 217.668 | 6.53
10 | (Прайс-лист "ПРОМКОМПЛЕКТ") | Долото буровое шарошечное 295.3 М-ГВ R187 | шт. | 0.1 | 13462.57 |  | 13462.57 | 1346 |  |  | 1346 |  |  | СМР=6,19 | 8332
11 | ТЕР04-01-003-02 | Роторное бурение скважин с прямой промывкой станками с дизельным двигателем глубиной бурения до 200 м в грунтах группы: 2 долотом 190,5мм | 100 м бурения скважины | 0.48 | 10005.43 | 9202.13 | 138.76 | 4803 | 319 | 4417 | 67 | 86.08 | 41.3184 | СМР=6,19 | 34763
[5 empty] | 664.54 | 508.72 |  |  |  | 244 |  | 56.15 | 26.952
12 | ТЕР04-01-003-03 | Роторное бурение скважин с прямой промывкой станками с дизельным двигателем глубиной бурения до 200 м в грунтах группы: 3 долотом 190,5мм | 100 м бурения скважины | 0.52 | 17378.93 | 15986.18 | 201.32 | 9037 | 620 | 8313 | 104 | 154.33 | 80.2516 | СМР=6,19 | 65694
[5 empty] | 1191.43 | 907.98 |  |  |  | 472 |  | 101.45 | 52.754
13 | (Прайс-лист "ПРОМКОМПЛЕКТ") | Долото буровое шарошечное 190.5 С-ЦВ | шт. | 0.426 | 4711.9 |  | 4711.9 | 2007 |  |  | 2007 |  |  | СМР=6,19 | 12423
14 | ТЕР04-02-004-02 | Свободный спуск или подъем обсадных труб Д-133мм (надфильтровых труб) в трубах большего диаметра при роторном бурении установками на базе автомобилей грузоподъемностью: 12,5 т с соединением сварным | 10 м закрепленной скважины | 11.5 | 324.4 | 281.7 | 17.41 | 3731 | 291 | 3240 | 200 | 3.276 | 37.674 | СМР=6,19 | 26549
|  | (3.10 Свободный спуск или подъем обсадных труб в трубах большего диаметра, до 150мм ОЗП=0,7; ЭМ=0,7 к расх.; ЗПМ=0,7; ТЗ=0,7; ТЗМ=0,7) |  |  | 25.29 | 8.37 |  |  |  | 96 |  | 0.805 | 9.2575
15 | ТЕР04-02-002-06 | Крепление скважины при роторном бурении трубами со сварным соединением, глубина скважины: до 200 м, группа грунтов по устойчивости 2 | 10 м закрепленной скважины | 10 | 1182.46 | 1065.66 | 16.13 | 11825 | 1007 | 10657 | 161 | 13.041 | 130.41 | СМР=6,19 | 85100
|  | (3.9 Крепление скважин трубами с наружным диаметром до 200мм ОЗП=0,9; ЭМ=0,9 к расх.; ЗПМ=0,9; ТЗ=0,9; ТЗМ=0,9) |  |  | 100.67 | 32.63 |  |  |  | 326 |  | 3.141 | 31.41
16 | ТССЦ-103-0441 | Трубы стальные бесшовные, горячедеформированные со снятой фаской из стали марок 15, 20, 25, наружным диаметром 133 мм, толщина стенки 6 мм | м | 108 | 145.46 |  | 145.46 | 15710 |  |  | 15710 |  |  | СМР=6,19 | 97245
17 | ТЕР04-04-001-01 | Установка фильтров на колонне водоподъемных труб: при роторном бурении при глубине скважины до 500 м | 10 м труб | 3 | 275.43 | 242.59 | 14.3 | 826 | 56 | 728 | 42 | 2.456 | 7.368 | СМР=6,19 | 5806
|  | (3.14 Установка фильтровой колонны диаметром до 200мм ОЗП=0,8; ЭМ=0,8 к расх.; ЗПМ=0,8; ТЗ=0,8; ТЗМ=0,8) |  |  | 18.54 | 7.4 |  |  |  | 22 |  | 0.712 | 2.136
18 | Прайс- лист ООО "Метаком" | Фильтр сетчатый Рчф диаметр 133 мм | м. | 30 | 713.97 |  | 713.97 | 21419 |  |  | 21419 |  |  | СМР=6,19 | 132584
19 | ТЕР04-04-004-01 | Откачка воды из скважины эрлифтом при роторном бурении с компрессором, работающим: от двигателя внутреннего сгорания, при глубине скважины до 300 м | 1 сутки откачки | 6 | 10543.36 | 10038.74 |  | 63260 | 3028 | 60232 |  | 59.02 | 354.12 | СМР=6,19 | 443476
[5 empty] | 504.62 | 463.68 |  |  |  | 2782 |  | 48.2 | 289.2
Монтаж насосного оборудования
20 | ТЕРм07-04-030-11 ПРИМ. | Насос артезианский с погружным электродвигателем, марки: 2ЭЦВ8-25-125 | 1 шт. | 1 | 5097.53 | 3145.54 | 1072.36 | 5098 | 880 | 3146 | 1072 | 109 | 109 | СМР=6,19 | 40501
[5 empty] | 879.63 | 237.83 |  |  |  | 238 |  | 22.89 | 22.89
21 | ТЕР04-02-004-01 | Спуск водоподъемной трубы (с пьезометрической трубкой) в скважину | 10 м закрепленной скважины | 9 | 100.67 | 86.98 | 7.15 | 906 | 59 | 783 | 64 | 0.847 | 7.623 | СМР=6,19 | 6345
|  | (Прил.4.3 п.3.11 Свободный спуск или подъем обсадных труб в трубах большего диаметра: до 150 мм ОЗП=0,7; ЭМ=0,7 к расх.; ЗПМ=0,7; ТЗ=0,7; ТЗМ=0,7) |  |  | 6.54 | 2.62 |  |  |  | 24 |  | 0.252 | 2.268
22 | ТССЦ-103-0376 | Трубы стальные бесшовные, горячедеформированные со снятой фаской из стали марок 15, 20, 25, наружным диаметром 76 мм, толщина стенки 5 мм | м | 90 | 67.74 |  | 67.74 | 6097 |  |  | 6097 |  |  | СМР=6,19 | 37740
23 | ТССЦ-103-1089 | Трубы ХПВХ, марка "FlowGuardGold type ll Adelant PVC-C" диаметром 32 мм, толщина стенки 2,4 мм, рабочим давлением 16 атм. | м | 80 | 31.89 |  | 31.89 | 2551 |  |  | 2551 |  |  | СМР=6,19 | 15791
24 | ТЕРм08-02-147-01 | Кабель до 35 кВ по установленным конструкциям и лоткам с креплением на поворотах и в конце трассы, масса 1 м кабеля: до 1 кг | 100 м кабеля | 3 | 158.04 | 56.87 | 29.53 | 474 | 215 | 171 | 88 | 9.28 | 27.84 | СМР=6,19 | 4952
[5 empty] | 71.64 | 2.08 |  |  |  | 6 |  | 0.2 | 0.6
25 | ТССЦ-502-0503 | Провода силовые для электрических установок на напряжение до 450 В с медной жилой марки ВПП, сечением 10 мм2 | 1000 м | 0.3 | 8262.47 |  | 8262.47 | 2479 |  |  | 2479 |  |  | СМР=6,19 | 15345
26 | ТЕР09-03-001-02 | Монтаж оголовка скважины | 1 т конструкций | 0.1 | 1041.91 | 800.53 | 120.33 | 104 | 12 | 80 | 12 | 15.68 | 1.568 | СМР=6,19 | 799
[5 empty] | 121.05 | 48.24 |  |  |  | 5 |  | 4.63 | 0.463
27 | ТССЦ-103-1009 | Оголовок скважины | т | 0.1 | 7385.86 |  | 7385.86 | 739 |  |  | 739 |  |  | СМР=6,19 | 4574
Геофизические работы
Раздел 2. Оборудование
29 О | (Прайс- лист ООО «ГИДРОМАШ-КРАСНОДАР») | Насос артезианский марки: ЭЦВ 8-25-125 | шт | 1 | 10786.56 |  |  | 10787 | [5 empty] | СМР=3,92 | 42285
30 О | (Прайс- лист ООО «ГИДРОМАШ-КРАСНОДАР») | Станция управления СУЗ-40 | шт | 1 | 3431.12 |  |  | 3431 | [5 empty] | СМР=3,92 | 13450
Итого прямые затраты по смете в ценах 2001г. | [7 empty] | 289478 | 11278 | 144152 | 119830 |  | 1417.7441
[10 empty] | 6542 |  |  | 672.5551
Накладные расходы | [7 empty] | 18385
В том числе, справочно:
80%*0,94 ФОТ (от 1118) (Поз. 20, 22-23, 25) | [7 empty] | 841
90%*0,94 ФОТ (от 17) (Поз. 26) | [7 empty] | 14
95%*0,94 ФОТ (от 221) (Поз. 24) | [7 empty] | 197
112%*0,94 ФОТ (от 16464) (Поз. 1-19, 21) | [7 empty] | 17333
Сметная прибыль | [7 empty] | 7167
В том числе, справочно:
51%*0.85 * 0,9 ФОТ (от 16464) (Поз. 1-19, 21) | [7 empty] | 6423
60%*0,9 ФОТ (от 1118) (Поз. 20, 22-23, 25) | [7 empty] | 604
65%*0,9 ФОТ (от 221) (Поз. 24) | [7 empty] | 129
85%*0.85 * 0,9 ФОТ (от 17) (Поз. 26) | [7 empty] | 11
Итоги по смете:
Итого Строительные работы | [7 empty] | 1747697 |  |  |  |  | 1280.9041
649.0651
Итого Монтажные работы | [7 empty] | 114329 |  |  |  |  | 136.84
23.49
Итого Оборудование | [7 empty] | 55735
Итого | [7 empty] | 1917761 |  |  |  |  | 1417.7441
672.5551
Справочно, в ценах 2001г.:
Материалы | [7 empty] | 119830
Машины и механизмы | [7 empty] | 144152
ФОТ | [7 empty] | 17820
Оборудование | [7 empty] | 14218
Накладные расходы | [7 empty] | 18385
Сметная прибыль | [7 empty] | 7167
1 917 761 * 0,90665 | [7 empty] | 1738738
Возврат НДС при упрощенной системе налогообложения (МАТ+О+(ЭМ-ЗПМ)+НР*0,1712+СП*0,15)*0,2 | [7 empty] | 63480
ВСЕГО по смете | [7 empty] | 1802218 |  |  |  |  | 1417.7441
672.5551
Составил: ___________________________
(должность, подпись, расшифровка)
Проверил: ___________________________
(должность, подпись, расшифровка)