## БИМ инд. по статьям с мат. и ТЗ
СОГЛАСОВАНО: | [11 empty] | УТВЕРЖДАЮ:
___________ | [11 empty] | ___________
"____" _____________ 2016 г. | [11 empty] | "____" _______________2016 г.
2КТП-630/10/0,4 кВ ЦТП №120 (ТК-28) г.Краснодар
ЛОКАЛЬНЫЙ СМЕТНЫЙ РАСЧЕТ № 6
| на | Кабельная линия КЛ 0,38 кВ
Основание: 704-ЭП, том 4.2
|  | Сметная стоимость _______________________________________________________________________________________________ |  |  | ___________________________281,222 |  | тыс. руб.
|  | строительных работ _______________________________________________________________________________________________ |  |  | _______________________________________________________________________________________________152,287 |  | тыс. руб.
|  | монтажных работ _______________________________________________________________________________________________ |  |  | _______________________________________________________________________________________________79,096 |  | тыс. руб.
|  | Средства на оплату труда _______________________________________________________________________________________________ |  |  | ___________________________26,242 |  | тыс. руб.
|  | Сметная трудоемкость _______________________________________________________________________________________________ |  |  | _______________________________________________________________________________________________120,58 |  | чел.час
|  | Трудозатраты механизаторов _______________________________________________________________________________________________ |  |  | _______________________________________________________________________________________________47,69 |  | чел.час
Составлен(а) в текущих (прогнозных) ценах по состоянию на 1 кв. 2017 г.
№ пп | Обосно- вание | Наименование работ и затрат | Ед. изм. | Кол. | Стоимость единицы, руб. |  |  | Обоснова-ние, индекс | Общая стоимость, руб. |  |  |  | Затр.тр.раб-х не занятых обслуж.машин
[5 empty] | Всего | Экспл. маш. | Мат-ы |  | Всего | в т.ч. оплата труда | Экспл. маш. | Мат-ы | Обслуж-х машины
[5 empty] | оплата труда | в т.ч. оплата труда |  |  |  |  | в т.ч. оплата труда |  | на ед-цу | всего
1 | 2 | 3 | 4 | 5 | 6 | 7 | 8 | 9 | 10 | 11 | 12 | 13 | 14 | 15
Раздел 1. Кабельная линия 0,38кВ.
Работы ведутся в стесненных условиях с К=1,15, МДС 81-35.2004 табл.1 п.8
1 | ТЕР01-02-057-03 | Разработка грунта вручную в траншеях глубиной до 2 м без креплений с откосами, группа грунтов: 3, в отвал, для прокладки кабеля и муфт соединительных, м3=7 | 100 м3 грунта | 0.03 | 1552.48 |  |  |  | 47 | 47 |  |  | 248 | 7.44
1552.48
2 | ТЕР01-02-057-02 | Разработка грунта вручную в траншеях глубиной до 2 м без креплений с откосами, группа грунтов: 2,пересечение с КЛ | 100 м3 грунта | 0.04 | 1253.25 |  |  |  | 50 | 50 |  |  | 200.2 | 8.01
|  | (Прил.1.12 п.3.188 Разработка грунта в местах, находящихся на расстоянии до 1 м от незащищенных кабелей ОЗП=1,3; ТЗ=1,3) |  |  | 1253.25
3 | ТЕР01-02-061-03 | Засыпка вручную траншей, пазух котлованов и ям, группа грунтов: 3, песком, м3=5,6 | 100 м3 грунта | 0.056 | 728.42 |  |  |  | 41 | 41 |  |  | 121 | 6.78
728.42
4 | ТЕР01-02-057-03 | Погрузка лишнего грунта вручную на трактор, группа грунтов: 3, м3=1,4 | 100 м3 грунта | 0.014 | 1552.48 |  |  |  | 22 | 22 |  |  | 248 | 3.47
1552.48
5 | ТЕР01-02-057-03 | Погрузка лишнего грунта вручную с трактора на автомобиль-самосвал, группа грунтов: 3, м3=1,4 | 100 м3 грунта | 0.014 | 1552.48 |  |  |  | 22 | 22 |  |  | 248 | 3.47
1552.48
6 | ТССЦпг03-21-01-020 | Перевозка грузов автомобилями-самосвалами грузоподъемностью 10 т, работающих вне карьера, на расстояние: до 20 км I класс груза | 1 т груза | 1.96 | 19.87 | 19.87 |  |  | 39 |  | 39
7 | ТЕР01-01-016-02 | Работа на отвале, группа грунтов: 2-3 | 1000 м3 грунта | 0.0014 | 382.22 | 352.76 | 6.61 |  | 1 |  | 1 |  | 3.65 | 0.01
[5 empty] | 22.85 | 41.25 | [6 empty] | 3.97 | 0.01
8 | ТЕР34-02-003-01 | Устройство трубопроводов из полиэтиленовых труб ф 160 мм | 1 канало-километр трубопровода | 0.012 | 1023.86 |  | 120.79 |  | 12 | 11 |  | 1 | 133 | 1.6
|  | 1 023,86 = 26 863,86 - 1000 x 25,84 |  |  | 903.07
9 | ССЦ-4-2016 стр.66 | Труба гинапорная из высококачественного полиэтилена ПЭ80 SDR-13,6 д.160мм ц.12390,38/3,222 | 10 м | 1.2 | 3845.56 |  | 3845.56 |  | 4615 |  |  | 4615
10 | ТЕРм08-02-142-01 | Устройство постели при одном кабеле в траншее | 100 м кабеля | 0.07 | 414.5 | 372.76 | 0.82 |  | 29 | 3 | 26 |  | 5.3 | 0.37
40.92
11 | ТЕРм08-02-142-02 | На каждый последующий кабель добавлять к расценке 08-02-142-01, до 2-х | 100 м кабеля | 0.21 | 23.32 | 7.65 | 0.31 |  | 5 | 3 | 2 |  | 1.99 | 0.42
15.36
12 | ССЦ-4-2016 стр.212 | Песок природный для строительных работ повышенной крупности и крупный ц.984,84/3,222 | м3 | 2.73 | 305.66 |  | 305.66 |  | 834 |  |  | 834
13 | ТЕРм08-02-141-04 | Кабель до 35 кВ в готовых траншеях без покрытий, масса 1 м: до 6 кг | 100 м кабеля | 0.68 | 543.58 | 340.19 | 68.75 |  | 370 | 92 | 231 | 47 | 17.44 | 11.86
[5 empty] | 134.64 | 13.71 |  |  |  |  | 9 |  | 1.32 | 0.9
14 | ТЕРм08-02-148-04 | Кабель до 35 кВ в проложенных трубах, блоках и коробах, масса 1 м кабеля: до 6 кг | 100 м кабеля | 0.12 | 306.25 | 88.85 | 39.53 |  | 37 | 21 | 11 | 5 | 23.04 | 2.76
[5 empty] | 177.87 | 2.08 | [6 empty] | 0.2 | 0.02
15 | Прайс "ЭТМ" | Кабель АВБбШв-1 4х185 мм2 ц.1018000,00/1,18/3,222*1,04 | км | 0.08 | 278466.9 |  | 278466.9 |  | 22277 |  |  | 22277
16 | ТЕРм08-02-143-01 | Покрытие кабеля, проложенного в траншее: кирпичом одного кабеля | 100 м кабеля | 0.07 | 444.11 | 403.09 | 0.8 |  | 31 | 3 | 28 |  | 5.21 | 0.36
[5 empty] | 40.22 | 17.97 |  |  |  |  | 1 |  | 1.73 | 0.12
17 | ТЕРм08-02-143-02 | Покрытие кабеля, проложенного в траншее: кирпичом каждого последующего | 100 м кабеля | 0.21 | 233.45 | 212.03 | 0.42 |  | 49 | 4 | 45 |  | 2.72 | 0.57
[5 empty] | 21 | 9.45 |  |  |  |  | 2 |  | 0.91 | 0.19
18 | ССЦ-4-2016 стр.209 | Кирпич керамический одинарный, размером 250х120х65 мм, марка 75 ц.8618,58/3,222 | 1000 шт. | 0.27 | 2674.92 |  | 2674.92 |  | 722 |  |  | 722
19 | ТЕРм08-02-165-03 | Муфта концевая для 3-жильного кабеля напряжением: 1 кВ, сечение одной жилы до 185 мм2 | 1 шт. | 8 | 558.24 | 498.57 | 3.39 |  | 4466 | 450 | 3989 | 27 | 5.4 | 43.2
|  | (МДС35 пр.1 т.2 п.5.1. Производство монтажных работ вблизи объектов, находящихся под высоким напряжением, внутри работающих ТП и РП при наличии допусков ОЗП=1,35; ЭМ=1,35; ЗПМ=1,35; ТЗМ=1,35) |  |  | 56.28 | 59.9 |  |  |  |  | 479 |  | 5.76 | 46.08
20 | Прайс ООО "Электрокомплекс" | Муфта концевая ЕРКТ 0063-L12-СЕЕ01 ц.6224,00/1,18/3,222*1,1 | шт | 8 | 1800.76 |  | 1800.76 |  | 14406 |  |  | 14406
21 | ТЕРм08-02-158-16 | Уплотнитель кабельных проходов, сечение одной жилы до 185 мм2 | 1 шт. | 16 | 17.61 | 2.33 | 5.55 |  | 282 | 156 | 37 | 89 | 1.26 | 20.16
[5 empty] | 9.73 | 0.1 |  |  |  |  | 2 |  | 0.01 | 0.16
22 | Прайс ООО "ТрансЭнерго" | Уплотнитель кабельный проходов термоусаживаемый УКПТ-165/60 ц.390,00/1,18/3,222*1,1 | шт | 16 | 112.84 |  | 112.84 |  | 1805 |  |  | 1805
Итого прямые затраты по смете в ценах 2001г. | [8 empty] | 50162 | 925 | 4409 | 44828 |  | 110.48
[11 empty] | 493 |  |  | 47.48
Итого прямые затраты по смете с учетом коэффициентов к итогам | [8 empty] | 197506 | 17530 | 35541 | 144435 |  | 120.58
[11 empty] | 8712 |  |  | 47.69
В том числе, справочно:
С инд. изменен. сметной ст-сти СМР на 1 кв. 2017 г. ОЗП=17,597; ЭМ=7,958; ЗПМ=17,597; МАТ=3,222 (Поз. 1-2, 4-5, 3, 6-9, 12, 15, 18, 20, 22, 10-11, 13-14, 16-17, 21, 19) | [8 empty] | 145636 | 15352 | 30678 | 99608
8182
МДС35 пр.1 т.1 п.8. Строительство инженерных сетей и сооружений, а также объектов жилищно-гражданского назначения в стесненных условиях застроенной части города: ОЗП=1,15; ЭМ=1,15; ЗПМ=1,15; ТЗ=1,15; ТЗМ=1,15 (Поз. 1-2, 4-5, 3, 7-8, 10-11, 13-14, 16-17, 21) | [8 empty] | 1708 | 1254 | 455 |  |  | 10.092
[11 empty] | 37 |  |  | 0.21
Накладные расходы | [8 empty] | 20787
В том числе, справочно:
68% = 80%*0,85 ФОТ (от 3682) (Поз. 1-2, 4-5, 3) | [8 empty] | 2504
81% = 95%*0,85 ФОТ (от 22337) (Поз. 10-11, 13-14, 16-17, 19, 21) | [8 empty] | 18093
85% = 100%*0,85 ФОТ (от 223) (Поз. 8) | [8 empty] | 190
Сметная прибыль | [8 empty] | 13090
В том числе, справочно:
36% = 45%*0,8 ФОТ (от 2853) (Поз. 1-2, 4-5) | [8 empty] | 1027
40% = 50%*0,8 ФОТ (от 829) (Поз. 3) | [8 empty] | 332
52% = 65%*0,8 ФОТ (от 22560) (Поз. 8, 10-11, 13-14, 16-17, 19, 21) | [8 empty] | 11731
Итоги по смете:
Итого Строительные работы | [8 empty] | 152287 |  |  |  |  | 35.4
0.01
Итого Монтажные работы | [8 empty] | 79096 |  |  |  |  | 85.18
47.68
Итого | [8 empty] | 231383 |  |  |  |  | 120.58
47.69
В том числе:
Материалы | [8 empty] | 144435
Машины и механизмы | [8 empty] | 35541
ФОТ | [8 empty] | 26242
Накладные расходы | [8 empty] | 20787
Сметная прибыль | [8 empty] | 13090
Непредвиденные затраты и расходы 3% | [8 empty] | 6941
Итого с непредвиденными | [8 empty] | 238324
НДС 18% | [8 empty] | 42898.32
ВСЕГО по смете | [8 empty] | 281222.32 |  |  |  |  | 120.58
47.69
Составил: ___________________________Бирюкова А.А.
(должность, подпись, расшифровка)