## ЛСР 17 граф с оборудованием
СОГЛАСОВАНО: | [11 empty] | УТВЕРЖДАЮ:
_________________ | [11 empty] | _________________
" _____ " ________________ 2014 г. | [11 empty] | "______ " _______________2014 г.
Капитальный ремонт тепловой сети от ТК-2 до ТК-4а по ул. Уральской, 182 в г. Краснодаре
(наименование стройки)
ЛОКАЛЬНЫЙ СМЕТНЫЙ РАСЧЕТ № 07-08-14
(локальная смета)
|  | на | Дополительные работы.
(наименование работ и затрат, наименование объекта)
Основание:
|  |  | Сметная стоимость строительных работ _______________________________________________________________________________________________ | [5 empty] | ___________________________5353,082 |  | тыс. руб.
|  |  | Средства на оплату труда _______________________________________________________________________________________________ | [5 empty] | ___________________________806,820 |  | тыс. руб.
|  |  | Сметная трудоемкость _______________________________________________________________________________________________ | [5 empty] | _______________________________________________________________________________________________4562,75 |  | чел.час
Составлен(а) в текущих (прогнозных) ценах по состоянию на 2 кв. 2014 г.
№ пп | Обосно- вание | Наименование | Ед. изм. | Кол. | Стоимость единицы, руб. |  |  |  | Общая стоимость, руб. |  |  |  |  | Т/з осн. раб.на ед. | Т/з осн. раб. Всего | Общая масса обору-дования, т
[5 empty] | Всего | В том числе |  |  | Обору- дование | Всего | В том числе
[6 empty] | Осн.З/п | Эк.Маш | З/пМех |  |  | Осн.З/п | Эк.Маш | З/пМех
1 | 2 | 3 | 4 | 5 | 6 | 7 | 8 | 9 | 10 | 11 | 12 | 13 | 14 | 15 | 16 | 17
Раздел 1. Устройство ТК-3
1 | ТЕР22-01-011-10 Пр. Департ.строит.Краснодар.кр. от 05.10.10 №305 | Укладка стальных водопроводных труб с гидравлическим испытанием диаметром 400 мм | 1 км трубопровода | 0,01 10/1000 | 613297.66 | 6190.95 | 22415.1 | 2252.2 |  | 6132.98 | 61.91 | 224.15 | 22.52 | 745 | 7.45
2 | ТЕР22-01-011-06 Пр. Департ.строит.Краснодар.кр. от 05.10.10 №305 | Укладка стальных водопроводных труб с гидравлическим испытанием диаметром 200 мм | 1 км трубопровода | 0,001 1/1000 | 210117.82 | 4063.59 | 12767.32 | 1232.92 |  | 210.12 | 4.06 | 12.77 | 1.23 | 489 | 0.49
3 | ТЕР13-06-003-01 Пр. Департ.строит.Краснодар.кр. от 05.10.10 №305 | Очистка поверхности щетками | 1 м2 очищаемой поверхности | 14,06406 3,14*0,426*10+3,14*0,219*1 | 6.16 | 6.16 |  |  |  | 86.63 | 86.63 |  |  | 0.9 | 12.66
4 | ТЕР13-03-002-04 Пр. Департ.строит.Краснодар.кр. от 05.10.10 №305 | Огрунтовка металлических поверхностей за один раз грунтовкой ГФ-021 (на второй слой ПЗ=2 (ОЗП=2; ЭМ=2 к расх.; ЗПМ=2; МАТ=2 к расх.; ТЗ=2; ТЗМ=2)) | 100 м2 окрашиваемой поверхности | 0,140641 (3,14*0,426*10+3,14*0,219*1)/100 | 452.18 | 90.8 | 13.48 | 0.16 |  | 63.6 | 12.77 | 1.9 | 0.02 | 10.62 | 1.49
5 | ТЕРр65-3-14 Пр. Департ.строит.Краснодар.кр. от 05.10.10 №305 | Снятие задвижек диаметром до: 200 мм | 100 шт. арматуры | 0,02 2/100 | 1088.97 | 1058.15 | 30.82 | 6.68 |  | 21.78 | 21.16 | 0.62 | 0.13 | 154.7 | 3.09
6 | ТЕР24-01-032-05 Пр. Департ.строит.Краснодар.кр. от 05.10.10 №305 | Установка задвижек или клапанов стальных для горячей воды и пара диаметром 200 мм | 1 компл. задвижек или клапана | 2 | 4160.52 | 65.04 | 187.72 | 17.39 |  | 8321.04 | 130.08 | 375.44 | 34.78 | 8.06 | 16.12
7 | ТЕР22-03-001-05 Пр. Департ.строит.Краснодар.кр. от 05.10.10 №305 | Установка фасонных частей стальных сварных диаметром 100-250 мм 16 855,55 = 24 241,41 - 1 x 7 385,86 | 1 т фасонных частей | 0,09 6*15/1000 | 16855.55 | 3148.82 | 12787.62 | 1069.77 |  | 1517 | 283.39 | 1150.89 | 96.28 | 353.8 | 31.84
8 | СЦМ-300-9490-343 | Оводы стальные под углом 90 градусов, ГОСТ 17375-83, для воды пара, газа, нефтепродуктов, давлением РУ 16-63 кгс/см2, диаметром 219х8 мм | шт. | 6 | 332.92 |  |  |  |  | 1997.52
9 | ТЕР22-03-014-06 Пр. Департ.строит.Краснодар.кр. от 30.03.12 №115 | Приварка фланцев к стальным трубопроводам диаметром 200 мм | 1 фланец | 8 | 336.81 | 14.77 | 133.86 | 11.3 |  | 2694.48 | 118.16 | 1070.88 | 90.4 | 1.66 | 13.28
10 | ТЕР07-06-002-07 Пр. Департ.строит.Краснодар.кр. от 05.10.10 №305 | Демонтаж плит перекрытий каналов площадью до 5 м2 (Демонтаж (разборка) сборных бетонных и железобетонных конструкций ОЗП=0,8; ЭМ=0,8 к расх.; ЗПМ=0,8; МАТ=0 к расх.; ТЗ=0,8; ТЗМ=0,8) | 100 шт. сборных конструкций | 0,05 5/100 | 4497.68 | 723.83 | 3773.85 | 483.33 |  | 224.88 | 36.19 | 188.69 | 24.17 | 95.872 | 4.79
11 | ТЕР07-06-002-07 Пр. Департ.строит.Краснодар.кр. от 05.10.10 №305 | Устройство плит перекрытий каналов площадью до 5 м2 | 100 шт. сборных конструкций | 0,05 5/100 | 6020.43 | 904.79 | 4717.31 | 604.16 |  | 301.02 | 45.24 | 235.87 | 30.21 | 119.84 | 5.99
12 | ТЕРр66-23-1 Пр. Департ.строит.Краснодар.кр. от 05.10.10 №305 | Замена люков колодцев и камер | 1 люк | 4 | 855.06 | 24.97 | 9.56 |  |  | 3420.24 | 99.88 | 38.24 |  | 3.65 | 14.6
Раздел 2. Устройство ТК-4
13 | ТЕР22-01-011-10 Пр. Департ.строит.Краснодар.кр. от 05.10.10 №305 | Укладка стальных водопроводных труб с гидравлическим испытанием диаметром 400 мм | 1 км трубопровода | 0,01 10/1000 | 613297.66 | 6190.95 | 22415.1 | 2252.2 |  | 6132.98 | 61.91 | 224.15 | 22.52 | 745 | 7.45
14 | ТЕР13-06-003-01 Пр. Департ.строит.Краснодар.кр. от 05.10.10 №305 | Очистка поверхности щетками | 1 м2 очищаемой поверхности | 13,3764 3,14*0,426*10 | 6.16 | 6.16 |  |  |  | 82.4 | 82.4 |  |  | 0.9 | 12.04
15 | ТЕР13-03-002-04 Пр. Департ.строит.Краснодар.кр. от 05.10.10 №305 | Огрунтовка металлических поверхностей за один раз грунтовкой ГФ-021 (на второй слой ПЗ=2 (ОЗП=2; ЭМ=2 к расх.; ЗПМ=2; МАТ=2 к расх.; ТЗ=2; ТЗМ=2)) | 100 м2 окрашиваемой поверхности | 0,133764 3,14*0,426*10/100 | 452.18 | 90.8 | 13.48 | 0.16 |  | 60.49 | 12.15 | 1.8 | 0.02 | 10.62 | 1.42
16 | ТЕРр65-3-14 Пр. Департ.строит.Краснодар.кр. от 05.10.10 №305 | Снятие задвижек диаметром до: 200 мм | 100 шт. арматуры | 0,02 2/100 | 1088.97 | 1058.15 | 30.82 | 6.68 |  | 21.78 | 21.16 | 0.62 | 0.13 | 154.7 | 3.09
17 | ТЕР24-01-032-05 Пр. Департ.строит.Краснодар.кр. от 05.10.10 №305 | Установка задвижек или клапанов стальных для горячей воды и пара диаметром 200 мм | 1 компл. задвижек или клапана | 2 | 4160.52 | 65.04 | 187.72 | 17.39 |  | 8321.04 | 130.08 | 375.44 | 34.78 | 8.06 | 16.12
18 | ТЕР22-03-001-05 Пр. Департ.строит.Краснодар.кр. от 05.10.10 №305 | Установка фасонных частей стальных сварных диаметром 100-250 мм 16 855,55 = 24 241,41 - 1 x 7 385,86 | 1 т фасонных частей | 0,045 3*15/1000 | 16855.55 | 3148.82 | 12787.62 | 1069.77 |  | 758.5 | 141.7 | 575.44 | 48.14 | 353.8 | 15.92
19 | СЦМ-300-9490-343 | Оводы стальные под углом 90 градусов, ГОСТ 17375-83, для воды пара, газа, нефтепродуктов, давлением РУ 16-63 кгс/см2, диаметром 219х8 мм | шт. | 3 | 332.92 |  |  |  |  | 998.76
20 | ТЕР22-03-014-06 Пр. Департ.строит.Краснодар.кр. от 30.03.12 №115 | Приварка фланцев к стальным трубопроводам диаметром 200 мм | 1 фланец | 4 | 336.81 | 14.77 | 133.86 | 11.3 |  | 1347.24 | 59.08 | 535.44 | 45.2 | 1.66 | 6.64
21 | ТЕР24-01-032-02 Пр. Департ.строит.Краснодар.кр. от 05.10.10 №305 | Установка задвижек или клапанов стальных для горячей воды и пара диаметром 80 мм (кранов спускных) 110,40 = 1 148,31 - 1 x 1 037,91 | 1 компл. задвижек или клапана | 2 | 110.4 | 24.2 | 82.32 | 8.15 |  | 220.8 | 48.4 | 164.64 | 16.3 | 3.04 | 6.08
22 | СЦМ-300-9230-79 | Краны шаровые проходные сальниковые муфтовые 11Ч38П для воды, нефти и масла, давлением 1,0 МПа (10 кгс/см2), диаметром 80 мм | шт. | 2 | 283.8 |  |  |  |  | 567.6
23 | ТЕР22-03-011-01 Пр. Департ.строит.Краснодар.кр. от 05.10.10 №305 | Установка вантузов одинарных ф25 | 1 шт. | 1 | 1050.81 | 11.79 | 1.91 |  |  | 1050.81 | 11.79 | 1.91 |  | 1.62 | 1.62
24 | ТЕР07-06-002-07 Пр. Департ.строит.Краснодар.кр. от 05.10.10 №305 | Демонтаж плит перекрытий каналов площадью до 5 м2 (Демонтаж (разборка) сборных бетонных и железобетонных конструкций ОЗП=0,8; ЭМ=0,8 к расх.; ЗПМ=0,8; МАТ=0 к расх.; ТЗ=0,8; ТЗМ=0,8) | 100 шт. сборных конструкций | 0,03 3/100 | 4497.68 | 723.83 | 3773.85 | 483.33 |  | 134.93 | 21.71 | 113.22 | 14.5 | 95.872 | 2.88
25 | ТЕР07-06-002-07 Пр. Департ.строит.Краснодар.кр. от 05.10.10 №305 | Устройство плит перекрытий каналов площадью до 5 м2 | 100 шт. сборных конструкций | 0,03 3/100 | 6020.43 | 904.79 | 4717.31 | 604.16 |  | 180.61 | 27.14 | 141.52 | 18.12 | 119.84 | 3.6
26 | ТЕРр66-23-1 Пр. Департ.строит.Краснодар.кр. от 05.10.10 №305 | Замена люков колодцев и камер | 1 люк | 2 | 855.06 | 24.97 | 9.56 |  |  | 1710.12 | 49.94 | 19.12 |  | 3.65 | 7.3
Раздел 3. Устройство ТК-4а
27 | ТЕР22-01-011-10 Пр. Департ.строит.Краснодар.кр. от 05.10.10 №305 | Укладка стальных водопроводных труб с гидравлическим испытанием диаметром 400 мм | 1 км трубопровода | 0.005 | 613297.66 | 6190.95 | 22415.1 | 2252.2 |  | 3066.49 | 30.95 | 112.08 | 11.26 | 745 | 3.73
28 | ТЕР22-01-011-05 Пр. Департ.строит.Краснодар.кр. от 05.10.10 №305 | Укладка стальных водопроводных труб с гидравлическим испытанием диаметром 150 мм | 1 км трубопровода | 0.0015 | 113733.52 | 3889.08 | 7246.62 | 733.4 |  | 170.6 | 5.83 | 10.87 | 1.1 | 468 | 0.7
29 | ТЕР13-06-003-01 Пр. Департ.строит.Краснодар.кр. от 05.10.10 №305 | Очистка поверхности щетками | 1 м2 очищаемой поверхности | 7,43709 (3,14*0,426*5+3,14*0,159*1,5) | 6.16 | 6.16 |  |  |  | 45.81 | 45.81 |  |  | 0.9 | 6.69
30 | ТЕР13-03-002-04 Пр. Департ.строит.Краснодар.кр. от 05.10.10 №305 | Огрунтовка металлических поверхностей за один раз грунтовкой ГФ-021 (на второй слой ПЗ=2 (ОЗП=2; ЭМ=2 к расх.; ЗПМ=2; МАТ=2 к расх.; ТЗ=2; ТЗМ=2)) | 100 м2 окрашиваемой поверхности | 0,074371 (3,14*0,426*5+3,14*0,159*1,5)/100 | 452.18 | 90.8 | 13.48 | 0.16 |  | 33.63 | 6.75 | 1 | 0.01 | 10.62 | 0.79
31 | ТЕР22-03-001-06 Пр. Департ.строит.Краснодар.кр. от 05.10.10 №305 | Установка фасонных частей стальных сварных диаметром 300-800 мм 13 129,41 = 20 515,27 - 1 x 7 385,86 | 1 т фасонных частей | 0,312 4*78/1000 | 13129.41 | 1371.49 | 11145.18 | 853.83 |  | 4096.38 | 427.9 | 3477.3 | 266.4 | 154.1 | 48.08
32 | СЦМ-300-9490-350 | Оводы стальные под углом 90 градусов, ГОСТ 17375-83, для воды пара, газа, нефтепродуктов, давлением РУ 16-63 кгс/см2, диаметром 426х10;12 мм | шт. | 4 | 1696.8 |  |  |  |  | 6787.2
33 | ТЕРр65-17-3 Пр. Департ.строит.Краснодар.кр. от 05.10.10 №305 | Установка заглушек на трубопроводах диаметром до: 250 мм | 100 заглушек | 0,02 2/100 | 7515.38 | 1208.7 | 28.67 |  |  | 150.31 | 24.17 | 0.57 |  | 170 | 3.4
34 | ТЕР24-01-032-06 Пр. Департ.строит.Краснодар.кр. от 05.10.10 №305 | Установка задвижек или клапанов стальных для горячей воды и пара диаметром 250 мм | 1 компл. задвижек или клапана | 2 | 8819.01 | 95.07 | 257.17 | 22.19 |  | 17638.02 | 190.14 | 514.34 | 44.38 | 11.44 | 22.88
35 | ТЕР22-03-011-01 Пр. Департ.строит.Краснодар.кр. от 05.10.10 №305 | Установка вантузов одинарных ф50 | 1 шт. | 1 | 1050.81 | 11.79 | 1.91 |  |  | 1050.81 | 11.79 | 1.91 |  | 1.62 | 1.62
36 | ТЕР24-01-032-01 Пр. Департ.строит.Краснодар.кр. от 05.10.10 №305 | Установка задвижек или клапанов стальных для горячей воды и пара диаметром 50 мм (крана спускного) 69,42 = 783,30 - 1 x 713,88 | 1 компл. задвижек или клапана | 2 | 69.42 | 15.12 | 51.37 | 5.02 |  | 138.84 | 30.24 | 102.74 | 10.04 | 1.9 | 3.8
37 | СЦМ-300-9230-74 | Краны шаровые проходные сальниковые муфтовые 11Ч38П для воды, нефти и масла, давлением 1,0 МПа (10 кгс/см2), диаметром 25 мм | шт. | 2 | 102.17 |  |  |  |  | 204.34
38 | ТЕР22-06-005-04 Пр. Департ.строит.Краснодар.кр. от 05.10.10 №305 | Врезка в существующие сети из стальных труб стальных штуцеров (патрубков) диаметром: 150 мм | 1 врезка | 4 | 248.53 | 27.54 | 169.18 | 12.13 |  | 994.12 | 110.16 | 676.72 | 48.52 | 3.18 | 12.72
39 | ТЕР22-06-005-08 Пр. Департ.строит.Краснодар.кр. от 05.10.10 №305 | Врезка в существующие сети из стальных труб стальных штуцеров (патрубков) диаметром 400 мм | 1 врезка | 2 | 873.11 | 69.45 | 530.29 | 43.38 |  | 1746.22 | 138.9 | 1060.58 | 86.76 | 7.91 | 15.82
40 | ТЕР13-06-003-01 Пр. Департ.строит.Краснодар.кр. от 05.10.10 №305 | Очистка поверхности щетками | 1 м2 очищаемой поверхности | 1,868928 3,14*0,159*1,6+3,14*0,426*0,8 | 6.16 | 6.16 |  |  |  | 11.51 | 11.51 |  |  | 0.9 | 1.68
41 | ТЕР13-03-002-04 Пр. Департ.строит.Краснодар.кр. от 05.10.10 №305 | Огрунтовка металлических поверхностей за один раз грунтовкой ГФ-021 (на второй слой ПЗ=2 (ОЗП=2; ЭМ=2 к расх.; ЗПМ=2; МАТ=2 к расх.; ТЗ=2; ТЗМ=2)) | 100 м2 окрашиваемой поверхности | 0,018689 (3,14*0,159*1,6+3,14*0,426*0,8)/100 | 452.18 | 90.8 | 13.48 | 0.16 |  | 8.45 | 1.7 | 0.25 |  | 10.62 | 0.2
42 | ТЕР22-03-001-05 Пр. Департ.строит.Краснодар.кр. от 05.10.10 №305 | Установка фасонных частей стальных сварных диаметром 100-250 мм 16 855,55 = 24 241,41 - 1 x 7 385,86 | 1 т фасонных частей | 0,0324 8,1*4/1000 | 16855.55 | 3148.82 | 12787.62 | 1069.77 |  | 546.12 | 102.02 | 414.32 | 34.66 | 353.8 | 11.46
43 | СЦМ-300-9490-340 | Оводы стальные под углом 90 градусов, ГОСТ 17375-83, для воды пара, газа, нефтепродуктов, давлением РУ 16-63 кгс/см2, диаметром 159х6 мм | шт. | 4 | 140.27 |  |  |  |  | 561.08
44 | ТЕР07-06-002-07 Пр. Департ.строит.Краснодар.кр. от 05.10.10 №305 | Демонтаж плит перекрытий каналов площадью до 5 м2 (Демонтаж (разборка) сборных бетонных и железобетонных конструкций ОЗП=0,8; ЭМ=0,8 к расх.; ЗПМ=0,8; МАТ=0 к расх.; ТЗ=0,8; ТЗМ=0,8) | 100 шт. сборных конструкций | 0,06 6/100 | 4497.68 | 723.83 | 3773.85 | 483.33 |  | 269.86 | 43.43 | 226.43 | 29 | 95.872 | 5.75
45 | ТЕР07-06-002-07 Пр. Департ.строит.Краснодар.кр. от 05.10.10 №305 | Устройство плит перекрытий каналов площадью до 5 м2 | 100 шт. сборных конструкций | 0,06 6/100 | 6020.43 | 904.79 | 4717.31 | 604.16 |  | 361.23 | 54.29 | 283.04 | 36.25 | 119.84 | 7.19
46 | ТЕРр66-23-1 Пр. Департ.строит.Краснодар.кр. от 05.10.10 №305 | Замена люков колодцев и камер | 1 люк | 4 | 855.06 | 24.97 | 9.56 |  |  | 3420.24 | 99.88 | 38.24 |  | 3.65 | 14.6
Раздел 4. Устройство ТК-2
47 | ТЕР24-01-032-03 Пр. Департ.строит.Краснодар.кр. от 05.10.10 №305 | Установка задвижек или клапанов стальных для горячей воды и пара диаметром 100 мм | 1 компл. задвижек или клапана | 2 | 1427.44 | 26.43 | 86.33 | 8.42 |  | 2854.88 | 52.86 | 172.66 | 16.84 | 3.32 | 6.64
Раздел 5. Демонтажные работы
48 | ТЕРр66-24-3 Пр. Департ.строит.Краснодар.кр. от 05.10.10 №305 | Разборка тепловой изоляции из: ваты стеклянной | 100 м2 наружной площади разобранной изоляции | 0,465499 3,14*0,426*34,8/100 | 128.73 | 128.73 |  |  |  | 59.92 | 59.92 |  |  | 19.3 | 8.98
49 | ТЕРр66-10-3 Пр. Департ.строит.Краснодар.кр. от 05.10.10 №305 | Очистка камер от сухого ила и грязи: без труб и арматуры | 1 м3 ила, грязи | 2.5 | 26.83 | 26.83 |  |  |  | 67.08 | 67.08 |  |  | 4.32 | 10.8
50 | ТЕР22-01-011-10 Пр. Департ.строит.Краснодар.кр. от 05.10.10 №305 | Демонтаж стальных труб диаметром 400 мм (1м=92,56кг) (Демонтаж (разборка) наружных сетей водопровода, канализации, теплоснабжения и газоснабжения ОЗП=0,6; ЭМ=0,6 к расх.; ЗПМ=0,6; МАТ=0 к расх.; ТЗ=0,6; ТЗМ=0,6) | 1 км трубопровода | 0.014 | 17163.63 | 3714.57 | 13449.06 | 1351.32 |  | 240.29 | 52 | 188.29 | 18.92 | 447 | 6.26
51 | СЦП2-1-28-1 | Погрузочные работы при автомобильных перевозках: Трубы металлические диаметром до 426 мм (14м) | 1 т груза | 1,29584 14*92,56/1000 | 12.15 |  |  |  |  | 15.74
52 | СЦП3-2-10-1 | Перевозка строит. грузов (кроме массовых навалочных, перевозимых самосвалами, бет. и ж/б изд., стеновых и перегородочных мат-в, лесоматериалов круглых и пиломатериалов), расстояние перевозки 10 км: класс груза 1, среднее (трубы) (14м) | 1 т груза | 1,29584 14*92,56/1000 | 21.96 |  | 21.96 |  |  | 28.46 |  | 28.46
53 | СЦП2-2-28-1 | Разгрузочные работы при автомобильных перевозках: Трубы металлические диаметром до 426 мм (14м) | 1 т груза | 1,29584 14*92,56/1000 | 8.5 |  |  |  |  | 11.01
54 | ТЕР46-04-003-05 Пр. Департ.строит.Краснодар.кр. от 05.10.10 №305 | Разборка бетонных конструкций объемом более 1 м3 при помощи отбойных молотков из бетона марки 300 | 1 м3 | 1.2 | 2341.39 | 339.2 | 2002.19 | 178.18 |  | 2809.67 | 407.04 | 2402.63 | 213.82 | 49.59 | 59.51
55 | СЦП2-1-22 | Погрузочные работы при автомобильных перевозках: Мусор строительный (бетон от опор) | 1 т груза | 2,88 1,2*2,4 | 3.04 |  |  |  |  | 8.76
56 | СЦП2-1-22 | Погрузочные работы при автомобильных перевозках: Мусор строительный ( ил и мусор камер) | 1 т груза | 4,5 2,5*1,8 | 3.04 |  |  |  |  | 13.68
57 | СЦП3-3-25-1- 1 | Перевозка массовых навалочных грузов, перевозимых автомобилями-самосвалами, расстояние перевозки 25 км: класс груза 1, грузоподъемность 7 т (бетон камер+ил, мусор) | 1 т груза | 7,38 1,2*2,4+2,5*1,8 | 28.86 |  | 28.86 |  |  | 212.99 |  | 212.99
58 | СЦП2-2-22 | Разгрузочные работы при автомобильных перевозках: Мусор строительный | 1 т груза | 7,38 1,2*2,4+2,5*1,8 | 3.72 |  |  |  |  | 27.45
59 | СЦП2-1-17 | Погрузочные работы при автомобильных перевозках: Конструкции металлические (стальные опоры - 2шт) | 1 т груза | 10.26 | 22.98 |  |  |  |  | 235.77
60 | СЦП3-2-25-1 | Перевозка строит. грузов (кроме массовых навалочных, перевозимых самосвалами, бет. и ж/б изд., стеновых и перегородочных мат-в, лесоматериалов круглых и пиломатериалов), расстояние перевозки 25 км: класс груза 1, среднее (стальные опоры - 2шт) | 1 т груза | 10.26 | 40.53 |  | 40.53 |  |  | 415.84 |  | 415.84
61 | СЦП2-2-17 | Разгрузочные работы при автомобильных перевозках: Конструкции металлические (стальные опоры - 2шт) | 1 т груза | 10.26 | 21.35 |  |  |  |  | 219.05
Раздел 6. Работы, не вошедшие в основную смету
62 | ТЕР01-01-004-05 Пр. Департ.строит.Краснодар.кр. от 05.10.10 №305 | Обратная засыпка экскаваторами "драглайн" или "обратная лопата" с ковшом вместимостью 0,25 м3, группа грунтов 2 | 1000 м3 грунта | 0,4 400/1000 | 4361.75 | 80.5 | 4281.25 | 522.96 |  | 1744.7 | 32.2 | 1712.5 | 209.18 | 12.86 | 5.14
63 | СЦМ-408-0122 | Песок природный для строительных работ средний | м3 | 440 400*1,1 | 125 |  |  |  |  | 55000
64 | ТЕР01-02-005-01 Пр. Департ.строит.Краснодар.кр. от 05.10.10 №305 | Уплотнение грунта пневматическими трамбовками, группа грунтов 1, 2 | 100 м3 уплотненного грунта | 4 400/100 | 354.51 | 85.71 | 268.8 | 23.47 |  | 1418.04 | 342.84 | 1075.2 | 93.88 | 12.53 | 50.12
65 | ТЕР01-02-006-01 Пр. Департ.строит.Краснодар.кр. от 05.10.10 №305 | Полив водой уплотняемого грунта насыпей | 1000 м3 уплотненного грунта | 0,4 400/1000 | 3257 | 80.26 | 1458.74 | 123.8 |  | 1302.8 | 32.1 | 583.5 | 49.52 | 13.91 | 5.56
Восстановление а/б покрытия дорог
66 | ТЕР27-04-001-04 Пр. Департ.строит.Краснодар.кр. от 05.10.10 №305 | Устройство подстилающих и выравнивающих слоев оснований из щебня (дорога) (3.1 Производство работ на одной половине проезжей части при систематическом движении транспорта на другой ОЗП=1,2; ЭМ=1,2 к расх.; ЗПМ=1,2; ТЗ=1,2; ТЗМ=1,2) | 100 м3 материала основания (в плотном теле) | 0,22 22/100 | 3689.92 | 188.39 | 3381.28 | 259.31 |  | 811.78 | 41.45 | 743.88 | 57.05 | 29.028 | 6.39
67 | СЦМ-408-0024 | Щебень из природного камня для строительных работ марка 400, фракция 40-70 мм | м3 | 26,84 22*1,22 | 133.1 |  |  |  |  | 3572.4
Земляные работы
68 | ТЕР01-01-014-05 Пр. Департ.строит.Краснодар.кр. от 05.10.10 №305 | Разработка грунта с погрузкой на автомобили-самосвалы экскаваторами с ковшом вместимостью 0,25 м3, группа грунтов 2 | 1000 м3 грунта | 0.35 | 6782.65 | 196.06 | 6579.98 | 827.03 |  | 2373.93 | 68.62 | 2302.99 | 289.46 | 31.32 | 10.96
69 | СЦП3-3-1-1 | Перевозка массовых навалочных грузов, перевозимых автомобилями-самосвалами, расстояние перевозки 1 км: класс груза 1, среднее (перемещение и возврат на площадку) | 1 т груза | 612,5 350*1,75 | 7.48 |  | 7.48 |  |  | 4581.5 |  | 4581.5
70 | СЦП2-1-6 | Погрузочные работы при автомобильных перевозках: Грунт растительного слоя (земля, перегной) (возврат на площадку) | 1 т груза | 612,5 350*1,75 | 3.42 |  |  |  |  | 2094.75
71 | ТЕР01-01-014-05 Пр. Департ.строит.Краснодар.кр. от 05.10.10 №305 | Разработка грунта с погрузкой на автомобили-самосвалы экскаваторами с ковшом вместимостью: 0,25 м3, группа грунтов 2 | 1000 м3 грунта | 0,313 313/1000 | 6782.65 | 196.06 | 6579.98 | 827.03 |  | 2122.97 | 61.37 | 2059.53 | 258.86 | 31.32 | 9.8
72 | СЦП3-3-20-1 | Перевозка массовых навалочных грузов, перевозимых автомобилями-самосвалами, расстояние перевозки 20 км: класс груза 1, среднее (вымещенный грунт) | 1 т груза | 547,75 313*1,75 | 23.19 |  | 23.19 |  |  | 12702.32 |  | 12702.32
73 | ТЕР01-01-036-01 Пр. Департ.строит.Краснодар.кр. от 05.10.10 №305 | Планировка площадей бульдозерами мощностью 59 (80) кВт (л.с.) | 1000 м2 спланированной поверхности за 1 проход бульдозера | 0.17 | 28.04 |  | 28.04 | 3.94 |  | 4.77 |  | 4.77 | 0.67
прочие работы
74 | ТЕРр53-16-1 Пр. Департ.строит.Краснодар.кр. от 05.10.10 №305 | Ремонт кладки стен отдельными местами: кирпичной | 1 м3 кладки | 2.5 | 1152.49 | 227.56 | 36.17 | 4.12 |  | 2881.23 | 568.9 | 90.43 | 10.3 | 35.39 | 88.48
75 | ТЕР46-04-003-05 Пр. Департ.строит.Краснодар.кр. от 05.10.10 №305 | Разборка бетонных конструкций объемом более 1 м3 при помощи отбойных молотков из бетона марки 300 (лоток=1,57м3) | 1 м3 | 62,8 1,57*40 | 2341.39 | 339.2 | 2002.19 | 178.18 |  | 147039.29 | 21301.76 | 125737.53 | 11189.7 | 49.59 | 3114.25
76 | СЦП2-1-10-1 | Погрузочные работы при автомобильных перевозках: Изделия из сборного железобетона, бетона, керамзитобетона массой до 5 т (лотки ж/б - 40шт) | 1 т груза | 150,72 1,57*40*2,4 | 14.47 |  |  |  |  | 2180.92
77 | СЦП3-1-30-1 | Перевозка автотранспортом бетонных и ж/б изделий, стеновых и перегородочных материалов(кирпич, блоки, камни, плиты, панели), лесоматериалов круглых и пиломатериалов, расстояние перевозки 30 км: класс груза 1, среднее (лотки ж/б - 40шт) | 1 т груза | 150,72 1,57*40*2,4 | 30.54 |  | 30.54 |  |  | 4602.99 |  | 4602.99
78 | СЦП2-2-10-1 | Разгрузочные работы при автомобильных перевозках: Изделия из сборного железобетона, бетона, керамзитобетона массой до 5 т (лотки ж/б - 40шт) | 1 т груза | 150,72 1,57*40*2,4 | 13.58 |  |  |  |  | 2046.78
79 | ТЕР06-01-015-06 Пр. Департ.строит.Краснодар.кр. от 05.10.10 №305 | Установка стальных конструкций, остающихся в теле бетона (гильзы-ф700-12шт) 964,99 = 9 117,29 - 1 x 8 152,30 | 1 т | 0,85212 0,45*12*157,8/1000 | 964.99 | 357.67 | 533.01 | 18.15 |  | 822.29 | 304.78 | 454.19 | 15.47 | 46.33 | 39.48
80 | СЦМ-103-0246 | Трубы стальные электросварные прямо-шовные и спирально-шовные больших диаметров группы А и Б с сопротивлением по разрыву 38 кгс/мм2 наружный диаметр 720 мм толщина стенки 10 мм (1м=157,8кг) | м | 5,4 0,45*12 | 1326.6 |  |  |  |  | 7163.64
81 | ТЕР16-07-006-04 Пр. Департ.строит.Краснодар.кр. от 05.10.10 №305 | Заделка сальников при проходе труб через фундаменты или стены подвала диаметром до 400 мм | 1 сальник | 12 | 40.83 | 25.92 | 0.96 |  |  | 489.96 | 311.04 | 11.52 |  | 3.56 | 42.72
82 | ТЕР24-01-029-10 Пр. Департ.строит.Краснодар.кр. от 30.03.12 №115 | Установка сильфонных компенсаторов с несъемным кожухом диаметром труб 400 мм | 1 компенсатор | 8 | 14980.85 | 153.08 | 790.17 | 57.28 |  | 119846.8 | 1224.64 | 6321.36 | 458.24 | 18.18 | 145.44
Итого прямые затраты по смете в ценах 2001г. | [9 empty] | 469905.06 | 27831 | 178778.22 | 13949.74 |  | 3967.6
Итого прямые затраты по смете с учетом коэффициентов к итогам | [9 empty] | 500896.48 | 32005.68 | 205594.96 | 16042.22 |  | 4562.75
В том числе, справочно:
3. Производство ремонтных и других работ на открытых и полуоткрытых производственных площадках в стесненных условиях: с наличием в зоне производства работ действующего технологического оборудования или движения технологического транспорта ОЗП=1,15; ЭМ=1,15; ЗПМ=1,15; ТЗ=1,15; ТЗМ=1,15 (Поз. 1-2, 6-9, 13, 17-23, 27-28, 31-32, 34-39, 42-43, 47, 50, 82, 3-4, 14-15, 29-30, 40-41, 5, 16, 10-11, 24-25, 44-45, 12, 26, 46, 33, 48-49, 52, 57, 60, 69, 72, 77, 54, 75, 62-65, 68, 71, 73, 66-67, 74, 79-81) | [9 empty] | 30991.42 | 4174.65 | 26816.73 | 2092.46 |  | 595.14
Итого прямые затраты по смете с учетом индексов, в текущих ценах (2 квартал 2014г ОЗП=16,792; ЭМ=7,17; ЗПМ=16,792; МАТ=4,686) | [9 empty] | 3220096.02 | 537439.38 | 1474115.85 | 269380.96 |  | 4562.75
Накладные расходы | [9 empty] | 764890.16
В том числе, справочно:
74%*0,85 ФОТ (от 3274,78) (Поз. 5, 16, 48-49) | [9 empty] | 2059.83
86%*0,85 ФОТ (от 11184,99) (Поз. 74) | [9 empty] | 8176.23
90%*0,85 ФОТ (от 5016,44) (Поз. 3-4, 14-15, 29-30, 40-41) | [9 empty] | 3837.58
95%*0,85 ФОТ (от 27782,53) (Поз. 62-65, 68, 71, 73) | [9 empty] | 22434.39
103%*0,85 ФОТ (от 466,82) (Поз. 33) | [9 empty] | 408.7
105%*0,85 ФОТ (от 6184,33) (Поз. 79-80) | [9 empty] | 5519.51
108%*0,85 ФОТ (от 4821,99) (Поз. 12, 26, 46) | [9 empty] | 4426.59
110%*0,85 ФОТ (от 639425,43) (Поз. 54, 75) | [9 empty] | 597862.78
128%*0,85 ФОТ (от 6006,5) (Поз. 81) | [9 empty] | 6535.07
130%*0,85 ФОТ (от 100754,34) (Поз. 1-2, 6-9, 13, 17-23, 27-28, 31-32, 34-39, 42-43, 47, 50, 82, 10-11, 24-25, 44-45) | [9 empty] | 111333.54
142%*0,85 ФОТ (от 1902,19) (Поз. 66-67) | [9 empty] | 2295.94
Сметная прибыль | [9 empty] | 462573.14
В том числе, справочно:
50%*0,8 ФОТ (от 31057,31) (Поз. 5, 16, 48-49, 62-65, 68, 71, 73) | [9 empty] | 12422.92
60%*0,8 ФОТ (от 466,82) (Поз. 33) | [9 empty] | 224.07
65%*0,8 ФОТ (от 6184,33) (Поз. 79-80) | [9 empty] | 3215.85
68%*0,8 ФОТ (от 4821,99) (Поз. 12, 26, 46) | [9 empty] | 2623.16
70%*0,8 ФОТ (от 655626,86) (Поз. 3-4, 14-15, 29-30, 40-41, 54, 75, 74) | [9 empty] | 367151.04
83%*0,8 ФОТ (от 6006,5) (Поз. 81) | [9 empty] | 3988.32
85%*0,8 ФОТ (от 7342,97) (Поз. 10-11, 24-25, 44-45) | [9 empty] | 4993.22
89%*0,8 ФОТ (от 93411,37) (Поз. 1-2, 6-9, 13, 17-23, 27-28, 31-32, 34-39, 42-43, 47, 50, 82) | [9 empty] | 66508.9
95%*0,8 ФОТ (от 1902,19) (Поз. 66-67) | [9 empty] | 1445.66
ВСЕГО по смете | [9 empty] | 5248120 |  |  |  |  | 4562.75
Наружные сети водопровода, канализации, теплоснабжения, газопровода | [9 empty] | 1221292.65 |  |  |  |  | 462.48
Защита строительных конструкций и оборудования от коррозии | [9 empty] | 12302.13 |  |  |  |  | 42.52
Внутренние санитарно-технические работы: демонтаж и разборка (ремонтно-строительные) | [9 empty] | 1673.67 |  |  |  |  | 7.11
Бетонные и железобетонные сборные конструкции в промышленном строительстве | [9 empty] | 27573.39 |  |  |  |  | 34.73
Наружные инженерные сети: другие работы (ремонтно-строительные) | [9 empty] | 51110.05 |  |  |  |  | 41.98
Внутренние санитарно-технические работы: смена труб, санитарно-технических приборов и другие работы (ремонтно-строительные) | [9 empty] | 1692.74 |  |  |  |  | 3.91
Наружные инженерные сети: разборка, очистка (ремонтно-строительные) | [9 empty] | 4976.06 |  |  |  |  | 22.75
Погрузо-разгрузочные работы при автоперевозках | [9 empty] | 6853.91
Перевозка грузов автотранспортом | [9 empty] | 185887.41
Работы по реконструкции зданий и сооружений (усиление и замена существующих конструкций, разборка и возведение отдельных конструктивных элементов) | [9 empty] | 2431734.98 |  |  |  |  | 3649.82
Земляные работы, выполняемые механизированным способом | [9 empty] | 368698.3 |  |  |  |  | 93.82
Автомобильные дороги | [9 empty] | 27539.93 |  |  |  |  | 7.35
Стены (ремонтно-строительные) | [9 empty] | 36583.25 |  |  |  |  | 101.75
Бетонные и железобетонные монолитные конструкции в промышленном строительстве | [9 empty] | 52231.52 |  |  |  |  | 45.4
Сантехнические работы - внутренние (трубопроводы, водопровод, канализация, отопление, газоснабжение, вентиляция и кондиционирование воздуха) | [9 empty] | 17409.33 |  |  |  |  | 49.13
Итого | [9 empty] | 4447559.32 |  |  |  |  | 4562.75
В том числе:
Материалы | [9 empty] | 1201686.88
Машины и механизмы | [9 empty] | 1474115.85
ФОТ | [9 empty] | 806820.34
Накладные расходы | [9 empty] | 764890.16
Сметная прибыль | [9 empty] | 462573.14
Непредвиденные затраты 2% | [9 empty] | 88951.19 |  |  |  |  | 4562.75
Итого с непредвиденными затратами | [9 empty] | 4536510.51
НДС 18% | [9 empty] | 816571.89 |  |  |  |  | 4562.75
ВСЕГО по смете | [9 empty] | 5353082.4 |  |  |  |  | 4562.75
|  | Составил ______________________ | [8 empty] | Проверил______________________Якубовская