## БИМ инд. по статьям с мат. и ТЗ
СОГЛАСОВАНО: | [10 empty] | УТВЕРЖДАЮ:
___________ | [10 empty] | ___________
"____" _____________ 2017 г. | [10 empty] | "____" _______________2017 г.
Тепловая сеть системы теплоснабжения котельной по ул.Московская,74 от ТК-13
до границы земельных участков ЖК по ул.Московская,118 и ЖК по ул.Московская,112 в г. Краснодаре
(наименование стройки)
ЛОКАЛЬНЫЙ СМЕТНЫЙ РАСЧЕТ № 02-01-01
(локальная смета)
| на | Подводящие тепловые сети
Основание: 16/17-ТС
|  | Сметная стоимость _______________________________________________________________________________________________ |  |  | ___________________________26597,548 |  | тыс. руб.
|  | строительных работ _______________________________________________________________________________________________ |  |  | _______________________________________________________________________________________________22489,484 |  | тыс. руб.
|  | монтажных работ _______________________________________________________________________________________________ |  |  | _______________________________________________________________________________________________50,811 |  | тыс. руб.
|  | Средства на оплату труда _______________________________________________________________________________________________ |  |  | ___________________________1174,659 |  | тыс. руб.
|  | Сметная трудоемкость _______________________________________________________________________________________________ |  |  | _______________________________________________________________________________________________5977,14 |  | чел.час
|  | Трудозатраты механизаторов _______________________________________________________________________________________________ |  |  | _______________________________________________________________________________________________1536,57 |  | чел.час
Составлен(а) в текущих (прогнозных) ценах по состоянию на 4 квартал 2017 г.
№ пп | Обосно- вание | Наименование работ и затрат | Ед. изм. | Кол. | Стоимость единицы, руб. |  |  | Обоснова-ние, индекс | Общая стоимость, руб. |  |  |  | Затр.тр.раб-х не занятых обслуж.машин
[5 empty] | Всего | Экспл. маш. | Мат-ы |  | Всего | в т.ч. оплата труда | Экспл. маш. | Мат-ы | Обслуж-х машины
[5 empty] | оплата труда | в т.ч. оплата труда |  |  |  |  | в т.ч. оплата труда |  | на ед-цу | всего
1 | 2 | 3 | 4 | 5 | 6 | 7 | 8 | 9 | 10 | 11 | 12 | 13 | 14 | 15
Раздел 1. Тепловые сети. Канальная прокладка
Арматура
1 | ТЕР24-01-032-06 | Установка задвижек или клапанов стальных для горячей воды и пара диаметром: 250 мм | 1 компл. задвижек или клапана | 10 | 8820.36 | 258.52 | 8466.77 | ОЗП=18,441; ЭМ=8,408; ЗПМ=18,441; МАТ=5,367 | 88203.6 | 950.7 | 2585.2 | 84667.7 | 11.44 | 114.4
[5 empty] | 95.07 | 22.19 |  |  |  |  | 221.9 |  | 2.08 | 20.8
2 | ТССЦ-302-1715 | Задвижки клиновые с выдвижным шпинделем фланцевые для воды и пара давлением 1 МПа (10 кгс/см2) 30с41нж диаметром 250 мм | шт. | -10 | 8455.14 |  | 8455.14 | ОЗП=18,441; ЭМ=8,408; ЗПМ=18,441; МАТ=5,367 | -84551.4 |  |  | -84551.4
3 | Прайс-лист ООО "Энергопоставка" | Кран шаровый Ду 250 КШ.Ц.Р.Ф.250/200.016.02 | шт | 10 | 7934.84 |  | 7934.84 | ОЗП=18,441; ЭМ=8,408; ЗПМ=18,441; МАТ=5,367 | 79348.4 |  |  | 79348.4
((МАТ=МАТ/1,18/ИМ1*1,03*1,02-МАТ))
4 | Прайс-лист ООО "Энергопоставка" | Фланцы стальные плоские приварные из стали ВСт3сп2, ВСт3сп3, давлением 1,6 МПа (16 кгс/см2), диаметром 250 мм | шт. | 20 | 339.41 |  | 339.41 | ОЗП=18,441; ЭМ=8,408; ЗПМ=18,441; МАТ=5,367 | 6788.2 |  |  | 6788.2
((МАТ=МАТ/1,18/ИМ1*1,03*1,02-МАТ))
5 | ТЕР24-01-032-02 | Установка задвижек или клапанов стальных для горячей воды и пара диаметром: 80 мм | 1 компл. задвижек или клапана | 10 | 1148.74 | 82.75 | 1041.79 | ОЗП=18,441; ЭМ=8,408; ЗПМ=18,441; МАТ=5,367 | 11487.4 | 242 | 827.5 | 10417.9 | 3.04 | 30.4
[5 empty] | 24.2 | 8.15 |  |  |  |  | 81.5 |  | 0.76 | 7.6
6 | ТССЦ-302-1941 | Задвижки клиновые с выдвижным шпинделем фланцевые для воды и пара давлением 1 МПа (10 кгс/см2) 30с41нж диаметром 80 мм | шт. | -10 | 1037.91 |  | 1037.91 | ОЗП=18,441; ЭМ=8,408; ЗПМ=18,441; МАТ=5,367 | -10379.1 |  |  | -10379.1
7 | Прайс-лист ООО "Энергопоставка" | Кран шаровый Ду 80 КШ.Ц.Ф.080/070.016.02 | шт | 10 | 421.03 |  | 421.03 | ОЗП=18,441; ЭМ=8,408; ЗПМ=18,441; МАТ=5,367 | 4210.3 |  |  | 4210.3
((МАТ=МАТ/1,18/ИМ1*1,03*1,02-МАТ))
8 | Прайс-лист ООО "Энергопоставка" | Фланцы стальные плоские приварные из стали ВСт3сп2, ВСт3сп3, давлением 1,6 МПа (16 кгс/см2), диаметром 80 мм | шт. | 20 | 73.24 |  | 73.24 | ОЗП=18,441; ЭМ=8,408; ЗПМ=18,441; МАТ=5,367 | 1464.8 |  |  | 1464.8
((МАТ=МАТ/1,18/ИМ1*1,03*1,02-МАТ))
9 | ТЕР24-01-033-01 | Установка вентилей и клапанов обратных муфтовых диаметром: до 20 мм | 1 шт. | 10 | 37.21 |  | 31.09 | ОЗП=18,441; ЭМ=8,408; ЗПМ=18,441; МАТ=5,367 | 372.1 | 61.2 |  | 310.9 | 0.84 | 8.4
6.12
10 | ТССЦ-302-1342 | Вентили проходные муфтовые 15кч18п для воды давлением 1,6 МПа (16 кгс/см2), диаметром 20 мм | шт. | -10 | 30.39 |  | 30.39 | ОЗП=18,441; ЭМ=8,408; ЗПМ=18,441; МАТ=5,367 | -303.9 |  |  | -303.9
11 | Прайс-лист ООО "Энергопоставка" | Кран шаровый муфтовый Ду 15 КШ.Ц.М. 015.040.02 | шт | 10 | 128.82 |  | 128.82 | ОЗП=18,441; ЭМ=8,408; ЗПМ=18,441; МАТ=5,367 | 1288.2 |  |  | 1288.2
((МАТ=МАТ/1,18/ИМ1*1,03*1,02-МАТ))
12 | ТЕР18-06-003-10 | Установка воздухоотводчиков | 1 шт. | 6 | 95.03 | 9.36 | 73 | ОЗП=18,441; ЭМ=8,408; ЗПМ=18,441; МАТ=5,367 | 570.18 | 76.02 | 56.16 | 438 | 1.66 | 9.96
[5 empty] | 12.67 | 0.21 |  |  |  |  | 1.26 |  | 0.02 | 0.12
13 | ТССЦ-509-0967 | Прокладки из паронита марки ПМБ, толщиной 1 мм, диаметром 100 мм | 1000 шт. | -0.006 | 3502.96 |  | 3502.96 | ОЗП=18,441; ЭМ=8,408; ЗПМ=18,441; МАТ=5,367 | -21.02 |  |  | -21.02
14 | ТССЦ-507-0944 | Фланцы стальные плоские приварные из стали ВСт3сп2, ВСт3сп3, давлением 0,1 и 0,25 МПа (1 и 2,5 кгс/см2), диаметром 15 мм | шт. | -6 | 17.72 |  | 17.72 | ОЗП=18,441; ЭМ=8,408; ЗПМ=18,441; МАТ=5,367 | -106.32 |  |  | -106.32
15 | ТССЦ-301-1489 | Воздухоотводчик автоматический с наружным резьбовым присоединением Рр=1,0 МПа, Т max = 120 град С, D = 15 мм | шт. | -6 | 48.77 |  | 48.77 | ОЗП=18,441; ЭМ=8,408; ЗПМ=18,441; МАТ=5,367 | -292.62 |  |  | -292.62
16 | Прайс-лист ООО "Энергопоставка" | Воздухоотводчик Ду 15 АЕ 16SS | шт | 6 | 1933.37 |  | 1933.37 | ОЗП=18,441; ЭМ=8,408; ЗПМ=18,441; МАТ=5,367 | 11600.22 |  |  | 11600.22
((МАТ=МАТ/1,18/ИМ1*1,03*1,02-МАТ))
Прокладка труб в ППУ изоляции
17 | ТЕР24-01-008-08 | Прокладка трубопроводов в непроходном канале в изоляции из пенополиуретана (ППУ) при условном давлении 1,6 МПа, температуре 150°С, диаметр труб: 250 мм | 1 км трубопровода | 0.922 | 818996.13 | 27797.51 | 779639.08 | ОЗП=18,441; ЭМ=8,408; ЗПМ=18,441; МАТ=5,367 | 755114.43 | 10657.9 | 25629.3 | 718827.23 | 1391.04 | 1282.54
[5 empty] | 11559.54 | 2107.08 |  |  |  |  | 1942.73 |  | 211.98 | 195.45
18 | ТССЦ-201-0889 | Опоры неподвижные из горячекатаных профилей для трубопроводов | т | -0.2489 | 9127.83 |  | 9127.83 | ОЗП=18,441; ЭМ=8,408; ЗПМ=18,441; МАТ=5,367 | -2271.92 |  |  | -2271.92
19 | ТССЦ-201-0888 | Опоры скользящие и катковые, крепежные детали, хомуты | т | -1.235 | 11926.22 |  | 11926.22 | ОЗП=18,441; ЭМ=8,408; ЗПМ=18,441; МАТ=5,367 | -14728.88 |  |  | -14728.88
20 | ТССЦ-104-0218 | Скорлупы из пенополиуретана для изоляции стыков труб диаметром 250 (273) мм | компл. | -137.4 | 117.99 |  | 117.99 | ОЗП=18,441; ЭМ=8,408; ЗПМ=18,441; МАТ=5,367 | -16211.83 |  |  | -16211.83
21 | ТССЦ-103-0978 | Трубы стальные в пенополиуретановой изоляции при условном давлении 1,6 МПа t 150 С наружный диаметр 273 мм толщина стенки 8 мм | м | -922 | 689.68 |  | 689.68 | ОЗП=18,441; ЭМ=8,408; ЗПМ=18,441; МАТ=5,367 | -635884.96 |  |  | -635884.96
22 | ТССЦ-101-2028 | Лента полиэтиленовая термоусаживающаяся шириной 640 мм | м | -186.8 | 86.35 |  | 86.35 | ОЗП=18,441; ЭМ=8,408; ЗПМ=18,441; МАТ=5,367 | -16130.18 |  |  | -16130.18
23 | Прайс-лист ООО "Энергопоставка" | Труба ТГИ ППУ-ПЭ Д-273х7,0-1 с сигнальным проводом ОДК | м | 922 | 878.95 |  | 878.95 | ОЗП=18,441; ЭМ=8,408; ЗПМ=18,441; МАТ=5,367 | 810391.9 |  |  | 810391.9
((МАТ=МАТ/1,18/ИМ1*1,03*1,02-МАТ))
24 | Прайс-лист ООО "Энергопоставка" | Скользящая опора 273-1-ППУ-ПЭ | шт | 120 | 190.78 |  | 190.78 | ОЗП=18,441; ЭМ=8,408; ЗПМ=18,441; МАТ=5,367 | 22893.6 |  |  | 22893.6
((МАТ=МАТ/1,18/ИМ1*1,03*1,02-МАТ))
25 | Прайс-лист ООО "Энергопоставка" | Направляющая опора НОП 273/400-150 (Ду250) | шт | 16 | 1498.83 |  | 1498.83 | ОЗП=18,441; ЭМ=8,408; ЗПМ=18,441; МАТ=5,367 | 23981.28 |  |  | 23981.28
((МАТ=МАТ/1,18/ИМ1*1,03*1,02-МАТ))
26 | Прайс-лист ООО "Энергопоставка" | Опора неподвижная с сигнальным проводом ОДК Ст 273-550 30-1-ППУ-ПЭ | шт | 36 | 3303.1 |  | 3303.1 | ОЗП=18,441; ЭМ=8,408; ЗПМ=18,441; МАТ=5,367 | 118911.6 |  |  | 118911.6
((МАТ=МАТ/1,18/ИМ1*1,03*1,02-МАТ))
27 | Прайс-лист ООО "Энергопоставка" | Скорлупы из пенополиуретана для изоляции стыков труб СК ППУ-250/400 | шт | 75 | 181.65 |  | 181.65 | ОЗП=18,441; ЭМ=8,408; ЗПМ=18,441; МАТ=5,367 | 13623.75 |  |  | 13623.75
((МАТ=МАТ/1,18/ИМ1*1,03*1,02-МАТ))
28 | Прайс-лист ООО "Энергопоставка" | Полиэтиленовая соединительная термоусаживающаяся лента Донрад-СТ 450х2 | кг | 283 | 78.8 |  | 78.8 | ОЗП=18,441; ЭМ=8,408; ЗПМ=18,441; МАТ=5,367 | 22300.4 |  |  | 22300.4
((МАТ=МАТ/1,18/ИМ1*1,03*1,02-МАТ))
29 | Прайс-лист ООО "Энергопоставка" | Заглушка эллиптическая Ду 250 Ру 2,5 МПа | шт | 2 | 97.54 |  | 97.54 | ОЗП=18,441; ЭМ=8,408; ЗПМ=18,441; МАТ=5,367 | 195.08 |  |  | 195.08
((МАТ=МАТ/1,18/ИМ1*1,03*1,02-МАТ))
Укладка стальных труб
30 | ТЕР22-01-011-03 | Укладка стальных водопроводных труб с гидравлическим испытанием диаметром: 100 мм | 1 км трубопровода | 0.04 | 66740.73 | 4120.48 | 59686.82 | ОЗП=18,441; ЭМ=8,408; ЗПМ=18,441; МАТ=5,367 | 2669.63 | 117.34 | 164.82 | 2387.47 | 353 | 14.12
[5 empty] | 2933.43 | 409.71 |  |  |  |  | 16.39 |  | 41.26 | 1.65
31 | ТССЦ-103-0160 | Трубы стальные электросварные прямошовные со снятой фаской из стали марок БСт2кп-БСт4кп и БСт2пс-БСт4пс наружный диаметр 108 мм, толщина стенки 3,5 мм | м | -40.16 | 58.47 |  | 58.47 | ОЗП=18,441; ЭМ=8,408; ЗПМ=18,441; МАТ=5,367 | -2348.16 |  |  | -2348.16
32 | ТССЦ-103-0162 | Трубы стальные электросварные прямошовные со снятой фаской из стали марок БСт2кп-БСт4кп и БСт2пс-БСт4пс наружный диаметр 108 мм, толщина стенки 4,5 мм | м | 40.16 | 74.54 |  | 74.54 | ОЗП=18,441; ЭМ=8,408; ЗПМ=18,441; МАТ=5,367 | 2993.53 |  |  | 2993.53
33 | ТЕР22-01-011-02 | Укладка стальных водопроводных труб с гидравлическим испытанием диаметром: 75 мм | 1 км трубопровода | 0.04 | 50720.12 | 2439.92 | 45413.25 | ОЗП=18,441; ЭМ=8,408; ЗПМ=18,441; МАТ=5,367 | 2028.8 | 114.68 | 97.6 | 1816.52 | 345 | 13.8
[5 empty] | 2866.95 | 250.01 |  |  |  |  | 10 |  | 25.33 | 1.01
34 | ТССЦ-103-0148 | Трубы стальные электросварные прямошовные со снятой фаской из стали марок БСт2кп-БСт4кп и БСт2пс-БСт4пс наружный диаметр 83 мм, толщина стенки 3,5 мм | м | -40.16 | 44.46 |  | 44.46 | ОЗП=18,441; ЭМ=8,408; ЗПМ=18,441; МАТ=5,367 | -1785.51 |  |  | -1785.51
35 | Прайс-лист ООО "Энергопоставка" | Трубы стальные электросварные прямошовные со снятой фаской из стали марок БСт2кп-БСт4кп и БСт2пс-БСт4пс наружный диаметр 89 мм, толщина стенки 3,5 мм | м | 40.16 | 70.34 |  | 70.34 | ОЗП=18,441; ЭМ=8,408; ЗПМ=18,441; МАТ=5,367 | 2824.85 |  |  | 2824.85
((МАТ=МАТ/1,18/ИМ1*1,03*1,02-МАТ))
36 | ТЕР22-01-011-01 | Укладка стальных водопроводных труб с гидравлическим испытанием диаметром: 50 мм | 1 км трубопровода | 0.02 | 32509.54 | 2088.95 | 27778.01 | ОЗП=18,441; ЭМ=8,408; ЗПМ=18,441; МАТ=5,367 | 650.19 | 52.85 | 41.78 | 555.56 | 318 | 6.36
[5 empty] | 2642.58 | 204.55 |  |  |  |  | 4.09 |  | 20.62 | 0.41
37 | ТССЦ-103-0139 | Трубы стальные электросварные прямошовные со снятой фаской из стали марок БСт2кп-БСт4кп и БСт2пс-БСт4пс наружный диаметр 57 мм, толщина стенки 3,5 мм | м | -20.08 | 27.1 |  | 27.1 | ОЗП=18,441; ЭМ=8,408; ЗПМ=18,441; МАТ=5,367 | -544.17 |  |  | -544.17
38 | Прайс-лист ООО "Энергопоставка" | Трубы стальные электросварные прямошовные со снятой фаской из стали марок БСт2кп-БСт4кп и БСт2пс-БСт4пс наружный диаметр 20 мм, толщина стенки 2,5 мм | м | 20.08 | 15.1 |  | 15.1 | ОЗП=18,441; ЭМ=8,408; ЗПМ=18,441; МАТ=5,367 | 303.21 |  |  | 303.21
((МАТ=МАТ/1,18/ИМ1*1,03*1,02-МАТ))
Фасонные части
39 | ТЕР22-03-001-05 | Установка фасонных частей стальных сварных диаметром: 100-250 мм | 1 т фасонных частей | 4.62 | 24241.41 | 12787.62 | 8304.97 | ОЗП=18,441; ЭМ=8,408; ЗПМ=18,441; МАТ=5,367 | 111995.31 | 14547.55 | 59078.8 | 38368.96 | 353.8 | 1634.56
[5 empty] | 3148.82 | 1071.83 |  |  |  |  | 4951.85 |  | 103.16 | 476.6
40 | ТССЦ-103-1009 | Фасонные стальные сварные части, диаметр до 800 мм | т | -4.62 | 7385.86 |  | 7385.86 | ОЗП=18,441; ЭМ=8,408; ЗПМ=18,441; МАТ=5,367 | -34122.67 |  |  | -34122.67
41 | Прайс-лист ООО "Энергопоставка" | Отвод в ППУ-ПЭ с сигнальным проводом ОДК Ст 273х7,0-90-1-ППУ-ПЭ | шт | 50 | 2050.56 |  | 2050.56 | ОЗП=18,441; ЭМ=8,408; ЗПМ=18,441; МАТ=5,367 | 102528 |  |  | 102528
((МАТ=МАТ/1,18/ИМ1*1,03*1,02-МАТ))
42 | Прайс-лист ООО "Энергопоставка" | Отвод в ППУ-ПЭ с сигнальным проводом ОДК Ст 273х7,0-95-1-ППУ-ПЭ | шт | 2 | 2050.56 |  | 2050.56 | ОЗП=18,441; ЭМ=8,408; ЗПМ=18,441; МАТ=5,367 | 4101.12 |  |  | 4101.12
((МАТ=МАТ/1,18/ИМ1*1,03*1,02-МАТ))
43 | Прайс-лист ООО "Энергопоставка" | Отвод в ППУ-ПЭ с сигнальным проводом ОДК Ст 273х7,0-109-1-ППУ-ПЭ | шт | 2 | 2050.56 |  | 2050.56 | ОЗП=18,441; ЭМ=8,408; ЗПМ=18,441; МАТ=5,367 | 4101.12 |  |  | 4101.12
((МАТ=МАТ/1,18/ИМ1*1,03*1,02-МАТ))
44 | ТССЦ-507-2185 | Тройники равнопроходные на Ру до 16 МПа (160 кгс/см2) диаметром условного прохода 250 мм, наружным диаметром 273 мм, толщиной стенки 8 мм | шт. | 2 | 2157.59 |  | 2157.59 | ОЗП=18,441; ЭМ=8,408; ЗПМ=18,441; МАТ=5,367 | 4315.18 |  |  | 4315.18
Установка компенсаторов
45 | ТЕР24-01-029-08 | Установка сильфонных компенсаторов с несъемным кожухом диаметром труб: 250 мм | 1 компенсатор | 8 | 9317.26 | 284.32 | 8917.08 | ОЗП=18,441; ЭМ=8,408; ЗПМ=18,441; МАТ=5,367 | 74538.08 | 926.88 | 2274.56 | 71336.64 | 13.76 | 110.08
[5 empty] | 115.86 | 18.24 |  |  |  |  | 145.92 |  | 1.81 | 14.48
46 | ТССЦ-301-3018 | Компенсаторы сильфонные в пенополиуретановой изоляции и оболочке из полиэтилена с несъемным кожухом диаметром труб 250 мм | шт. | -8 | 8063.39 |  | 8063.39 | ОЗП=18,441; ЭМ=8,408; ЗПМ=18,441; МАТ=5,367 | -64507.12 |  |  | -64507.12
47 | Прайс-лист ООО "Энергопоставка" | Компенсатор сильфонный СКУ 2 ППУ-П 16-273/400/320(160) | шт | 6 | 16955.16 |  | 16955.16 | ОЗП=18,441; ЭМ=8,408; ЗПМ=18,441; МАТ=5,367 | 101730.96 |  |  | 101730.96
((МАТ=МАТ/1,18/ИМ1*1,03*1,02-МАТ))
48 | Прайс-лист ООО "Энергопоставка" | Компенсатор сильфонный СКУ 1 ППУ-П 16-273/400/100(50) | шт | 2 | 8566.33 |  | 8566.33 | ОЗП=18,441; ЭМ=8,408; ЗПМ=18,441; МАТ=5,367 | 17132.66 |  |  | 17132.66
((МАТ=МАТ/1,18/ИМ1*1,03*1,02-МАТ))
Изоляция стыков
49 | ТЕР13-03-002-04 | Огрунтовка металлических поверхностей за один раз: грунтовкой ГФ-021(стыки) | 100 м2 окрашиваемой поверхности | 1.32 | 226.09 | 6.74 | 173.95 | ОЗП=18,441; ЭМ=8,408; ЗПМ=18,441; МАТ=5,367 | 298.44 | 59.93 | 8.9 | 229.61 | 5.31 | 7.01
[5 empty] | 45.4 | 0.08 |  |  |  |  | 0.11 |  | 0.01 | 0.01
50 | ТЕР13-03-004-10 | Окраска металлических огрунтованных поверхностей зв 2 раза (стыки) | 100 м2 окрашиваемой поверхности | 1.32 | 2178.04 | 13.42 | 2097.06 | ОЗП=18,441; ЭМ=8,408; ЗПМ=18,441; МАТ=5,367 | 2875.01 | 89.18 | 17.71 | 2768.12 | 9.28 | 12.25
|  | (Поправочный коэффициент на количество слоев окраски ПЗ=2 (ОЗП=2; ЭМ=2 к расх.; ЗПМ=2; МАТ=2 к расх.; ТЗ=2; ТЗМ=2)) |  |  | 67.56 | 0.16 |  |  |  |  | 0.21 |  | 0.02 | 0.03
51 | ТССЦ-113-0284 | Эмаль эпоксидная ЭП-1236 | т | -0.1056 | 25186.8 |  | 25186.8 | ОЗП=18,441; ЭМ=8,408; ЗПМ=18,441; МАТ=5,367 | -2659.73 |  |  | -2659.73
52 | ТССЦ-101-0612 | Мастика клеящая морозостойкая битумно-масляная МБ-50 | т | 0.1056 | 6343.14 |  | 6343.14 | ОЗП=18,441; ЭМ=8,408; ЗПМ=18,441; МАТ=5,367 | 669.84 |  |  | 669.84
Изоляция трубопроводов в тепловой камере
53 | ТЕР13-03-002-04 | Огрунтовка металлических поверхностей за один раз: грунтовкой ГФ-021 | 100 м2 окрашиваемой поверхности | 0.076 | 226.09 | 6.74 | 173.95 | ОЗП=18,441; ЭМ=8,408; ЗПМ=18,441; МАТ=5,367 | 17.18 | 3.45 | 0.51 | 13.22 | 5.31 | 0.4
[5 empty] | 45.4 | 0.08 |  |  |  |  | 0.01 |  | 0.01
54 | ТЕР13-03-004-10 | Окраска металлических огрунтованных поверхностей зв 2 раза | 100 м2 окрашиваемой поверхности | 0.076 | 2178.04 | 13.42 | 2097.06 | ОЗП=18,441; ЭМ=8,408; ЗПМ=18,441; МАТ=5,367 | 165.53 | 5.13 | 1.02 | 159.38 | 9.28 | 0.71
|  | (Поправочный коэффициент на количество слоев окраски ПЗ=2 (ОЗП=2; ЭМ=2 к расх.; ЗПМ=2; МАТ=2 к расх.; ТЗ=2; ТЗМ=2)) |  |  | 67.56 | 0.16 |  |  |  |  | 0.01 |  | 0.02
55 | ТССЦ-113-0284 | Эмаль эпоксидная ЭП-1236 | т | -0.0061 | 25186.8 |  | 25186.8 | ОЗП=18,441; ЭМ=8,408; ЗПМ=18,441; МАТ=5,367 | -153.64 |  |  | -153.64
56 | ТССЦ-101-0612 | Мастика клеящая морозостойкая битумно-масляная МБ-50 | т | 0.0061 | 6343.14 |  | 6343.14 | ОЗП=18,441; ЭМ=8,408; ЗПМ=18,441; МАТ=5,367 | 38.69 |  |  | 38.69
57 | ТЕР26-01-010-01 | Изоляция трубопроводов: матами минераловатными прошивными безобкладочными и в обкладках марки 125, изделиями минераловатными с гофрированной структурой | 1 м3 изоляции | 1.12 | 1138.99 | 54.64 | 936.57 | ОЗП=18,441; ЭМ=8,408; ЗПМ=18,441; МАТ=5,367 | 1275.67 | 165.51 | 61.2 | 1048.96 | 18.85 | 21.11
147.78
58 | ТССЦ-104-0005 | Плиты из минеральной ваты гофрированной структуры М-125 | м3 | -1.389 | 486.73 |  | 486.73 | ОЗП=18,441; ЭМ=8,408; ЗПМ=18,441; МАТ=5,367 | -676.07 |  |  | -676.07
59 | ТССЦ-104-0149 Применительно | Маты прошивные из минеральной ваты в обкладках из стеклопластика толщиной 80 мм | м3 | 1.389 | 1963.93 |  | 1963.93 | ОЗП=18,441; ЭМ=8,408; ЗПМ=18,441; МАТ=5,367 | 2727.9 |  |  | 2727.9
60 | Прайс-лист ООО "Энергопоставка" | Уплотнительная манжета стенового ввода для ППУ-П-150/250 | шт | 8 | 143.6 |  | 143.6 | ОЗП=18,441; ЭМ=8,408; ЗПМ=18,441; МАТ=5,367 | 1148.8 |  |  | 1148.8
((МАТ=МАТ/1,18/ИМ1*1,03*1,02-МАТ))
Контроль качества
61 | ТЕРм39-02-006-14 | Ультразвуковая дефектоскопия трубопровода одним преобразователем сварных соединений перлитного класса с двух сторон, прозвучивание поперечное, диаметр трубопровода: 299 мм, толщина стенки до 8 мм | 1 стык | 2 | 20.36 | 4.5 | 4.6 | ОЗП=18,441; ЭМ=8,408; ЗПМ=18,441; МАТ=5,367 | 40.72 | 22.52 | 9 | 9.2 | 1.3 | 2.6
11.26
Раздел 2. Тепловые сети. Бесканальная прокладка
Арматура
62 | ТЕР24-01-032-02 | Установка задвижек или клапанов стальных для горячей воды и пара диаметром: 80 мм | 1 компл. задвижек или клапана | 4 | 1148.74 | 82.75 | 1041.79 | ОЗП=18,037; ЭМ=8,721; ЗПМ=18,037; МАТ=4,694 | 4594.96 | 96.8 | 331 | 4167.16 | 3.04 | 12.16
[5 empty] | 24.2 | 8.15 |  |  |  |  | 32.6 |  | 0.76 | 3.04
63 | ТССЦ-302-1941 | Задвижки клиновые с выдвижным шпинделем фланцевые для воды и пара давлением 1 МПа (10 кгс/см2) 30с41нж диаметром 80 мм | шт. | -4 | 1037.91 |  | 1037.91 | ОЗП=18,037; ЭМ=8,721; ЗПМ=18,037; МАТ=4,69 | -4151.64 |  |  | -4151.64
64 | Прайс-лист ООО "Энергопоставка" | Кран шаровый под приварку в ППУ изоляции с удлиненным штоком КШ.Ц.П.080/070.025.02 | шт | 4 | 4611.33 |  | 4611.33 | ОЗП=18,037; ЭМ=8,721; ЗПМ=18,037; МАТ=4,694 | 18445.32 |  |  | 18445.32
((МАТ=МАТ/1,18/ИМ2*1,03*1,02-МАТ))
Прокладка труб в ППУ изоляции
66 | ТЕР24-01-020-08 | Бесканальная прокладка трубопроводов в изоляции из пенополиуретана (ППУ) с изоляцией стыков скорлупами при условном давлении 1,6 МПа, температуре 150°С, диаметр труб: 250 мм | 1 км трубопровода | 0.66 | 793229.65 | 23855.97 | 759494.71 | ОЗП=18,037; ЭМ=8,721; ЗПМ=18,037; МАТ=4,694 | 523531.57 | 6520.12 | 15744.94 | 501266.51 | 1224.16 | 807.95
[5 empty] | 9878.97 | 1733.89 |  |  |  |  | 1144.37 |  | 178.2 | 117.61
67 | ТССЦ-201-0889 | Опоры неподвижные из горячекатаных профилей для трубопроводов | т | -0.2178 | 9127.83 |  | 9127.83 | ОЗП=18,037; ЭМ=8,721; ЗПМ=18,037; МАТ=4,694 | -1988.04 |  |  | -1988.04
68 | ТССЦ-104-0218 | Скорлупы из пенополиуретана для изоляции стыков труб диаметром 250 (273) мм | компл. | -98.34 | 117.99 |  | 117.99 | ОЗП=18,037; ЭМ=8,721; ЗПМ=18,037; МАТ=4,694 | -11603.14 |  |  | -11603.14
69 | ТССЦ-103-0978 | Трубы стальные в пенополиуретановой изоляции при условном давлении 1,6 МПа t 150 С наружный диаметр 273 мм толщина стенки 8 мм | м | -660 | 689.68 |  | 689.68 | ОЗП=18,037; ЭМ=8,721; ЗПМ=18,037; МАТ=4,694 | -455188.8 |  |  | -455188.8
70 | ТССЦ-101-2028 | Лента полиэтиленовая термоусаживающаяся шириной 640 мм | м | -133.7 | 86.35 |  | 86.35 | ОЗП=18,037; ЭМ=8,721; ЗПМ=18,037; МАТ=4,694 | -11545 |  |  | -11545
71 | Прайс-лист ООО "Энергопоставка" | Труба ТГИ ППУ-ПЭ Д-273х7,0-1 с сигнальным проводом ОДК | м | 660 | 1004.96 |  | 1004.96 | ОЗП=18,037; ЭМ=8,721; ЗПМ=18,037; МАТ=4,694 | 663273.6 |  |  | 663273.6
((МАТ=МАТ/1,18/ИМ2*1,03*1,02-МАТ))
72 | Прайс-лист ООО "Энергопоставка" | Опора неподвижная с сигнальным проводом ОДК Ст 273-550 30-1-ППУ-ПЭ | шт | 22 | 3776.68 |  | 3776.68 | ОЗП=18,037; ЭМ=8,721; ЗПМ=18,037; МАТ=4,694 | 83086.96 |  |  | 83086.96
((МАТ=МАТ/1,18/ИМ2*1,03*1,02-МАТ))
73 | Прайс-лист ООО "Энергопоставка" | Скорлупы из пенополиуретана для изоляции стыков труб СК ППУ-250/400 | шт | 33 | 207.7 |  | 207.7 | ОЗП=18,037; ЭМ=8,721; ЗПМ=18,037; МАТ=4,694 | 6854.1 |  |  | 6854.1
((МАТ=МАТ/1,18/ИМ2*1,03*1,02-МАТ))
74 | Прайс-лист ООО "Энергопоставка" | Полиэтиленовая соединительная термоусаживающаяся лента Донрад-СТ 450х2 | кг | 126 | 90.1 |  | 90.1 | ОЗП=18,037; ЭМ=8,721; ЗПМ=18,037; МАТ=4,694 | 11352.6 |  |  | 11352.6
((МАТ=МАТ/1,18/ИМ2*1,03*1,02-МАТ))
Прокол ГНБ, прокладка трубопровода в футляре
75 | ТЕР04-01-074-01 | Монтаж машины горизонтального бурения прессово-шнекового типа РВА | 1 машина | 10 | 1410.34 | 1196.4 |  | ОЗП=18,037; ЭМ=8,721; ЗПМ=18,037; МАТ=4,694 | 14103.4 | 2139.4 | 11964 |  | 26.51 | 265.1
[5 empty] | 213.94 | 54.03 |  |  |  |  | 540.3 |  | 5.2 | 52
76 | ТЕР04-01-075-01 | Демонтаж машины горизонтального бурения прессово-шнекового типа РВА | 1 машина | 10 | 813.32 | 701.4 |  | ОЗП=18,037; ЭМ=8,721; ЗПМ=18,037; МАТ=4,694 | 8133.2 | 1119.2 | 7014 |  | 14.06 | 140.6
[5 empty] | 111.92 | 26.81 |  |  |  |  | 268.1 |  | 2.58 | 25.8
77 | ТЕР04-01-076-01 | Бурение пилотной скважины машиной горизонтального бурения прессово-шнековой с усилием продавливания 203 ТС (2000кН) фирмы SHMIDT, KRANZ-GRUPPE | 100 м бурения скважины | 12.63 | 7741.68 | 7632.54 | 26.29 | ОЗП=18,037; ЭМ=8,721; ЗПМ=18,037; МАТ=4,694 | 97777.42 | 1046.4 | 96398.98 | 332.04 | 9.97 | 125.92
[5 empty] | 82.85 | 113.21 |  |  |  |  | 1429.84 |  | 10.01 | 126.43
78 | ТССЦ-110-0199 | Полимер для стабилизации буровых скважин EZ MUD | т | 0.03 | 64872 |  | 64872 | ОЗП=18,037; ЭМ=8,721; ЗПМ=18,037; МАТ=4,694 | 1946.16 |  |  | 1946.16
79 | ТССЦ-407-0005 | Глина бентонитовая | т | 0.8 | 1377.18 |  | 1377.18 | ОЗП=18,037; ЭМ=8,721; ЗПМ=18,037; МАТ=4,694 | 1101.74 |  |  | 1101.74
80 | ТЕР04-01-077-10 | Бурение с предварительным расширением скважины длиной 50 м машиной горизонтального бурения прессово-шнековой с усилием продавливания 203 ТС (2000кН) фирмы SHMIDT, KRANZ-GRUPPE трехступенчатым методом с одновременным продавливанием отрезков (длиной по 4 м), сваренных между собой стальных трубопроводов диаметром: 630 мм | 100 м бурения скважины | 12.63 | 40907.6 | 38210.37 | 1906.21 | ОЗП=18,037; ЭМ=8,721; ЗПМ=18,037; МАТ=4,694 | 516662.99 | 9990.58 | 482596.97 | 24075.44 | 98.02 | 1237.99
[5 empty] | 791.02 | 924.46 |  |  |  |  | 11675.93 |  | 91.08 | 1150.34
81 | ТССЦ-110-0199 | Полимер для стабилизации буровых скважин EZ MUD | т | 0.03 | 64872 |  | 64872 | ОЗП=18,037; ЭМ=8,721; ЗПМ=18,037; МАТ=4,694 | 1946.16 |  |  | 1946.16
82 | ТССЦ-407-0005 | Глина бентонитовая | т | 0.8 | 1377.18 |  | 1377.18 | ОЗП=18,037; ЭМ=8,721; ЗПМ=18,037; МАТ=4,694 | 1101.74 |  |  | 1101.74
65 | ТССЦ-103-0235 | Трубы стальные электросварные прямошовные и спирально-шовные группы А и Б с сопротивлением по разрыву 38 кгс/мм2, наружный диаметр 630 мм, толщина стенки 7 мм | м | 1263 | 1089.46 |  | 1089.46 | ОЗП=18,037; ЭМ=8,721; ЗПМ=18,037; МАТ=4,694 | 1375987.98 |  |  | 1375987.98
84 | ТЕРм12-18-022-16 | Изготовление секций трубопроводов из труб углеродистых и качественных сталей, диаметр трубопровода наружный: 377 мм | 100 м | 12.2 | 395.46 | 155.98 | 67.32 | ОЗП=18,037; ЭМ=8,721; ЗПМ=18,037; МАТ=4,694 | 4824.61 | 2100.35 | 1902.96 | 821.3 | 22.3 | 272.06
[5 empty] | 172.16 | 12.57 |  |  |  |  | 153.35 |  | 1.21 | 14.76
85 | ТЕР22-05-003-03 | Протаскивание в футляр стальных труб диаметром: 200 мм | 100 м трубы, уложенной в футляр | 12.2 | 2262.59 | 55.8 | 1513.53 | ОЗП=18,037; ЭМ=8,721; ЗПМ=18,037; МАТ=4,694 | 27603.6 | 8457.77 | 680.76 | 18465.07 | 89.8 | 1095.56
693.26
86 | Прайс-лист ООО "Энергопоставка" | Труба ТГИ ППУ-ПЭ Д-273х7,0-1 с сигнальным проводом ОДК | м | 1220 | 1004.96 |  | 1004.96 | ОЗП=18,037; ЭМ=8,721; ЗПМ=18,037; МАТ=4,694 | 1226051.2 |  |  | 1226051.2
((МАТ=МАТ/1,18/ИМ2*1,03*1,02-МАТ))
87 | Прайс-лист ООО "Энергопоставка" | Футлярная опора теплопроводов ФО-ППУ 273/400 (Ду250) | шт | 174 | 474.18 |  | 474.18 | ОЗП=18,037; ЭМ=8,721; ЗПМ=18,037; МАТ=4,694 | 82507.32 |  |  | 82507.32
((МАТ=МАТ/1,18/ИМ2*1,03*1,02-МАТ))
88 | ТЕР26-01-022-01 | Изоляция поверхностей трубопроводов штучными изделиями из пенополиуретана (полуцилиндрами и сегментами) | 1 м3 изоляции | 24.304 | 2278.61 | 40.11 | 2046.26 | ОЗП=18,037; ЭМ=8,721; ЗПМ=18,037; МАТ=4,694 | 55379.34 | 4672.2 | 974.83 | 49732.31 | 27.74 | 674.19
192.24
89 | ТССЦ-104-8105 | Полуцилиндры (скорлупы) теплоизоляционные из пенополиуретана ППУ-17Н с внутренним диаметром 108-159 мм | м3 | -26.73 | 1515.89 |  | 1515.89 | ОЗП=18,037; ЭМ=8,721; ЗПМ=18,037; МАТ=4,694 | -40519.74 |  |  | -40519.74
90 | Прайс-лист ООО "Энергопоставка" | Скорлупы из пенополиуретана для изоляции стыков труб диаметром 250 (273) мм | шт | 62 | 207.7 |  | 207.7 | ОЗП=18,037; ЭМ=8,721; ЗПМ=18,037; МАТ=4,694 | 12877.4 |  |  | 12877.4
((МАТ=МАТ/1,18/ИМ2*1,03*1,02-МАТ))
91 | ТЕР26-01-054-01 | Обертывание поверхности изоляции рулонными материалами насухо с проклейкой швов | 100 м2 поверхности покрытия изоляции | 0.0087 | 2492.72 | 53.47 | 2217.63 | ОЗП=18,037; ЭМ=8,721; ЗПМ=18,037; МАТ=4,694 | 21.69 | 1.93 | 0.47 | 19.29 | 31.98 | 0.28
221.62
92 | ТССЦ-101-1794 | Бризол | 1000 м2 | -0.001 | 14660.69 |  | 14660.69 | ОЗП=18,037; ЭМ=8,721; ЗПМ=18,037; МАТ=4,694 | -14.66 |  |  | -14.66
93 | Прайс-лист ООО "Энергопоставка" | Полиэтиленовая соединительная термоусаживающаяся лента Донрад-СТ 450х2 | кг | 234 | 90.1 |  | 90.1 | ОЗП=18,037; ЭМ=8,721; ЗПМ=18,037; МАТ=4,694 | 21083.4 |  |  | 21083.4
((МАТ=МАТ/1,18/ИМ2*1,03*1,02-МАТ))
94 | ТЕР26-01-017-02 | Изоляция трубопроводов диаметром 180 мм изделиями из вспененного каучука ( «Армофлекс»), вспененного полиэтилена ( «Термофлекс»): пластинами (плитами) | 10 м трубопровода | 6 | 2103.89 | 25.14 | 2050.73 | ОЗП=18,037; ЭМ=8,721; ЗПМ=18,037; МАТ=4,694 | 12623.34 | 168.12 | 150.84 | 12304.38 | 3.52 | 21.12
28.02
95 | ТССЦ-104-0163 | Плиты (пластины) из вспененного полиэтилена (пенополиэтилен) «Термафлекс» толщиной 60 мм | м2 | -37.98 | 299.08 |  | 299.08 | ОЗП=18,037; ЭМ=8,721; ЗПМ=18,037; МАТ=4,694 | -11359.06 |  |  | -11359.06
96 | Прайс-лист ООО "Энергопоставка" | Изоком М100 | м2 | 160 | 132.77 |  | 132.77 | ОЗП=18,037; ЭМ=8,721; ЗПМ=18,037; МАТ=4,694 | 21243.2 |  |  | 21243.2
((МАТ=МАТ/1,18/ИМ2*1,03*1,02-МАТ))
97 | ТЕР22-05-004-03 | Заделка битумом и прядью концов футляра диаметром: 600 мм | 1 футляр | 38 | 374.86 | 66.63 | 266.97 | ОЗП=18,037; ЭМ=8,721; ЗПМ=18,037; МАТ=4,694 | 14244.68 | 1567.88 | 2531.94 | 10144.86 | 5.73 | 217.74
41.26
98 | ТЕР22-06-002-07 | Промывка без дезинфекции трубопроводов диаметром: 250 мм | 1 км трубопровода | 1.22 | 3333.01 |  | 3058.04 | ОЗП=18,037; ЭМ=8,721; ЗПМ=18,037; МАТ=4,694 | 4066.27 | 335.46 |  | 3730.81 | 40.2 | 49.04
274.97
99 | ТЕР16-07-005-04 | Гидравлическое испытание трубопроводов систем отопления, водопровода и горячего водоснабжения диаметром: до 400 мм | 100 м трубопровода | 12.2 | 1146.16 | 32.51 | 1066.86 | ОЗП=18,037; ЭМ=8,721; ЗПМ=18,037; МАТ=4,694 | 13983.15 | 570.84 | 396.62 | 13015.69 | 5.01 | 61.12
46.79
Фасонные части
100 | ТЕР22-03-001-05 | Установка фасонных частей стальных сварных диаметром: 100-250 мм | 1 т фасонных частей | 2.72 | 24241.41 | 12787.62 | 8304.97 | ОЗП=18,037; ЭМ=8,721; ЗПМ=18,037; МАТ=4,694 | 65936.64 | 8564.79 | 34782.33 | 22589.52 | 353.8 | 962.34
[5 empty] | 3148.82 | 1071.83 |  |  |  |  | 2915.38 |  | 103.16 | 280.6
101 | ТССЦ-103-1009 | Фасонные стальные сварные части, диаметр до 800 мм | т | -2.72 | 7385.86 |  | 7385.86 | ОЗП=18,037; ЭМ=8,721; ЗПМ=18,037; МАТ=4,694 | -20089.54 |  |  | -20089.54
102 | Прайс-лист ООО "Энергопоставка" | Отвод в ППУ-ПЭ с сигнальным проводом ОДК Ст 273х7,0-90-1-ППУ-ПЭ | шт | 18 | 2344.56 |  | 2344.56 | ОЗП=18,037; ЭМ=8,721; ЗПМ=18,037; МАТ=4,694 | 42202.08 |  |  | 42202.08
((МАТ=МАТ/1,18/ИМ2*1,03*1,02-МАТ))
103 | Прайс-лист ООО "Энергопоставка" | Отвод в ППУ-ПЭ с сигнальным проводом ОДК Ст 273х7,0-155-1-ППУ-ПЭ | шт | 10 | 2344.56 |  | 2344.56 | ОЗП=18,037; ЭМ=8,721; ЗПМ=18,037; МАТ=4,694 | 23445.6 |  |  | 23445.6
((МАТ=МАТ/1,18/ИМ2*1,03*1,02-МАТ))
104 | Прайс-лист ООО "Энергопоставка" | Отвод в ППУ-ПЭ с сигнальным проводом ОДК Ст 273х7,0-160-1-ППУ-ПЭ | шт | 4 | 2344.56 |  | 2344.56 | ОЗП=18,037; ЭМ=8,721; ЗПМ=18,037; МАТ=4,694 | 9378.24 |  |  | 9378.24
((МАТ=МАТ/1,18/ИМ2*1,03*1,02-МАТ))
105 | Прайс-лист ООО "Энергопоставка" | Отвод в ППУ-ПЭ с сигнальным проводом ОДК Ст 273х7,0-171-1-ППУ-ПЭ | шт | 2 | 2344.56 |  | 2344.56 | ОЗП=18,037; ЭМ=8,721; ЗПМ=18,037; МАТ=4,694 | 4689.12 |  |  | 4689.12
((МАТ=МАТ/1,18/ИМ2*1,03*1,02-МАТ))
Установка компенсаторов
106 | ТЕР24-01-029-08 | Установка сильфонных компенсаторов с несъемным кожухом диаметром труб: 250 мм | 1 компенсатор | 14 | 9317.26 | 284.32 | 8917.08 | ОЗП=18,037; ЭМ=8,721; ЗПМ=18,037; МАТ=4,694 | 130441.64 | 1622.04 | 3980.48 | 124839.12 | 13.76 | 192.64
[5 empty] | 115.86 | 18.24 |  |  |  |  | 255.36 |  | 1.81 | 25.34
107 | ТССЦ-301-3018 | Компенсаторы сильфонные в пенополиуретановой изоляции и оболочке из полиэтилена с несъемным кожухом диаметром труб 250 мм | шт. | -14 | 8063.39 |  | 8063.39 | ОЗП=18,037; ЭМ=8,721; ЗПМ=18,037; МАТ=4,694 | -112887.46 |  |  | -112887.46
108 | Прайс-лист ООО "Энергопоставка" | Компенсатор сильфонный СКУ 1 ППУ-П 16-273/400/100(50) | шт | 14 | 9794.53 |  | 9794.53 | ОЗП=18,037; ЭМ=8,721; ЗПМ=18,037; МАТ=4,694 | 137123.42 |  |  | 137123.42
((МАТ=МАТ/1,18/ИМ2*1,03*1,02-МАТ))
Изоляция стыков
109 | ТЕР13-03-002-04 | Огрунтовка металлических поверхностей за один раз: грунтовкой ГФ-021 | 100 м2 окрашиваемой поверхности | 1.7 | 226.09 | 6.74 | 173.95 | ОЗП=18,037; ЭМ=8,721; ЗПМ=18,037; МАТ=4,694 | 384.35 | 77.18 | 11.46 | 295.71 | 5.31 | 9.03
[5 empty] | 45.4 | 0.08 |  |  |  |  | 0.14 |  | 0.01 | 0.02
110 | ТЕР13-03-004-10 | Окраска металлических огрунтованных поверхностей за 2 раза | 100 м2 окрашиваемой поверхности | 1.7 | 2178.04 | 13.42 | 2097.06 | ОЗП=18,037; ЭМ=8,721; ЗПМ=18,037; МАТ=4,694 | 3702.67 | 114.85 | 22.81 | 3565.01 | 9.28 | 15.78
|  | (Поправочный коэффициент на количество слоев окраски ПЗ=2 (ОЗП=2; ЭМ=2 к расх.; ЗПМ=2; МАТ=2 к расх.; ТЗ=2; ТЗМ=2)) |  |  | 67.56 | 0.16 |  |  |  |  | 0.27 |  | 0.02 | 0.03
111 | ТССЦ-113-0284 | Эмаль эпоксидная ЭП-1236 | т | -0.136 | 25186.8 |  | 25186.8 | ОЗП=18,037; ЭМ=8,721; ЗПМ=18,037; МАТ=4,694 | -3425.4 |  |  | -3425.4
112 | ТССЦ-101-0612 | Мастика клеящая морозостойкая битумно-масляная МБ-50 | т | 0.136 | 6343.14 |  | 6343.14 | ОЗП=18,037; ЭМ=8,721; ЗПМ=18,037; МАТ=4,694 | 862.67 |  |  | 862.67
Изоляция футляров
113 | ТЕР13-03-002-04 | Огрунтовка металлических поверхностей за один раз: грунтовкой ГФ-021 | 100 м2 окрашиваемой поверхности | 24.03 | 226.09 | 6.74 | 173.95 | ОЗП=18,037; ЭМ=8,721; ЗПМ=18,037; МАТ=4,694 | 5432.94 | 1090.96 | 161.96 | 4180.02 | 5.31 | 127.6
[5 empty] | 45.4 | 0.08 |  |  |  |  | 1.92 |  | 0.01 | 0.24
114 | ТЕР13-03-004-10 | Окраска металлических огрунтованных поверхностей за 2 раза | 100 м2 окрашиваемой поверхности | 24.03 | 2178.04 | 13.42 | 2097.06 | ОЗП=18,037; ЭМ=8,721; ЗПМ=18,037; МАТ=4,694 | 52338.3 | 1623.47 | 322.48 | 50392.35 | 9.28 | 223
|  | (Поправочный коэффициент на количество слоев окраски ПЗ=2 (ОЗП=2; ЭМ=2 к расх.; ЗПМ=2; МАТ=2 к расх.; ТЗ=2; ТЗМ=2)) |  |  | 67.56 | 0.16 |  |  |  |  | 3.84 |  | 0.02 | 0.48
115 | ТССЦ-113-0284 | Эмаль эпоксидная ЭП-1236 | т | -1.922 | 25186.8 |  | 25186.8 | ОЗП=18,037; ЭМ=8,721; ЗПМ=18,037; МАТ=4,694 | -48409.03 |  |  | -48409.03
116 | ТССЦ-101-0612 | Мастика клеящая морозостойкая битумно-масляная МБ-50 | т | 1.922 | 6343.14 |  | 6343.14 | ОЗП=18,037; ЭМ=8,721; ЗПМ=18,037; МАТ=4,694 | 12191.52 |  |  | 12191.52
Контроль качества
117 | ТЕРм39-02-006-14 | Ультразвуковая дефектоскопия трубопровода одним преобразователем сварных соединений перлитного класса с двух сторон, прозвучивание поперечное, диаметр трубопровода: 299 мм, толщина стенки до 8 мм | 1 стык | 2 | 20.36 | 4.5 | 4.6 | ОЗП=18,037; ЭМ=8,721; ЗПМ=18,037; МАТ=4,694 | 40.72 | 22.52 | 9 | 9.2 | 1.3 | 2.6
11.26
Итого прямые затраты по смете в ценах 2001г. | [8 empty] | 6119634.16 | 79995.7 | 750832.89 | 5288805.57 |  | 9782.52
[11 empty] | 25797.38 |  |  | 2514.85
Итого прямые затраты по смете с учетом коэффициентов к итогам | [8 empty] | 3739096.47 | 48877.37 | 458758.88 | 3231460.22 |  | 5977.14
[11 empty] | 15762.21 |  |  | 1536.57
В том числе, справочно:
Понижающий коэффициент ПЗ=0,611 (ОЗП=0,611; ЭМ=0,611; ЗПМ=0,611; МАТ=0,611; ТЗ=0,611; ТЗМ=0,611) (Поз. 1-11, 16-48, 60, 62-64, 66-74, 65, 85-87, 90, 93, 96-98, 100-108, 12-15, 99, 49-51, 53-55, 109-111, 113-115, 52, 56, 112, 116, 57-59, 88-89, 91-92, 94-95, 75-82, 61, 117, 84) | [8 empty] | -2380537.69 | -31118.33 | -292073.99 | -2057345.37 |  | -3805.4002
[11 empty] | -10035.18 |  |  | -978.2766
Итого прямые затраты по смете с учетом индексов, в текущих ценах | [8 empty] | 20619152.7 | 888535.67 | 3983461 | 15747156.03 |  | 5977.14
[11 empty] | 286123.71 |  |  | 1536.57
Накладные расходы | [8 empty] | 1210983.61
В том числе, справочно:
66%*0.85 ФОТ (от 24837,13) (Поз. 84) | [8 empty] | 13933.63
80%*0.85 ФОТ (от 501,94) (Поз. 61, 117) | [8 empty] | 341.32
90%*0.85 ФОТ (от 33879,67) (Поз. 49-51, 53-55, 109-111, 113-115) | [8 empty] | 25917.95
100%*0.85 ФОТ (от 55229,39) (Поз. 57-59, 88-89, 91-92, 94-95) | [8 empty] | 46944.98
112%*0.85 ФОТ (от 310888,62) (Поз. 75-82) | [8 empty] | 295965.97
128%*0.85 ФОТ (от 7161,72) (Поз. 12-15, 99) | [8 empty] | 7791.95
130%*0.85 ФОТ (от 742160,91) (Поз. 1-11, 16-48, 60, 62-64, 66-74, 65, 85-87, 90, 93, 96-98, 100-108) | [8 empty] | 820087.81
Сметная прибыль | [8 empty] | 710158.52
В том числе, справочно:
51%*0.8 ФОТ (от 310888,62) (Поз. 75-82) | [8 empty] | 126842.56
60%*0.8 ФОТ (от 501,94) (Поз. 61, 117) | [8 empty] | 240.93
70%*0.8 ФОТ (от 89109,06) (Поз. 49-51, 53-55, 109-111, 113-115, 57-59, 88-89, 91-92, 94-95) | [8 empty] | 49901.08
83%*0.8 ФОТ (от 7161,72) (Поз. 12-15, 99) | [8 empty] | 4755.38
89%*0.8 ФОТ (от 742160,91) (Поз. 1-11, 16-48, 60, 62-64, 66-74, 65, 85-87, 90, 93, 96-98, 100-108) | [8 empty] | 528418.57
Итоги по смете:
Итого Строительные работы | [8 empty] | 22489483.67 |  |  |  |  | 5807.73
1527.55
Итого Монтажные работы | [8 empty] | 50811.16 |  |  |  |  | 169.41
9.02
Итого | [8 empty] | 22540294.83 |  |  |  |  | 5977.14
1536.57
В том числе:
Материалы | [8 empty] | 15747156.03
Машины и механизмы | [8 empty] | 3983461
ФОТ | [8 empty] | 1174659.38
Накладные расходы | [8 empty] | 1210983.61
Сметная прибыль | [8 empty] | 710158.52
НДС 18% | [8 empty] | 4057253.07
ВСЕГО по смете | [8 empty] | 26597547.9 |  |  |  |  | 5977.14
1536.57
Составил: ___________________________Диденко М.В.
(должность, подпись, расшифровка)