## БИМ инд. по статьям с мат. и ТЗ
СОГЛАСОВАНО: | [11 empty] | УТВЕРЖДАЮ:
___________ | [11 empty] | ___________
"____" _____________ 2016 г. | [11 empty] | "____" _______________2016 г.
Тепловая сеть к 12-ти этажному жилому дому по ул. Дмитриевская Дамба,10
(наименование стройки)
ЛОКАЛЬНЫЙ СМЕТНЫЙ РАСЧЕТ № 02-01-02
| на | Строительные решения
Основание: проект 50/16-КЖ
|  | Сметная стоимость строительных работ _______________________________________________________________________________________________ |  |  | ___________________________1277,649 |  | тыс. руб.
|  | Средства на оплату труда _______________________________________________________________________________________________ |  |  | ___________________________96,237 |  | тыс. руб.
|  | Сметная трудоемкость _______________________________________________________________________________________________ |  |  | _______________________________________________________________________________________________648,51 |  | чел.час
|  | Трудозатраты механизаторов _______________________________________________________________________________________________ |  |  | _______________________________________________________________________________________________71,19 |  | чел.час
Составлен(а) в текущих (прогнозных) ценах по состоянию на 3кв.2016г.
№ пп | Обосно- вание | Наименование работ и затрат | Ед. изм. | Кол. | Стоимость единицы, руб. |  |  | Обоснова-ние, индекс | Общая стоимость, руб. |  |  |  | Затр.тр.раб-х не занятых обслуж.машин
[5 empty] | Всего | Экспл. маш. | Мат-ы |  | Всего | в т.ч. оплата труда | Экспл. маш. | Мат-ы | Обслуж-х машины
[5 empty] | оплата труда | в т.ч. оплата труда |  |  |  |  | в т.ч. оплата труда |  | на ед-цу | всего
1 | 2 | 3 | 4 | 5 | 6 | 7 | 8 | 9 | 10 | 11 | 12 | 13 | 14 | 15
Раздел 1. Тепловые сети
Земляные работы
1 | ТЕР01-01-022-23 | Разработка грунта в траншеях экскаватором «обратная лопата» с ковшом вместимостью 0,25 м3, группа грунтов: 2 с погрузкой в автомобили | 1000 м3 грунта | 0.34647 | 4556.66 | 4556.66 |  | ОЗП=18,331; ЭМ=8,308; ЗПМ=18,331; МАТ=5,341 | 1579 |  | 1579
[6 empty] | 555.98 |  |  |  |  | 193 |  | 62.54 | 21.67
2 | ТЕР01-02-057-02 | Доработка грунта вручную в траншеях глубиной до 2 м без креплений с откосами, группа грунтов: 2 | 100 м3 грунта | 0.1072 | 1156.85 |  |  | ОЗП=18,331; ЭМ=8,308; ЗПМ=18,331; МАТ=5,341 | 124 | 124 |  |  | 184.8 | 19.81
|  | (Прил.1.12 п.3.187 Доработка вручную, зачистка дна и стенок с выкидкой грунта в котлованах и траншеях, разработанных механизированным способом ОЗП=1,2; ТЗ=1,2) |  |  | 1156.85
3 | ТЕР01-02-057-02 | Разработка грунта вручную в траншеях глубиной до 2 м без креплений с откосами, группа грунтов: 2(пересечение с коммуникациями) | 100 м3 грунта | 0.044 | 964.04 |  |  | ОЗП=18,331; ЭМ=8,308; ЗПМ=18,331; МАТ=5,341 | 42 | 42 |  |  | 154 | 6.78
964.04
4 | ТССЦпг03-21-01-025 | Перевозка грузов автомобилями-самосвалами грузоподъемностью 10 т, работающих вне карьера, на расстояние: до 25 км I класс груза | 1 т груза | 632.7825 | 22.41 | 22.41 |  | ОЗП=18,331; ЭМ=8,308; ЗПМ=18,331; МАТ=5,341 | 14181 |  | 14181
5 | ТЕР01-01-016-02 | Работа на отвале, группа грунтов: 2-3 | 1000 м3 грунта | 0.36159 | 382.22 | 352.76 | 6.61 | ОЗП=18,331; ЭМ=8,308; ЗПМ=18,331; МАТ=5,341 | 138 | 8 | 128 | 2 | 3.65 | 1.32
[5 empty] | 22.85 | 41.25 |  |  |  |  | 15 |  | 3.97 | 1.44
6 | ТЕР01-01-022-22 | Разработка грунта в траншеях экскаватором «обратная лопата» с ковшом вместимостью 0,25 м3, группа грунтов: 1(в отвале) | 1000 м3 грунта | 0.28409 | 3524.97 | 3524.97 |  | ОЗП=18,331; ЭМ=8,308; ЗПМ=18,331; МАТ=5,341 | 1001 |  | 1001
[6 empty] | 430.1 |  |  |  |  | 122 |  | 48.38 | 13.74
7 | ТССЦпг03-21-01-025 | Перевозка грузов автомобилями-самосвалами грузоподъемностью 10 т, работающих вне карьера, на расстояние: до 25 км I класс груза( на обратную засыпку) | 1 т груза | 497.1575 | 22.41 | 22.41 |  | ОЗП=18,331; ЭМ=8,308; ЗПМ=18,331; МАТ=5,341 | 11141 |  | 11141
8 | ТЕР01-01-035-02 | Засыпка траншей и котлованов с перемещением грунта до 5 м бульдозерами мощностью: 132 кВт (180 л.с.), группа грунтов 2 | 1000 м3 грунта | 0.25568 | 434.54 | 434.54 |  | ОЗП=18,331; ЭМ=8,308; ЗПМ=18,331; МАТ=5,341 | 111 |  | 111
[6 empty] | 24.42 |  |  |  |  | 6 |  | 2.35 | 0.6
9 | ТЕР01-01-035-08 | При перемещении грунта на каждые последующие 5 м добавлять: к расценке 01-01-035-02 | 1000 м3 грунта | 0.25568 | 203.4 | 203.4 |  | ОЗП=18,331; ЭМ=8,308; ЗПМ=18,331; МАТ=5,341 | 52 |  | 52
[6 empty] | 11.43 |  |  |  |  | 3 |  | 1.1 | 0.28
10 | ТЕР01-02-061-02 | Засыпка вручную траншей, пазух котлованов и ям, группа грунтов: 2 | 100 м3 грунта | 0.2841 | 585.14 |  |  | ОЗП=18,331; ЭМ=8,308; ЗПМ=18,331; МАТ=5,341 | 166 | 166 |  |  | 97.2 | 27.61
585.14
11 | ТЕР01-02-005-01 | Уплотнение грунта пневматическими трамбовками, группа грунтов: 1-2 | 100 м3 уплотненного грунта | 2.5568 | 294.41 | 208.7 |  | ОЗП=18,331; ЭМ=8,308; ЗПМ=18,331; МАТ=5,341 | 753 | 219 | 534 |  | 12.53 | 32.04
[5 empty] | 85.71 | 23.5 |  |  |  |  | 60 |  | 3.04 | 7.77
12 | ТЕР22-06-011-01 | Подвешивание подземных коммуникаций при пересечении их трассой трубопровода, площадь сечения коробов: до 0,1 м2 | 1 м короба | 3.47 | 142.03 | 34.89 | 98.38 | ОЗП=18,331; ЭМ=8,308; ЗПМ=18,331; МАТ=5,341 | 493 | 30 | 121 | 342 | 1.28 | 4.44
[5 empty] | 8.76 | 1.22 |  |  |  |  | 4 |  | 0.11 | 0.38
13 | ТЕР01-02-068-01 | Водоотлив: из траншей | 100 м3 мокрого грунта | 10.53 | 1726.24 | 1726.24 |  | ОЗП=18,331; ЭМ=8,308; ЗПМ=18,331; МАТ=5,341 | 18177 |  | 18177
Каналы
14 | ТЕР06-01-001-01 | Устройство бетонной подготовки | 100 м3 бетона, бутобетона и железобетона в деле | 0.0531 | 66525.69 | 2190.37 | 63208.52 | ОЗП=18,331; ЭМ=8,308; ЗПМ=18,331; МАТ=5,341 | 3533 | 60 | 116 | 3357 | 180 | 9.56
[5 empty] | 1126.8 | 187.02 |  |  |  |  | 10 |  | 18 | 0.96
15 | ТЕР07-06-001-01 | Устройство непроходных каналов: одноячейковых, перекрываемых или опирающихся на плиту | 100 м3 сборных конструкций | 0.0675 | 17468.82 | 6176.14 | 8543.96 | ОЗП=18,331; ЭМ=8,308; ЗПМ=18,331; МАТ=5,341 | 1179 | 186 | 417 | 576 | 372.96 | 25.17
[5 empty] | 2748.72 | 579.76 |  |  |  |  | 39 |  | 55.8 | 3.77
16 | ТССЦ-403-0144 | Лотки каналов и тоннелей железобетонные для прокладки коммуникаций ЛК300.90.60-6(8шт) | м3 | 3.6 | 2841.67 |  | 2841.67 | ОЗП=18,331; ЭМ=8,308; ЗПМ=18,331; МАТ=5,341 | 10230 |  |  | 10230
17 | ТССЦ-403-0144 | Лотки каналов и тоннелей железобетонные для прокладки коммуникаций ЛК75.90.60-6(5шт) | м3 | 0.55 | 2841.67 |  | 2841.67 | ОЗП=18,331; ЭМ=8,308; ЗПМ=18,331; МАТ=5,341 | 1563 |  |  | 1563
18 | ТССЦ-403-0886 | Плиты покрытий железобетонные ПТ300.90.10-9 (8шт) | м3 | 2.08 | 1227.71 |  | 1227.71 | ОЗП=18,331; ЭМ=8,308; ЗПМ=18,331; МАТ=5,341 | 2554 |  |  | 2554
19 | ТССЦ-403-0886 | Плиты покрытий железобетонные ПТ75.90.10-9 (8шт) | м3 | 0.52 | 1227.71 |  | 1227.71 | ОЗП=18,331; ЭМ=8,308; ЗПМ=18,331; МАТ=5,341 | 638 |  |  | 638
20 | ТЕР09-03-002-12 | Монтаж балок, ригелей перекрытия, покрытия и под установку оборудования многоэтажных зданий при высоте здания: до 25 м | 1 т конструкций | 0.01225 | 853.54 | 569.17 | 134.9 | ОЗП=18,331; ЭМ=8,308; ЗПМ=18,331; МАТ=5,341 | 10 | 2 | 7 | 1 | 18.25 | 0.22
[5 empty] | 149.47 | 30.09 | [6 empty] | 2.57 | 0.03
21 | ТССЦ-201-0755 | Отдельные конструктивные элементы зданий и сооружений с преобладанием горячекатаных профилей, средняя масса сборочной единицы до 0,1 т | т | 0.01225 | 8402.95 |  | 8402.95 | ОЗП=18,331; ЭМ=8,308; ЗПМ=18,331; МАТ=5,341 | 103 |  |  | 103
22 | ТЕР08-02-001-09 | Кладка стен приямков и каналов | 1 м3 кладки | 0.81 | 989.21 | 42.08 | 899.91 | ОЗП=18,331; ЭМ=8,308; ЗПМ=18,331; МАТ=5,341 | 801 | 38 | 34 | 729 | 7.08 | 5.73
[5 empty] | 47.22 | 3.74 |  |  |  |  | 3 |  | 0.36 | 0.29
23 | ТЕР11-01-004-01 | Устройство гидроизоляции оклеечной рулонными материалами: на мастике Битуминоль, первый слой (по плитам перекрытия) | 100 м2 изолируемой поверхности | 0.2906 | 2768.36 | 234.06 | 2116.37 | ОЗП=18,331; ЭМ=8,308; ЗПМ=18,331; МАТ=5,341 | 804 | 121 | 68 | 615 | 46.18 | 13.42
[5 empty] | 417.93 | 4.05 |  |  |  |  | 1 |  | 0.39 | 0.11
24 | ТССЦ-101-1742 | Толь с крупнозернистой посыпкой гидроизоляционный марки ТГ-350 | м2 | -33.71 | 4.93 |  | 4.93 | ОЗП=18,331; ЭМ=8,308; ЗПМ=18,331; МАТ=5,341 | -166 |  |  | -166
25 | ТССЦ-101-1564 | Гидроизол | м2 | 33.71 | 6.42 |  | 6.42 | ОЗП=18,331; ЭМ=8,308; ЗПМ=18,331; МАТ=5,341 | 216 |  |  | 216
26 | ТЕР11-01-011-01 | Устройство стяжек: цементных толщиной 20 мм | 100 м2 стяжки | 0.2906 | 2095.79 | 66.15 | 1777.57 | ОЗП=18,331; ЭМ=8,308; ЗПМ=18,331; МАТ=5,341 | 609 | 73 | 19 | 517 | 39.51 | 11.48
[5 empty] | 252.07 | 13.2 |  |  |  |  | 4 |  | 1.27 | 0.37
27 | ТЕР08-02-016-02 | Кладка прижимных неармированных стенок в 1/4 кирпича | 100 м2 стенки | 0.4348 | 6259.19 | 180.52 | 5318.2 | ОЗП=18,331; ЭМ=8,308; ЗПМ=18,331; МАТ=5,341 | 2721 | 331 | 78 | 2312 | 111.18 | 48.34
[5 empty] | 760.47 | 6.75 |  |  |  |  | 3 |  | 0.65 | 0.28
28 | ТЕР08-01-003-05 | Гидроизоляция стен, фундаментов: боковая оклеечная по выровненной поверхности бутовой кладки, кирпичу и бетону в 2 слоя | 100 м2 изолируемой поверхности | 0.4348 | 3410.3 | 123.2 | 2930.02 | ОЗП=18,331; ЭМ=8,308; ЗПМ=18,331; МАТ=5,341 | 1483 | 155 | 54 | 1274 | 46.8 | 20.35
357.08
29 | ТССЦ-101-1742 | Толь с крупнозернистой посыпкой гидроизоляционный марки ТГ-350 | м2 | -100 | 4.93 |  | 4.93 | ОЗП=18,331; ЭМ=8,308; ЗПМ=18,331; МАТ=5,341 | -493 |  |  | -493
30 | ТССЦ-101-1564 | Гидроизол | м2 | 100 | 6.42 |  | 6.42 | ОЗП=18,331; ЭМ=8,308; ЗПМ=18,331; МАТ=5,341 | 642 |  |  | 642
31 | ТЕР11-01-004-01 | Устройство гидроизоляции оклеечной рулонными материалами: на мастике Битуминоль, первый слой(дно) | 100 м2 изолируемой поверхности | 0.3538 | 2768.36 | 234.06 | 2116.37 | ОЗП=18,331; ЭМ=8,308; ЗПМ=18,331; МАТ=5,341 | 979 | 148 | 83 | 748 | 46.18 | 16.34
[5 empty] | 417.93 | 4.05 |  |  |  |  | 1 |  | 0.39 | 0.14
32 | ТССЦ-101-1742 | Толь с крупнозернистой посыпкой гидроизоляционный марки ТГ-350 | м2 | -41.04 | 4.93 |  | 4.93 | ОЗП=18,331; ЭМ=8,308; ЗПМ=18,331; МАТ=5,341 | -202 |  |  | -202
33 | ТССЦ-101-1564 | Гидроизол | м2 | 41.04 | 6.42 |  | 6.42 | ОЗП=18,331; ЭМ=8,308; ЗПМ=18,331; МАТ=5,341 | 263 |  |  | 263
Монолитные участки(фундаментные плиты)
34 | ТЕР06-01-001-16 | Устройство фундаментных плит железобетонных: плоских | 100 м3 бетона, бутобетона и железобетона в деле | 0.0062 | 115727.71 | 3406.6 | 110811.8 | ОЗП=18,331; ЭМ=8,308; ЗПМ=18,331; МАТ=5,341 | 718 | 9 | 21 | 688 | 220.66 | 1.37
[5 empty] | 1509.31 | 282.93 |  |  |  |  | 2 |  | 27.31 | 0.17
35 | ТССЦ-204-0100 | Горячекатаная арматурная сталь класса А-I, А-II, А-III | т | -0.0502 | 5128.74 |  | 5128.74 | ОЗП=18,331; ЭМ=8,308; ЗПМ=18,331; МАТ=5,341 | -257 |  |  | -257
36 | ТССЦ-401-0246 | Бетон песчаный, класс В15 (М200) | м3 | -0.6293 | 618.89 |  | 618.89 | ОЗП=18,331; ЭМ=8,308; ЗПМ=18,331; МАТ=5,341 | -389 |  |  | -389
37 | ТССЦ-401-0006 | Бетон тяжелый, класс В15 (М200)F100 W6 | м3 | 0.6293 | 698.84 |  | 698.84 | ОЗП=18,331; ЭМ=8,308; ЗПМ=18,331; МАТ=5,341 | 440 |  |  | 440
((МАТ=МАТ+543,89*0,045-МАТ))
38 | ТССЦ-204-0021 | Горячекатаная арматурная сталь периодического профиля класса А-III, диаметром 10 мм | т | 0.05762 | 5367.18 |  | 5367.18 | ОЗП=18,331; ЭМ=8,308; ЗПМ=18,331; МАТ=5,341 | 309 |  |  | 309
39 | ТССЦ-204-0036 | Надбавки к ценам заготовок за сборку и сварку каркасов и сеток плоских, диаметром 10 мм | т | 0.05762 | 1549.17 |  | 1549.17 | ОЗП=18,331; ЭМ=8,308; ЗПМ=18,331; МАТ=5,341 | 89 |  |  | 89
Монолитные участки (плиты перекрытия)
40 | ТЕР06-01-041-13 | Устройство перекрытий каналов | 100 м3 в деле | 0.0012 | 133193.22 | 4992.65 | 121544.17 | ОЗП=18,331; ЭМ=8,308; ЗПМ=18,331; МАТ=5,341 | 160 | 8 | 6 | 146 | 960.52 | 1.15
[5 empty] | 6656.4 | 421.02 |  |  |  |  | 1 |  | 40.6 | 0.05
41 | ТССЦ-204-0100 | Горячекатаная арматурная сталь класса А-I, А-II, А-III | т | -0.0096 | 5128.74 |  | 5128.74 | ОЗП=18,331; ЭМ=8,308; ЗПМ=18,331; МАТ=5,341 | -49 |  |  | -49
42 | ТССЦ-401-0066 | Бетон тяжелый, крупность заполнителя 20 мм, класс В15 (М200) | м3 | -0.1218 | 674.36 |  | 674.36 | ОЗП=18,331; ЭМ=8,308; ЗПМ=18,331; МАТ=5,341 | -82 |  |  | -82
43 | ТССЦ-401-0006 | Бетон тяжелый, класс В15 (М200)F100 W6 | м3 | 0.1218 | 698.84 |  | 698.84 | ОЗП=18,331; ЭМ=8,308; ЗПМ=18,331; МАТ=5,341 | 85 |  |  | 85
((МАТ=МАТ+543,89*0,045-МАТ))
44 | ТССЦ-204-0021 | Горячекатаная арматурная сталь периодического профиля класса А-III, диаметром 10 мм | т | 0.01086 | 5367.18 |  | 5367.18 | ОЗП=18,331; ЭМ=8,308; ЗПМ=18,331; МАТ=5,341 | 58 |  |  | 58
45 | ТССЦ-204-0036 | Надбавки к ценам заготовок за сборку и сварку каркасов и сеток плоских, диаметром 10 мм | т | 0.01086 | 1549.17 |  | 1549.17 | ОЗП=18,331; ЭМ=8,308; ЗПМ=18,331; МАТ=5,341 | 17 |  |  | 17
Неподвижные опоры Н01 (3шт)
46 | ТЕР06-01-001-01 | Устройство бетонной подготовки | 100 м3 бетона, бутобетона и железобетона в деле | 0.0018 | 66525.69 | 2190.37 | 63208.52 | ОЗП=18,331; ЭМ=8,308; ЗПМ=18,331; МАТ=5,341 | 120 | 2 | 4 | 114 | 180 | 0.32
[5 empty] | 1126.8 | 187.02 | [6 empty] | 18 | 0.03
47 | ТЕР07-06-002-03 | Устройство неподвижных щитовых опор: из монолитного железобетона | 100 м3 бетонных и железобетонных конструкций | 0.0063 | 123909.61 | 2120.53 | 115367.23 | ОЗП=18,331; ЭМ=8,308; ЗПМ=18,331; МАТ=5,341 | 781 | 40 | 13 | 728 | 871.35 | 5.49
[5 empty] | 6421.85 | 110.76 |  |  |  |  | 1 |  | 10.66 | 0.07
48 | ТССЦ-204-0100 | Горячекатаная арматурная сталь класса А-I, А-II, А-III | т | -0.0536 | 5128.74 |  | 5128.74 | ОЗП=18,331; ЭМ=8,308; ЗПМ=18,331; МАТ=5,341 | -275 |  |  | -275
49 | ТССЦ-401-0088 | Бетон тяжелый, крупность заполнителя 10 мм, класс В22,5 (М300) | м3 | -0.5758 | 759.51 |  | 759.51 | ОЗП=18,331; ЭМ=8,308; ЗПМ=18,331; МАТ=5,341 | -437 |  |  | -437
50 | ТССЦ-401-0006 | Бетон тяжелый, класс В15 (М200)F100 W4 | м3 | 0.57582 | 690.68 |  | 690.68 | ОЗП=18,331; ЭМ=8,308; ЗПМ=18,331; МАТ=5,341 | 398 |  |  | 398
((МАТ=МАТ+543,89*0,03-МАТ))
51 | ТССЦ-204-0022 | Горячекатаная арматурная сталь периодического профиля класса А-III, диаметром 12 мм | т | 0.05028 | 5163.18 |  | 5163.18 | ОЗП=18,331; ЭМ=8,308; ЗПМ=18,331; МАТ=5,341 | 260 |  |  | 260
52 | ТССЦ-204-0002 | Горячекатаная арматурная сталь гладкая класса А-I, диаметром 8 мм | т | 0.004326 | 5558.7 |  | 5558.7 | ОЗП=18,331; ЭМ=8,308; ЗПМ=18,331; МАТ=5,341 | 24 |  |  | 24
53 | ТССЦ-204-0035 | Надбавки к ценам заготовок за сборку и сварку каркасов и сеток плоских, диаметром 8 мм | т | 0.004326 | 1757.95 |  | 1757.95 | ОЗП=18,331; ЭМ=8,308; ЗПМ=18,331; МАТ=5,341 | 8 |  |  | 8
54 | ТССЦ-204-0037 | Надбавки к ценам заготовок за сборку и сварку каркасов и сеток плоских, диаметром 12 мм | т | 0.05028 | 1525.71 |  | 1525.71 | ОЗП=18,331; ЭМ=8,308; ЗПМ=18,331; МАТ=5,341 | 77 |  |  | 77
55 | ТЕР06-01-015-08 | Установка закладных деталей весом: до 20 кг | 1 т | 0.062976 | 8109.69 | 40.11 | 7609.34 | ОЗП=18,331; ЭМ=8,308; ЗПМ=18,331; МАТ=5,341 | 511 | 29 | 3 | 479 | 63.22 | 3.98
[5 empty] | 460.24 | 1.56 | [6 empty] | 0.15 | 0.01
Под опоры ОП1(7шт)
56 | ТЕР06-01-001-01 | Устройство бетонной подготовки | 100 м3 бетона, бутобетона и железобетона в деле | 0.00147 | 66525.69 | 2190.37 | 63208.52 | ОЗП=18,331; ЭМ=8,308; ЗПМ=18,331; МАТ=5,341 | 98 | 2 | 3 | 93 | 180 | 0.26
[5 empty] | 1126.8 | 187.02 | [6 empty] | 18 | 0.03
57 | ТССЦ-401-0063 | Бетон тяжелый, крупность заполнителя 20 мм, класс В7,5 (М100) | м3 | -0.1499 | 591.79 |  | 591.79 | ОЗП=18,331; ЭМ=8,308; ЗПМ=18,331; МАТ=5,341 | -89 |  |  | -89
58 | ТССЦ-401-0006 | Бетон тяжелый, класс В15 (М200)F100 W4 | м3 | 0.14994 | 690.68 |  | 690.68 | ОЗП=18,331; ЭМ=8,308; ЗПМ=18,331; МАТ=5,341 | 104 |  |  | 104
((МАТ=МАТ+543,89*0,03-МАТ))
59 | ТЕР06-01-015-07 | Установка закладных деталей весом: до 4 кг | 1 т | 0.062976 | 1611.28 | 40.11 |  | ОЗП=18,331; ЭМ=8,308; ЗПМ=18,331; МАТ=5,341 | 101 | 99 | 2 |  | 215.82 | 13.59
|  | 1 611,28 = 9 220,62 - 1 x 7 609,34 |  |  | 1571.17 | 1.56 | [6 empty] | 0.15 | 0.01
60 | ТССЦ-101-1134 | Прокат тонколистовой из стали углеродистой обыкновенного качества и качественной с обрезными кромками толщиной4 мм, холоднокатаный (пластины600х200х4=7шт) | т | 0.027 | 5961.39 |  | 5961.39 | ОЗП=18,331; ЭМ=8,308; ЗПМ=18,331; МАТ=5,341 | 161 |  |  | 161
Тепловая камера УТ-1
61 | ТЕР07-06-002-02 | Устройство камер со стенками: из монолитного бетона | 100 м3 бетонных и железобетонных конструкций | 0.1319 | 191492.56 | 3750.19 | 181491.83 | ОЗП=18,331; ЭМ=8,308; ЗПМ=18,331; МАТ=5,341 | 25258 | 824 | 495 | 23939 | 879.12 | 115.96
[5 empty] | 6250.54 | 260.79 |  |  |  |  | 34 |  | 25.1 | 3.31
62 | ТССЦ-101-2535 | Люки чугунные легкие | шт. | -1.451 | 464.17 |  | 464.17 | ОЗП=18,331; ЭМ=8,308; ЗПМ=18,331; МАТ=5,341 | -674 |  |  | -674
63 | ТССЦ-204-0100 | Горячекатаная арматурная сталь класса А-I, А-II, А-III | т | -2.612 | 5128.74 |  | 5128.74 | ОЗП=18,331; ЭМ=8,308; ЗПМ=18,331; МАТ=5,341 | -13396 |  |  | -13396
64 | ТССЦ-401-0088 | Бетон тяжелый, крупность заполнителя 10 мм, класс В22,5 (М300) | м3 | -11.95 | 759.51 |  | 759.51 | ОЗП=18,331; ЭМ=8,308; ЗПМ=18,331; МАТ=5,341 | -9076 |  |  | -9076
65 | ТССЦ-401-0089 | Бетон тяжелый, крупность заполнителя 10 мм, класс В25 (М350)W6 F100 | м3 | 11.9501 | 808.2 |  | 808.2 | ОЗП=18,331; ЭМ=8,308; ЗПМ=18,331; МАТ=5,341 | 9658 |  |  | 9658
((МАТ=МАТ+665,32*0,015-МАТ))
66 | ТССЦ-204-0022 | Горячекатаная арматурная сталь периодического профиля класса А-III, диаметром 12 мм | т | 1.0096 | 5163.18 |  | 5163.18 | ОЗП=18,331; ЭМ=8,308; ЗПМ=18,331; МАТ=5,341 | 5213 |  |  | 5213
67 | ТССЦ-204-0021 | Горячекатаная арматурная сталь периодического профиля класса А-III, диаметром 10 мм | т | 0.02632 | 5367.18 |  | 5367.18 | ОЗП=18,331; ЭМ=8,308; ЗПМ=18,331; МАТ=5,341 | 141 |  |  | 141
68 | ТССЦ-204-0001 | Горячекатаная арматурная сталь гладкая класса А-I, диаметром 6 мм | т | 0.00896 | 5569.99 |  | 5569.99 | ОЗП=18,331; ЭМ=8,308; ЗПМ=18,331; МАТ=5,341 | 50 |  |  | 50
69 | ТССЦ-204-0034 | Надбавки к ценам заготовок за сборку и сварку каркасов и сеток плоских, диаметром 5-6 мм | т | 0.00896 | 2457.96 |  | 2457.96 | ОЗП=18,331; ЭМ=8,308; ЗПМ=18,331; МАТ=5,341 | 22 |  |  | 22
70 | ТССЦ-204-0036 | Надбавки к ценам заготовок за сборку и сварку каркасов и сеток плоских, диаметром 10 мм | т | 0.02632 | 1549.17 |  | 1549.17 | ОЗП=18,331; ЭМ=8,308; ЗПМ=18,331; МАТ=5,341 | 41 |  |  | 41
71 | ТССЦ-204-0037 | Надбавки к ценам заготовок за сборку и сварку каркасов и сеток плоских, диаметром 12 мм | т | 1.0096 | 1525.71 |  | 1525.71 | ОЗП=18,331; ЭМ=8,308; ЗПМ=18,331; МАТ=5,341 | 1540 |  |  | 1540
72 | ТССЦ-101-2536 | Люки чугунные тяжелые | шт. | 2 | 586.04 |  | 586.04 | ОЗП=18,331; ЭМ=8,308; ЗПМ=18,331; МАТ=5,341 | 1172 |  |  | 1172
73 | ТЕР06-01-015-08 | Установка закладных деталей весом: до 20 кг (стремянка СГ1) | 1 т | 0.12628 | 8109.69 | 40.11 | 7609.34 | ОЗП=18,331; ЭМ=8,308; ЗПМ=18,331; МАТ=5,341 | 1024 | 58 | 5 | 961 | 63.22 | 7.98
[5 empty] | 460.24 | 1.56 | [6 empty] | 0.15 | 0.02
74 | ТССЦ-403-8296 | Кольцо опорное КО-6 /бетон В15 (М200), объем 0,02 м3, расход ар-ры 1,10 кг/ (серия 3.900.1-14) | шт. | 2 | 64.14 |  | 64.14 | ОЗП=18,331; ЭМ=8,308; ЗПМ=18,331; МАТ=5,341 | 128 |  |  | 128
75 | ТССЦ-403-0118 | Кольца для колодцев сборные железобетонные диаметром 700 мм (КС7.3-2шт) | м | 0.6 | 604.83 |  | 604.83 | ОЗП=18,331; ЭМ=8,308; ЗПМ=18,331; МАТ=5,341 | 363 |  |  | 363
76 | ТССЦ-403-0886 | Плиты покрытий железобетонные ПТО 150.150.12-6 (2шт) | м3 | 0.52 | 1227.71 |  | 1227.71 | ОЗП=18,331; ЭМ=8,308; ЗПМ=18,331; МАТ=5,341 | 638 |  |  | 638
77 | ТССЦ-403-0886 | Плиты покрытий железобетонные ПТО 75.150.14-9 (4шт) | м3 | 0.6 | 1227.71 |  | 1227.71 | ОЗП=18,331; ЭМ=8,308; ЗПМ=18,331; МАТ=5,341 | 737 |  |  | 737
78 | ТССЦ-403-2041 | Балка Б6 | м3 | 0.38 | 3129.97 |  | 3129.97 | ОЗП=18,331; ЭМ=8,308; ЗПМ=18,331; МАТ=5,341 | 1189 |  |  | 1189
79 | ТЕР11-01-011-01 | Устройство стяжек: цементных толщиной 20 мм(разуклонка по перекрытию) | 100 м2 стяжки | 0.0823 | 2095.79 | 66.15 | 1777.57 | ОЗП=18,331; ЭМ=8,308; ЗПМ=18,331; МАТ=5,341 | 172 | 21 | 5 | 146 | 39.51 | 3.25
[5 empty] | 252.07 | 13.2 |  |  |  |  | 1 |  | 1.27 | 0.1
80 | ТССЦ-402-0005 | Раствор готовый кладочный цементный марки 150 | м3 | -0.1679 | 841.88 |  | 841.88 | ОЗП=18,331; ЭМ=8,308; ЗПМ=18,331; МАТ=5,341 | -141 |  |  | -141
81 | ТССЦ-402-0004 | Раствор готовый кладочный цементный марки 100 | м3 | 0.19319 | 799.15 |  | 799.15 | ОЗП=18,331; ЭМ=8,308; ЗПМ=18,331; МАТ=5,341 | 154 |  |  | 154
82 | ТЕР11-01-011-01 | Устройство стяжек: цементных толщиной 20 мм(разуклонка по фундаментной плите) | 100 м2 стяжки | 0.0625 | 2095.79 | 66.15 | 1777.57 | ОЗП=18,331; ЭМ=8,308; ЗПМ=18,331; МАТ=5,341 | 131 | 16 | 4 | 111 | 39.51 | 2.47
[5 empty] | 252.07 | 13.2 |  |  |  |  | 1 |  | 1.27 | 0.08
83 | ТССЦ-402-0005 | Раствор готовый кладочный цементный марки 150 | м3 | -0.1275 | 841.88 |  | 841.88 | ОЗП=18,331; ЭМ=8,308; ЗПМ=18,331; МАТ=5,341 | -107 |  |  | -107
84 | ТССЦ-402-0004 | Раствор готовый кладочный цементный марки 100 | м3 | 0.1275 | 799.15 |  | 799.15 | ОЗП=18,331; ЭМ=8,308; ЗПМ=18,331; МАТ=5,341 | 102 |  |  | 102
85 | ТЕР08-02-016-02 | Кладка прижимных неармированных стенок в 1/4 кирпича | 100 м2 стенки | 0.492 | 6259.19 | 180.52 | 5318.2 | ОЗП=18,331; ЭМ=8,308; ЗПМ=18,331; МАТ=5,341 | 3080 | 374 | 89 | 2617 | 111.18 | 54.7
[5 empty] | 760.47 | 6.75 |  |  |  |  | 3 |  | 0.65 | 0.32
86 | ТЕР08-01-003-05 | Гидроизоляция стен, фундаментов: боковая оклеечная по выровненной поверхности бутовой кладки, кирпичу и бетону в 2 слоя | 100 м2 изолируемой поверхности | 0.492 | 3410.3 | 123.2 | 2930.02 | ОЗП=18,331; ЭМ=8,308; ЗПМ=18,331; МАТ=5,341 | 1678 | 176 | 61 | 1441 | 46.8 | 23.03
357.08
87 | ТССЦ-101-1742 | Толь с крупнозернистой посыпкой гидроизоляционный марки ТГ-350 | м2 | -113.2 | 4.93 |  | 4.93 | ОЗП=18,331; ЭМ=8,308; ЗПМ=18,331; МАТ=5,341 | -558 |  |  | -558
88 | ТССЦ-101-1564 | Гидроизол | м2 | 113.2 | 6.42 |  | 6.42 | ОЗП=18,331; ЭМ=8,308; ЗПМ=18,331; МАТ=5,341 | 727 |  |  | 727
89 | ТЕР13-03-002-04 | Огрунтовка металлических поверхностей за один раз: грунтовкой ГФ-021 | 100 м2 окрашиваемой поверхности | 0.04 | 226.09 | 6.74 | 173.95 | ОЗП=18,331; ЭМ=8,308; ЗПМ=18,331; МАТ=5,341 | 9 | 2 |  | 7 | 5.31 | 0.21
[5 empty] | 45.4 | 0.08 | [6 empty] | 0.01
90 | ТЕР13-03-004-26 | Окраска металлических огрунтованных поверхностей: эмалью ПФ-115 за 2 раза | 100 м2 окрашиваемой поверхности | 0.04 | 853.16 | 9.6 | 787.8 | ОЗП=18,331; ЭМ=8,308; ЗПМ=18,331; МАТ=5,341 | 34 | 2 |  | 32 | 7.66 | 0.31
|  | (ПЗ=2 (ОЗП=2; ЭМ=2 к расх.; ЗПМ=2; МАТ=2 к расх.; ТЗ=2; ТЗМ=2)) |  |  | 55.76 | 0.16 | [6 empty] | 0.02
Фундаментная плита Пф-1
91 | ТЕР06-01-001-01 | Устройство бетонной подготовки | 100 м3 бетона, бутобетона и железобетона в деле | 0.0102 | 66525.69 | 2190.37 | 63208.52 | ОЗП=18,331; ЭМ=8,308; ЗПМ=18,331; МАТ=5,341 | 679 | 11 | 22 | 646 | 180 | 1.84
[5 empty] | 1126.8 | 187.02 |  |  |  |  | 2 |  | 18 | 0.18
92 | ТЕР06-01-001-16 | Устройство фундаментных плит железобетонных: плоских | 100 м3 бетона, бутобетона и железобетона в деле | 0.027 | 115727.71 | 3406.6 | 110811.8 | ОЗП=18,331; ЭМ=8,308; ЗПМ=18,331; МАТ=5,341 | 3125 | 41 | 92 | 2992 | 220.66 | 5.96
[5 empty] | 1509.31 | 282.93 |  |  |  |  | 8 |  | 27.31 | 0.74
93 | ТССЦ-204-0100 | Горячекатаная арматурная сталь класса А-I, А-II, А-III | т | -0.2187 | 5128.74 |  | 5128.74 | ОЗП=18,331; ЭМ=8,308; ЗПМ=18,331; МАТ=5,341 | -1122 |  |  | -1122
94 | ТССЦ-401-0066 | Бетон тяжелый, крупность заполнителя 20 мм, класс В15 (М200) | м3 | -2.741 | 674.36 |  | 674.36 | ОЗП=18,331; ЭМ=8,308; ЗПМ=18,331; МАТ=5,341 | -1848 |  |  | -1848
95 | ТССЦ-401-0006 | Бетон тяжелый, класс В15 (М200)F100 W6 | м3 | 2.7405 | 698.84 |  | 698.84 | ОЗП=18,331; ЭМ=8,308; ЗПМ=18,331; МАТ=5,341 | 1915 |  |  | 1915
((МАТ=МАТ+543,89*0,045-МАТ))
96 | ТССЦ-204-0022 | Горячекатаная арматурная сталь периодического профиля класса А-III, диаметром 12 мм | т | 0.21864 | 5163.18 |  | 5163.18 | ОЗП=18,331; ЭМ=8,308; ЗПМ=18,331; МАТ=5,341 | 1129 |  |  | 1129
97 | ТССЦ-204-0023 | Горячекатаная арматурная сталь периодического профиля класса А-III, диаметром 14 мм | т | 0.14533 | 5163.18 |  | 5163.18 | ОЗП=18,331; ЭМ=8,308; ЗПМ=18,331; МАТ=5,341 | 750 |  |  | 750
98 | ТССЦ-204-0037 | Надбавки к ценам заготовок за сборку и сварку каркасов и сеток плоских, диаметром 12 мм | т | 0.21864 | 1525.71 |  | 1525.71 | ОЗП=18,331; ЭМ=8,308; ЗПМ=18,331; МАТ=5,341 | 334 |  |  | 334
99 | ТССЦ-204-0038 | Надбавки к ценам заготовок за сборку и сварку каркасов и сеток плоских, диаметром 14 мм | т | 0.14533 | 1374.08 |  | 1374.08 | ОЗП=18,331; ЭМ=8,308; ЗПМ=18,331; МАТ=5,341 | 200 |  |  | 200
100 | ТЕР06-01-015-08 | Установка закладных деталей весом: до 20 кг (сальник) | 1 т | 0.02008 | 8109.69 | 40.11 | 7609.34 | ОЗП=18,331; ЭМ=8,308; ЗПМ=18,331; МАТ=5,341 | 163 | 9 | 1 | 153 | 63.22 | 1.27
[5 empty] | 460.24 | 1.56 | [6 empty] | 0.15
101 | ТЕР16-07-006-01 | Заделка сальников при проходе труб через фундаменты или стены подвала диаметром: до 100 мм | 1 сальник | 2 | 33.32 |  | 20.22 | ОЗП=18,331; ЭМ=8,308; ЗПМ=18,331; МАТ=5,341 | 67 | 26 |  | 41 | 1.8 | 3.6
13.1
Колодец СК1
102 | ТЕР22-04-001-02 | Устройство круглых колодцев из сборного железобетона в грунтах: мокрых | 10 м3 железобетонных и бетонных конструкций колодца | 0.176 | 33034.06 | 3736.58 | 28168.8 | ОЗП=18,331; ЭМ=8,308; ЗПМ=18,331; МАТ=5,341 | 5814 | 199 | 658 | 4957 | 151.5 | 26.66
[5 empty] | 1128.68 | 226.5 |  |  |  |  | 40 |  | 21.8 | 3.84
103 | ТССЦ-403-0118 | Кольца для колодцев сборные железобетонные диаметром 700 мм | м | -1.021 | 604.83 |  | 604.83 | ОЗП=18,331; ЭМ=8,308; ЗПМ=18,331; МАТ=5,341 | -618 |  |  | -618
104 | ТССЦ-403-0120 | Кольца для колодцев сборные железобетонные диаметром 1500 мм | м | -1.69 | 1007.08 |  | 1007.08 | ОЗП=18,331; ЭМ=8,308; ЗПМ=18,331; МАТ=5,341 | -1702 |  |  | -1702
105 | ТССЦ-403-3120 | Плиты железобетонные покрытий, перекрытий и днищ | м3 | -0.6952 | 1133.15 |  | 1133.15 | ОЗП=18,331; ЭМ=8,308; ЗПМ=18,331; МАТ=5,341 | -788 |  |  | -788
106 | ТССЦ-101-2535 | Люки чугунные легкие | шт. | 1 | 464.17 |  | 464.17 | ОЗП=18,331; ЭМ=8,308; ЗПМ=18,331; МАТ=5,341 | 464 |  |  | 464
107 | ТССЦ-403-8296 | Кольцо опорное КО-6 /бетон В15 (М200), объем 0,02 м3, расход ар-ры 1,10 кг/ (серия 3.900.1-14) | шт. | 1 | 64.14 |  | 64.14 | ОЗП=18,331; ЭМ=8,308; ЗПМ=18,331; МАТ=5,341 | 64 |  |  | 64
108 | ТССЦ-403-0118 | Кольца для колодцев сборные железобетонные диаметром 700 мм КС7.3 | м | 0.6 | 604.83 |  | 604.83 | ОЗП=18,331; ЭМ=8,308; ЗПМ=18,331; МАТ=5,341 | 363 |  |  | 363
109 | ТССЦ-403-0119 | Кольца для колодцев сборные железобетонные диаметром 1000 мм(КС10.9) | м | 4.5 | 702.77 |  | 702.77 | ОЗП=18,331; ЭМ=8,308; ЗПМ=18,331; МАТ=5,341 | 3162 |  |  | 3162
110 | ТССЦ-403-0119 | Кольца для колодцев сборные железобетонные диаметром 1000 ммКС10.6) | м | 0.6 | 702.77 |  | 702.77 | ОЗП=18,331; ЭМ=8,308; ЗПМ=18,331; МАТ=5,341 | 422 |  |  | 422
111 | ТССЦ-403-8227 | Плита перекрытия ПП10-1 /бетон В15 (М200), объем 0,10 м3, расход ар-ры 8,38 кг/ (серия 3.900.1-14) | шт. | 1 | 277.62 |  | 277.62 | ОЗП=18,331; ЭМ=8,308; ЗПМ=18,331; МАТ=5,341 | 278 |  |  | 278
112 | ТССЦ-403-8241 | Плита днища ПН10 /бетон В15 (М200), объем 0,18 м3, расход ар-ры 15,14 кг / (серия 3.900.1-14) | шт. | 1 | 430.66 |  | 430.66 | ОЗП=18,331; ЭМ=8,308; ЗПМ=18,331; МАТ=5,341 | 431 |  |  | 431
113 | ТССЦ-101-1671 | Скобы ходовые | кг | 15.58 | 101.93 |  | 101.93 | ОЗП=18,331; ЭМ=8,308; ЗПМ=18,331; МАТ=5,341 | 1588 |  |  | 1588
114 | ТЕР06-01-015-07 | Установка закладных деталей весом: до 4 кг(изделия соединительные) | 1 т | 0.0256 | 9220.62 | 40.11 | 7609.34 | ОЗП=18,331; ЭМ=8,308; ЗПМ=18,331; МАТ=5,341 | 236 | 40 | 1 | 195 | 215.82 | 5.53
[5 empty] | 1571.17 | 1.56 | [6 empty] | 0.15
115 | ТЕР13-03-002-04 | Огрунтовка металлических поверхностей за один раз: грунтовкой ГФ-021 | 100 м2 окрашиваемой поверхности | 0.01 | 226.09 | 6.74 | 173.95 | ОЗП=18,331; ЭМ=8,308; ЗПМ=18,331; МАТ=5,341 | 2 |  |  | 2 | 5.31 | 0.05
[5 empty] | 45.4 | 0.08 | [6 empty] | 0.01
116 | ТЕР13-03-004-26 | Окраска металлических огрунтованных поверхностей: эмалью ПФ-115 за 2 раза | 100 м2 окрашиваемой поверхности | 0.01 | 853.16 | 9.6 | 787.8 | ОЗП=18,331; ЭМ=8,308; ЗПМ=18,331; МАТ=5,341 | 9 | 1 |  | 8 | 7.66 | 0.08
|  | (ПЗ=2 (ОЗП=2; ЭМ=2 к расх.; ЗПМ=2; МАТ=2 к расх.; ТЗ=2; ТЗМ=2)) |  |  | 55.76 | 0.16 | [6 empty] | 0.02
117 | ТЕР11-01-004-01 | Устройство гидроизоляции оклеечной рулонными материалами: на мастике Битуминоль, первый слой(дно) | 100 м2 изолируемой поверхности | 0.0177 | 2768.36 | 234.06 | 2116.37 | ОЗП=18,331; ЭМ=8,308; ЗПМ=18,331; МАТ=5,341 | 49 | 7 | 4 | 38 | 46.18 | 0.82
[5 empty] | 417.93 | 4.05 | [6 empty] | 0.39 | 0.01
118 | ТССЦ-101-1742 | Толь с крупнозернистой посыпкой гидроизоляционный марки ТГ-350 | м2 | -2.053 | 4.93 |  | 4.93 | ОЗП=18,331; ЭМ=8,308; ЗПМ=18,331; МАТ=5,341 | -10 |  |  | -10
119 | ТССЦ-101-1564 | Гидроизол | м2 | 2.053 | 6.42 |  | 6.42 | ОЗП=18,331; ЭМ=8,308; ЗПМ=18,331; МАТ=5,341 | 13 |  |  | 13
120 | ТЕР06-01-001-01 | Устройство набетонки | 100 м3 бетона, бутобетона и железобетона в деле | 0.00079 | 66525.69 | 2190.37 | 63208.52 | ОЗП=18,331; ЭМ=8,308; ЗПМ=18,331; МАТ=5,341 | 53 | 1 | 2 | 50 | 180 | 0.14
[5 empty] | 1126.8 | 187.02 | [6 empty] | 18 | 0.01
121 | ТССЦ-401-0063 | Бетон тяжелый, крупность заполнителя 20 мм, класс В7,5 (М100) | м3 | -0.0806 | 591.79 |  | 591.79 | ОЗП=18,331; ЭМ=8,308; ЗПМ=18,331; МАТ=5,341 | -48 |  |  | -48
122 | ТССЦ-401-0066 | Бетон тяжелый, крупность заполнителя 20 мм, класс В15 (М200) | м3 | 0.08058 | 674.36 |  | 674.36 | ОЗП=18,331; ЭМ=8,308; ЗПМ=18,331; МАТ=5,341 | 54 |  |  | 54
123 | ТЕР11-01-004-07 | Устройство гидроизоляции обмазочной: холодной асфальтовой мастикой в один слой толщиной 2 мм | 100 м2 изолируемой поверхности | 0.00785 | 900.32 | 54.79 | 709.09 | ОЗП=18,331; ЭМ=8,308; ЗПМ=18,331; МАТ=5,341 | 7 | 1 |  | 6 | 15.54 | 0.12
[5 empty] | 136.44 | 3.22 | [6 empty] | 0.31
124 | ТЕР11-01-004-08 | Устройство гидроизоляции обмазочной: на каждый последующий слой толщиной 1 мм добавлять к расценке 11-01-004-07 | 100 м2 изолируемой поверхности | 0.00785 | 7650.36 | 489.42 | 6383.34 | ОЗП=18,331; ЭМ=8,308; ЗПМ=18,331; МАТ=5,341 | 60 | 6 | 4 | 50 | 88.56 | 0.7
|  | (ПЗ=18 (ОЗП=18; ЭМ=18 к расх.; ЗПМ=18; МАТ=18 к расх.; ТЗ=18; ТЗМ=18)) |  |  | 777.6 | 28.08 | [6 empty] | 2.7 | 0.02
125 | ТЕР08-02-016-02 | Кладка прижимных неармированных стенок в 1/4 кирпича | 100 м2 стенки | 0.1639 | 6259.19 | 180.52 | 5318.2 | ОЗП=18,331; ЭМ=8,308; ЗПМ=18,331; МАТ=5,341 | 1026 | 125 | 30 | 871 | 111.18 | 18.22
[5 empty] | 760.47 | 6.75 |  |  |  |  | 1 |  | 0.65 | 0.11
126 | ТЕР08-01-003-05 | Гидроизоляция стен, фундаментов: боковая оклеечная по выровненной поверхности бутовой кладки, кирпичу и бетону в 2 слоя | 100 м2 изолируемой поверхности | 0.1639 | 3410.3 | 123.2 | 2930.02 | ОЗП=18,331; ЭМ=8,308; ЗПМ=18,331; МАТ=5,341 | 559 | 59 | 20 | 480 | 46.8 | 7.67
357.08
127 | ТССЦ-101-1742 | Толь с крупнозернистой посыпкой гидроизоляционный марки ТГ-350 | м2 | -37.7 | 4.93 |  | 4.93 | ОЗП=18,331; ЭМ=8,308; ЗПМ=18,331; МАТ=5,341 | -186 |  |  | -186
128 | ТССЦ-101-1564 | Гидроизол | м2 | 37.7 | 6.42 |  | 6.42 | ОЗП=18,331; ЭМ=8,308; ЗПМ=18,331; МАТ=5,341 | 242 |  |  | 242
129 | ТЕР15-02-020-01 | Штукатурка цементно-церезитовым раствором по камню и бетону | 100 м2 оштукатуриваемой поверхности | 0.1602 | 3018.45 | 95.68 | 2291.9 | ОЗП=18,331; ЭМ=8,308; ЗПМ=18,331; МАТ=5,341 | 484 | 101 | 15 | 368 | 84.68 | 13.57
[5 empty] | 630.87 | 38.97 |  |  |  |  | 6 |  | 5.28 | 0.85
130 | ТЕР27-04-001-04 | Устройство подстилающих и выравнивающих слоев оснований: из щебня | 100 м3 материала основания (в плотном теле) | 0.00578 | 3094.98 | 2817.73 | 120.26 | ОЗП=18,331; ЭМ=8,308; ЗПМ=18,331; МАТ=5,341 | 18 | 1 | 16 | 1 | 24.19 | 0.14
[5 empty] | 156.99 | 214.45 |  |  |  |  | 1 |  | 20.6 | 0.12
131 | ТССЦ-408-0020 | Щебень из природного камня для строительных работ марка 600, фракция 40-70 мм | м3 | 0.72828 | 154.03 |  | 154.03 | ОЗП=18,331; ЭМ=8,308; ЗПМ=18,331; МАТ=5,341 | 112 |  |  | 112
132 | ТЕР27-07-001-01 | Устройство асфальтобетонных покрытий дорожек и тротуаров однослойных из литой мелкозернистой асфальтобетонной смеси толщиной 3 см | 100 м2 покрытия | 0.0578 | 5313.83 | 19.26 | 5181.93 | ОЗП=18,331; ЭМ=8,308; ЗПМ=18,331; МАТ=5,341 | 307 | 7 | 1 | 299 | 15.12 | 0.87
[5 empty] | 112.64 | 0.44 | [6 empty] | 0.05
Итого прямые затраты по смете в ценах 2001г. | [8 empty] | 125532 | 4000 | 49478 | 72054 |  | 563.92
[11 empty] | 565 |  |  | 61.91
Итого прямые затраты по смете с учетом коэффициентов к итогам | [8 empty] | 129757 | 4600 | 53103 | 72054 |  | 648.51
[11 empty] | 650 |  |  | 71.19
В том числе, справочно:
МДС35 пр.1 т.1 п.8. Строительство инженерных сетей и сооружений, а также объектов жилищно-гражданского назначения в стесненных условиях застроенной части города: ОЗП=1,15; ЭМ=1,15; ЗПМ=1,15; ТЗ=1,15; ТЗМ=1,15 (Поз. 1, 5-6, 8-9, 11, 2-3, 10, 12, 102-105, 13-14, 34-36, 40-42, 46, 55-57, 59-60, 73, 91-94, 100, 114, 120-122, 15-19, 47-49, 61-65, 72, 74-78, 96-99, 106-113, 20-22, 27-29, 85-87, 125-127, 23-26, 30-33, 79-84, 88, 117-119, 123-124, 128, 37-39, 43-45, 50-54, 58, 66-71, 95, 130-132, 89-90, 115-116, 101, 129) | [8 empty] | 4225 | 600 | 3623 |  |  | 84.588
[11 empty] | 85 |  |  | 9.2865
Итого прямые затраты по смете с учетом индексов, в текущих ценах ( ОЗП=18,331; ЭМ=8,308; ЗПМ=18,331; МАТ=5,341) | [8 empty] | 910341 | 84322 | 441179 | 384840 |  | 648.51
[11 empty] | 11915 |  |  | 71.19
Накладные расходы | [8 empty] | 95120
В том числе, справочно:
68% = 80%*0.85 ФОТ (от 7002) (Поз. 2-3, 10) | [8 empty] | 4761
77% = 90%*0.85 ФОТ (от 147) (Поз. 20-21, 89-90, 115-116) | [8 empty] | 113
81% = 95%*0.85 ФОТ (от 13198) (Поз. 1, 5-6, 8-9, 11) | [8 empty] | 10690
89% = 105%*0.85 ФОТ (от 10503) (Поз. 14, 34-36, 40-42, 46, 55-57, 59-60, 73, 91-94, 100, 114, 120-122, 129) | [8 empty] | 9348
104% = 122%*0.85 ФОТ (от 26745) (Поз. 22, 27-29, 85-87, 125-127) | [8 empty] | 27815
105% = 123%*0.85 ФОТ (от 8451) (Поз. 23-26, 30-33, 79-84, 88, 117-119, 123-124, 128) | [8 empty] | 8874
109% = 128%*0.85 ФОТ (от 550) (Поз. 101) | [8 empty] | 600
111% = 130%*0.85 ФОТ (от 29458) (Поз. 12, 102-105, 15-19, 47-49, 61-65, 72, 74-78, 96-99, 106-113) | [8 empty] | 32698
121% = 142%*0.85 ФОТ (от 183) (Поз. 37-39, 43-45, 50-54, 58, 66-71, 95, 130-132) | [8 empty] | 221
Сметная прибыль | [8 empty] | 56062
В том числе, справочно:
36% = 45%*0.8 ФОТ (от 7002) (Поз. 2-3, 10) | [8 empty] | 2521
40% = 50%*0.8 ФОТ (от 13198) (Поз. 1, 5-6, 8-9, 11) | [8 empty] | 5279
44% = 55%*0.8 ФОТ (от 2254) (Поз. 129) | [8 empty] | 992
52% = 65%*0.8 ФОТ (от 8249) (Поз. 14, 34-36, 40-42, 46, 55-57, 59-60, 73, 91-94, 100, 114, 120-122) | [8 empty] | 4289
56% = 70%*0.8 ФОТ (от 110) (Поз. 89-90, 115-116) | [8 empty] | 62
60% = 75%*0.8 ФОТ (от 8451) (Поз. 23-26, 30-33, 79-84, 88, 117-119, 123-124, 128) | [8 empty] | 5071
64% = 80%*0.8 ФОТ (от 26745) (Поз. 22, 27-29, 85-87, 125-127) | [8 empty] | 17117
66% = 83%*0.8 ФОТ (от 550) (Поз. 101) | [8 empty] | 363
68% = 85%*0.8 ФОТ (от 23739) (Поз. 15-19, 47-49, 61-65, 72, 74-78, 96-99, 106-113, 20-21) | [8 empty] | 16142
71% = 89%*0.8 ФОТ (от 5756) (Поз. 12, 102-105) | [8 empty] | 4087
76% = 95%*0.8 ФОТ (от 183) (Поз. 37-39, 43-45, 50-54, 58, 66-71, 95, 130-132) | [8 empty] | 139
Итоги по смете:
Земляные работы, выполняемые механизированным способом (МДС81-33.2004 Прил.4 п.1.1 и Письмо №ВБ-338/02 от 08.02.08; Письмо №АП-5536/06 от 18.11.04 Прил.1 п.1.1; Письмо от 27.11.12 №2536-ИП/12/ГС) | [8 empty] | 53298 |  |  |  |  | 38.36
52.33
Земляные работы, выполняемые ручным способом (МДС81-33.2004 Прил.4 п.1.2; Письмо №АП-5536/06 Прил.1 п.1.2; Письмо от 27.11.12 №2536-ИП/12/ГС) | [8 empty] | 14284 |  |  |  |  | 62.33
Перевозка грузов автотранспортом | [8 empty] | 210375
Наружные сети водопровода, канализации, теплоснабжения, газопровода (МДС81-33.2004 Прил.4 п.18; Письмо №АП-5536/06 Прил.1 п.18; Письмо от 27.11.12 №2536-ИП/12/ГС) | [8 empty] | 34443 |  |  |  |  | 35.77
4.85
Земляные работы, выполняемые по другим видам работ (подготовительным, сопутствующим, укрепительным) (МДС81-33.2004 Прил.4 п.1.4; Письмо №АП-5536/06 Прил.1 п.1.4; Письмо от 27.11.12 №2536-ИП/12/ГС) | [8 empty] | 173670
Бетонные и железобетонные монолитные конструкции в промышленном строительстве (МДС81-33.2004 Прил.4 п.6.1 и Письмо №ВБ-338/02 от 08.02.08; Письмо №АП-5536/06 Прил.1 п.6.1; Письмо от 27.11.12 №2536-ИП/12/ГС) | [8 empty] | 55203 |  |  |  |  | 60.89
2.54
Бетонные и железобетонные сборные конструкции в промышленном строительстве (МДС81-33.2004 Прил.4 п.7.1; Письмо №АП-5536/06 Прил.1 п.7.1; Письмо от 27.11.12 №2536-ИП/12/ГС) | [8 empty] | 284059 |  |  |  |  | 168.61
8.22
Строительные металлические конструкции (МДС81-33.2004 Прил.4 п.9; Письмо №АП-5536/06 Прил.1 п.9; Письмо от 27.11.12 №2536-ИП/12/ГС) | [8 empty] | 711 |  |  |  |  | 0.25
0.03
Конструкции из кирпича и блоков (МДС81-33.2004 Прил.4 п.8; Письмо №АП-5536/06 Прил.1 п.8; Письмо от 27.11.12 №2536-ИП/12/ГС) | [8 empty] | 120284 |  |  |  |  | 204.75
1.15
Полы (МДС81-33.2004 Прил.4 п.11; Письмо №АП-5536/06 Прил.1 п.11; Письмо от 27.11.12 №2536-ИП/12/ГС) | [8 empty] | 45189 |  |  |  |  | 55.89
0.95
Автомобильные дороги (МДС81-33.2004 Прил.4 п.21; Письмо №АП-5536/06 Прил.1 п.21; Письмо от 27.11.12 №2536-ИП/12/ГС) | [8 empty] | 60526 |  |  |  |  | 1.16
0.14
Защита строительных конструкций и оборудования от коррозии (МДС81-33.2004 Прил.4 п.13; Письмо №АП-5536/06 Прил.1 п.13; Письмо от 27.11.12 №2536-ИП/12/ГС) | [8 empty] | 519 |  |  |  |  | 0.75
Сантехнические работы - внутренние (трубопроводы, водопровод, канализация, отопление, газоснабжение, вентиляция и кондиционирование воздуха) (МДС81-33.2004 Прил.4 п.16; Письмо №АП-5536/06 Прил.1 п.16; Письмо от 27.11.12 №2536-ИП/12/ГС) | [8 empty] | 1732 |  |  |  |  | 4.14
Отделочные работы (МДС81-33.2004 Прил.4 п.15; Письмо №АП-5536/06 Прил.1 п.15; Письмо от 27.11.12 №2536-ИП/12/ГС) | [8 empty] | 7230 |  |  |  |  | 15.61
0.98
Итого | [8 empty] | 1061523 |  |  |  |  | 648.51
71.19
В том числе:
Материалы | [8 empty] | 384840
Машины и механизмы | [8 empty] | 441179
ФОТ | [8 empty] | 96237
Накладные расходы | [8 empty] | 95120
Сметная прибыль | [8 empty] | 56062
Непредвиденные затраты 2% | [8 empty] | 21230
Итого с непредвиденными | [8 empty] | 1082753
НДС 18% | [8 empty] | 194895.54
ВСЕГО по смете | [8 empty] | 1277648.54 |  |  |  |  | 648.51
71.19
Составил ведущий инженер-сметчик: ___________________________Бойченко С.Р.
(должность, подпись, расшифровка)