## БИМ инд. к СМР с мат. и ТЗ
СОГЛАСОВАНО: | [11 empty] | УТВЕРЖДАЮ:
______________ | [11 empty] | ______________
"___" ___________ 2016 г. | [11 empty] | "___" ___________ 2016 г.
Тепловая сеть к офисному зданию со встроенными помещениями общественного питания по ул.Кубанская Набережная, 31
в г.Краснодаре к тепловой сети "ТЭЦ-Центр города"
ЛОКАЛЬНЫЙ СМЕТНЫЙ РАСЧЕТ № 21-02-102 БП
(локальная смета)
| на | монтаж наружной тепловой сети
|  | Сметная стоимость _______________________________________________________________________________________________ |  |  | ___________________________3301,883 |  | тыс. руб.
|  | строительных работ _______________________________________________________________________________________________ |  |  | _______________________________________________________________________________________________2793,073 |  | тыс. руб.
|  | монтажных работ _______________________________________________________________________________________________ |  |  | _______________________________________________________________________________________________5,133 |  | тыс. руб.
|  | Средства на оплату труда _______________________________________________________________________________________________ |  |  | ___________________________12,240 |  | тыс. руб.
|  | Сметная трудоемкость _______________________________________________________________________________________________ |  |  | _______________________________________________________________________________________________735,1 |  | чел.час
|  | Трудозатраты механизаторов _______________________________________________________________________________________________ |  |  | _______________________________________________________________________________________________439,3 |  | чел.час
Составлен(а) в текущих (прогнозных) ценах по состоянию на 4кв.2017г.
№ пп | Обосно- вание | Наименование работ и затрат | Ед. изм. | Кол. | Стоимость единицы в базисных ценах, руб. |  |  | Общая стоимость в базисных ценах, руб. |  |  |  | Затр.тр.раб-х не занятых обслуж.машин |  | Обосно- вание, индекс | Всего в текущих ценах, руб.
[5 empty] | Всего | Экспл. маш. | Мат-ы | Всего | в т.ч. оплата труда | Экспл. маш. | Мат-ы | Обслуж-х машины
[5 empty] | оплата труда | в т.ч. оплата труда |  |  |  | в т.ч. оплата труда |  | на ед-цу | всего
1 | 2 | 3 | 4 | 5 | 6 | 7 | 8 | 9 | 10 | 11 | 12 | 13 | 14 | 15 | 16
Монтаж тепловой сети
Разборка и устройство покрытий.
1 | ТЕР27-03-008-02 | Разборка покрытий и оснований: щебеночных (щебеночное покрытие) | 100 м3 конструкций | 0.21 | 541.15 | 458.39 |  | 113.64 | 17.38 | 96.26 |  | 13.22 | 2.78 | 1 СМР=6,02 | 1011.42
[5 empty] | 82.76 | 38.7 |  |  |  | 8.13 |  | 3.79 | 0.8
2 | ТЕР27-03-008-04 | Разборка покрытий и оснований: асфальтобетонных | 100 м3 конструкций | 0.078 | 4390.39 | 3191.12 |  | 342.45 | 93.54 | 248.91 |  | 179.8 | 14.02 | 1 СМР=6,02 | 3660.46
[5 empty] | 1199.27 | 356.83 |  |  |  | 27.83 |  | 45.63 | 3.56
3 | ТЕР27-03-008-02 | Разборка покрытий и оснований: щебеночных | 100 м3 конструкций | 0.351 | 541.15 | 458.39 |  | 189.94 | 29.05 | 160.89 |  | 13.22 | 4.64 | 1 СМР=6,02 | 1690.18
[5 empty] | 82.76 | 38.7 |  |  |  | 13.58 |  | 3.79 | 1.33
4 | ТЕР46-04-003-03 | Разборка бетонных конструкций объемом более 1 м3 при помощи отбойных молотков из бетона марки: 200 | 1 м3 | 1.5 | 1284.97 | 1064.31 |  | 1927.46 | 330.99 | 1596.47 |  | 32.26 | 48.39 | 1 СМР=6,02 | 16584.98
[5 empty] | 220.66 | 122.83 |  |  |  | 184.25 |  | 15.89 | 23.84
5 | ТЕРр68-20-1 | Разборка тротуаров и дорожек из плит с их отноской и укладкой в штабель | 100 м2 основания | 1.2 | 114.32 |  |  | 137.18 | 137.18 |  |  | 18.68 | 22.42 | 1 СМР=6,02 | 2103.93
114.32
6 | ТЕР27-03-008-02 | Разборка покрытий и оснований: щебеночных | 100 м3 конструкций | 0.18 | 541.15 | 458.39 |  | 97.41 | 14.9 | 82.51 |  | 13.22 | 2.38 | 1 СМР=6,02 | 867.06
[5 empty] | 82.76 | 38.7 |  |  |  | 6.97 |  | 3.79 | 0.68
7 | ТЕР27-04-005-03 | Устройство оснований толщиной 15 см из щебня фракции 40-70 мм при укатке каменных материалов с пределом прочности на сжатие свыше 98,1 МПа (1000 кгс/см2): нижнего слоя двухслойных | 1000 м2 основания | 0.078 | 33551.02 | 3385.1 | 29956.12 | 2616.98 | 16.36 | 264.04 | 2336.58 | 32.03 | 2.5 | 1 СМР=6,02 | 15796.78
[5 empty] | 209.8 | 343.28 |  |  |  | 26.78 |  | 34.5 | 2.69
8 | ТЕР27-04-005-02 | Устройство оснований толщиной 15 см из щебня фракции 40-70 мм при укатке каменных материалов с пределом прочности на сжатие свыше 98,1 МПа (1000 кгс/см2): верхнего слоя двухслойных | 1000 м2 основания | 0.078 | 38443.59 | 5312.68 | 32888.82 | 2998.6 | 18.88 | 414.39 | 2565.33 | 36.96 | 2.88 | 1 СМР=6,02 | 18241.26
[5 empty] | 242.09 | 522.98 |  |  |  | 40.79 |  | 52.72 | 4.11
9 | ТЕР27-04-005-04 | На каждый 1 см изменения толщины слоя добавлять или исключать к расценкам 27-04-005-01, 27-04-005-02, 27-04-005-03 | 1000 м2 основания | 0.078 | 33387.3 | 3774.75 | 29612.55 | 2604.21 |  | 294.43 | 2309.78 |  |  | 1 СМР=6,02 | 15501.26
|  | (ПЗ=15 (ОЗП=15; ЭМ=15 к расх.; ЗПМ=15; МАТ=15 к расх.; ТЗ=15; ТЗМ=15)) |  |  |  | 347.1 |  |  |  | 27.07 |  | 37.65 | 2.94
10 | ТЕР27-06-020-03 | Устройство покрытия толщиной 4 см из горячих асфальтобетонных смесей плотных крупнозернистых типа АБ, плотность каменных материалов: 2,5-2,9 т/м3 | 1000 м2 покрытия | 0.078 | 58562.72 | 2213.01 | 56054.03 | 4567.89 | 23.06 | 172.61 | 4372.22 | 38.3 | 2.99 | 1 СМР=6,02 | 27070.56
[5 empty] | 295.68 | 201.87 |  |  |  | 15.75 |  | 19.08 | 1.49
11 | ТЕР27-06-021-03 | На каждые 0,5 см изменения толщины покрытия добавлять или исключать: к расценке 27-06-020-03 | 1000 м2 покрытия | 0.078 | 13977.78 | 4.14 | 13972.26 | 1090.27 | 0.11 | 0.32 | 1089.84 | 0.18 | 0.01 | 1 СМР=6,02 | 6335.27
|  | (До 5 см ПЗ=2 (ОЗП=2; ЭМ=2 к расх.; ЗПМ=2; МАТ=2 к расх.; ТЗ=2; ТЗМ=2)) |  |  | 1.38
12 | ТЕР27-06-020-01 | Устройство покрытия толщиной 4 см из горячих асфальтобетонных смесей плотных мелкозернистых типа АБВ, плотность каменных материалов: 2,5-2,9 т/м3 | 1000 м2 покрытия | 0.078 | 60264.74 | 2213.01 | 57756.05 | 4700.65 | 23.06 | 172.61 | 4504.98 | 38.3 | 2.99 | 1 СМР=6,02 | 27841.84
[5 empty] | 295.68 | 201.87 |  |  |  | 15.75 |  | 19.08 | 1.49
13 | ТЕР27-06-021-01 | На каждые 0,5 см изменения толщины покрытия добавлять или исключать: к расценке 27-06-020-01 | 1000 м2 покрытия | 0.078 | 14404.2 | 4.4 | 14398.42 | 1123.53 | 0.11 | 0.34 | 1123.08 | 0.18 | 0.01 | 1 СМР=6,02 | 6528.51
|  | (До 5 см ПЗ=2 (ОЗП=2; ЭМ=2 к расх.; ЗПМ=2; МАТ=2 к расх.; ТЗ=2; ТЗМ=2)) |  |  | 1.38
14 | ТССЦпг01-01-01-043 | Погрузочные работы при автомобильных перевозках: мусора строительного с погрузкой экскаваторами емкостью ковша до 0,5 м3 | 1 т груза | 137.4 | 3.7 | 3.7 |  | 508.38 |  | 508.38 |  |  |  | 1 СМР=6,02 | 2953.35
15 | ТССЦпг03-21-01-035 | Перевозка грузов автомобилями-самосвалами грузоподъемностью 10 т, работающих вне карьера, на расстояние: до 35 км I класс груза | 1 т груза | 82.8 | 27.51 | 27.51 |  | 2277.83 |  | 2277.83 |  |  |  | 1 СМР=6,02 | 13232.62
16 | ТЕР27-07-005-01 | Устройство покрытий из тротуарной плитки, количество плитки при укладке на 1 м2: 40 шт. | 10 м2 | 12 | 103.85 | 12.82 | 10.91 | 1246.2 | 961.44 | 153.84 | 130.92 | 10.5 | 126 | 1 СМР=6,02 | 20559.26
[5 empty] | 80.12 | 0.5 |  |  |  | 6 |  | 0.06 | 0.72
17 | ТССЦ-403-8655 | Плитка тротуарная декоративная на основе белого цемента с использованием мрамора "Домино" размером 400х400 мм, толщиной 35 мм | м2 | 122.4 | 136.97 |  | 136.97 | 16765.13 |  |  | 16765.13 |  |  | 1 СМР=6,02 | 97393.67
18 | ТЕР27-07-005-05 | Резка тротуарной плитки толщиной 70 мм: угловой шлифовальной машинкой | 1 м реза | 2.6 | 29.92 | 0.45 | 24.92 | 77.79 | 11.83 | 1.17 | 64.79 | 0.59 | 1.53 | 1 СМР=6,02 | 614.88
4.55
19 | ТЕР27-04-005-03 | Устройство оснований толщиной 15 см из щебня фракции 40-70 мм при укатке каменных материалов с пределом прочности на сжатие свыше 98,1 МПа (1000 кгс/см2): нижнего слоя двухслойных | 1000 м2 основания | 0.07 | 33551.02 | 3385.1 | 29956.12 | 2348.57 | 14.69 | 236.96 | 2096.92 | 32.03 | 2.24 | 1 СМР=6,02 | 14176.74
[5 empty] | 209.8 | 343.28 |  |  |  | 24.03 |  | 34.5 | 2.42
20 | ТЕР27-04-005-02 | Устройство оснований толщиной 15 см из щебня фракции 40-70 мм при укатке каменных материалов с пределом прочности на сжатие свыше 98,1 МПа (1000 кгс/см2): верхнего слоя двухслойных | 1000 м2 основания | 0.07 | 38443.59 | 5312.68 | 32888.82 | 2691.05 | 16.95 | 371.89 | 2302.21 | 36.96 | 2.59 | 1 СМР=6,02 | 16370.61
[5 empty] | 242.09 | 522.98 |  |  |  | 36.61 |  | 52.72 | 3.69
Неподвижные опоры Н01(2 шт)
21 | ТЕР06-01-001-01 | Устройство бетонной подготовки | 100 м3 бетона, бутобетона и железобетона в деле | 0.0052 | 66525.69 | 2190.37 | 63208.52 | 345.93 | 5.86 | 11.39 | 328.68 | 180 | 0.94 | 1 СМР=6,02 | 2077.02
[5 empty] | 1126.8 | 187.02 |  |  |  | 0.97 |  | 18 | 0.09
22 | ТЕР07-06-002-03 | Устройство неподвижных щитовых опор: из монолитного железобетона | 100 м3 бетонных и железобетонных конструкций | 0.0312 | 54490.4 | 2120.53 | 45948.02 | 1700.1 | 200.36 | 66.16 | 1433.58 | 871.35 | 27.19 | 1 СМР=6,02 | 12422.21
|  | 54 490,40 = 123 909,61 - 91,4 x 759,51 |  |  | 6421.85 | 110.76 |  |  |  | 3.46 |  | 10.66 | 0.33
24 | Прайс-лист ООО "Энергопоставка" | Бетон тяжелый, класс В15 (М200)F50 W4 | м3 | 2.85 | 4445 |  | 4445 | 12668.25 |  |  | 12668.25 |  |  | 1 СМР=6,02 | 73593.66
((МАТ=МАТ/1,18/ИМ*1,05-МАТ))
25 | Прайс-лист ООО "Энергопоставка" | Горячекатаная арматурная сталь периодического профиля класса А-III, диаметром 14 мм | т | 0.09294 | 41698 |  | 41698 | 3875.41 |  |  | 3875.41 |  |  | 1 СМР=6,02 | 22513.42
((МАТ=МАТ/1,18/ИМ*1,05-МАТ))
26 | Прайс-лист ООО "Энергопоставка" | Горячекатаная арматурная сталь периодического профиля класса А-III, диаметром 12 мм | т | 0.09968 | 42806 |  | 42806 | 4266.9 |  |  | 4266.9 |  |  | 1 СМР=6,02 | 24787.71
((МАТ=МАТ/1,18/ИМ*1,05-МАТ))
27 | Прайс-лист ООО "Энергопоставка" | Горячекатаная арматурная сталь гладкая класса А-I, диаметром 8 мм | т | 0.0266 | 45400 |  | 45400 | 1207.64 |  |  | 1207.64 |  |  | 1 СМР=6,02 | 7015.53
((МАТ=МАТ/1,18/ИМ*1,05-МАТ))
28 | ТЕР06-01-015-08 | Установка закладных деталей весом: до 20 кг | 1 т | 0.05248 | 8109.69 | 40.11 | 7609.34 | 425.6 | 24.15 | 2.11 | 399.34 | 63.22 | 3.32 | 1 СМР=6,02 | 2711.71
[5 empty] | 460.24 | 1.56 |  |  |  | 0.08 |  | 0.15 | 0.01
Земляные работы.
39 | ТЕР01-01-018-02 | Разработка грунта с погрузкой на автомобили-самосвалы в котлованах объемом до 500 м3 экскаваторами с ковшом вместимостью 0,4 (0,35-0,45) м3, группа грунтов: 2 | 1000 м3 грунта | 0.256 | 6224.28 | 6224.28 |  | 1593.42 |  | 1593.42 |  |  |  | 1 СМР=6,02 | 10459.63
[6 empty] | 557.84 |  |  |  | 142.81 |  | 53.69 | 13.74
40 | ТЕР01-02-056-08 | Разработка грунта вручную в траншеях шириной более 2 м и котлованах площадью сечения до 5 м2 с креплениями, глубина траншей и котлованов: до 3 м, группа грунтов 2 | 100 м3 грунта | 0.0448 | 2390.5 |  |  | 107.09 | 107.09 |  |  | 355.2 | 15.91 | 1 СМР=6,02 | 1399.71
|  | (Прил.1.12 п.3.187 Доработка вручную, зачистка дна и стенок с выкидкой грунта в котлованах и траншеях, разработанных механизированным способом ОЗП=1,2; ТЗ=1,2) |  |  | 2390.5
41 | ТССЦпг01-01-01-039 | Погрузочные работы при автомобильных перевозках: грунта растительного слоя (земля, перегной) | 1 т груза | 7.84 | 4.47 |  |  | 35.04 | [5 empty] | 1 СМР=6,02 | 203.54
42 | ТССЦпг03-21-01-025 | Перевозка грузов автомобилями-самосвалами грузоподъемностью 10 т, работающих вне карьера, на расстояние: до 25 км I класс груза | 1 т груза | 455.84 | 22.41 | 22.41 |  | 10215.37 |  | 10215.37 |  |  |  | 1 СМР=6,02 | 59344.14
43 | ТЕР01-01-016-02 | Работа на отвале, группа грунтов: 2-3 | 1000 м3 грунта | 0.26048 | 382.22 | 352.76 | 6.61 | 99.56 | 5.95 | 91.89 | 1.72 | 3.65 | 0.95 | 1 СМР=6,02 | 718.97
[5 empty] | 22.85 | 41.25 |  |  |  | 10.74 |  | 3.97 | 1.03
23 | ТЕР01-01-033-05 | Засыпка траншей и котлованов с перемещениемпеска до 5 м бульдозерами мощностью: 79 кВт (108 л.с.), группа грунтов 2 | 1000 м3 грунта | 0.256 | 360.36 | 360.36 |  | 92.25 |  | 92.25 |  |  |  | 1 СМР=6,02 | 629.57
[6 empty] | 43.43 |  |  |  | 11.12 |  | 4.18 | 1.07
29 | ТССЦ-408-0122 | Песок природный для строительных работ средний | м3 | 280 | 149.48 |  | 149.48 | 41854.4 |  |  | 41854.4 |  |  | 1 СМР=6,02 | 243144.79
45 | ТЕР01-02-068-02 | Водоотлив: из котлованов | 100 м3 мокрого грунта | 0.5 | 2052.17 | 2052.17 |  | 1026.09 |  | 1026.09 |  |  |  | 1 СМР=6,02 | 5960.88
46 | ТЕР22-06-011-02 | Подвешивание подземных коммуникаций при пересечении их трассой трубопровода, площадь сечения коробов: до 0,25 м2 | 1 м короба | 3.4 | 178.66 | 35.84 | 132.97 | 607.44 | 33.49 | 121.86 | 452.09 | 1.44 | 4.9 | 1 СМР=6,02 | 4007.63
[5 empty] | 9.85 | 1.22 |  |  |  | 4.15 |  | 0.11 | 0.37
Устройство сети методом ГНБ и проч.работы
47 | ФЕР04-01-079-01 | Монтаж установки горизонтально направленного бурения: с тяговым усилием 20 тс (200 кН) | шт | 3 | 294.71 | 292.16 |  | 884.13 | 7.65 | 876.48 |  | 0.2646 | 0.79 | 1 СМР=6,02 | 5313.73
|  | (ПЗ=0,98 (ОЗП=0,98; ЭМ=0,98 к расх.; ЗПМ=0,98; МАТ=0,98 к расх.; ТЗ=0,98; ТЗМ=0,98)) |  |  | 2.55 | 3.7 |  |  |  | 11.1 |  | 0.2744 | 0.82
48 | ФЕР04-01-080-01 | Демонтаж установки горизонтально направленного бурения: с тяговым усилием 20 тс (200 кН) | шт | 3 | 273.74 | 271.29 |  | 821.22 | 7.35 | 813.87 |  | 0.2548 | 0.76 | 1 СМР=6,02 | 4938.09
|  | (ПЗ=0,98 (ОЗП=0,98; ЭМ=0,98 к расх.; ЗПМ=0,98; МАТ=0,98 к расх.; ТЗ=0,98; ТЗМ=0,98)) |  |  | 2.45 | 3.44 |  |  |  | 10.32 |  | 0.2548 | 0.76
49 | ФЕР04-01-081-01 | Устройство закрытого подземного перехода методом ГНБ с поэтапным расширением скважины для стальных труб в грунтах I-III группы установками с тяговым усилием 20 тс (200 кН): для труб Dy=100 мм длиной до 300 м | м | 326 | 651.24 | 639.17 | 1.03 | 212304.24 | 3599.04 | 208369.42 | 335.78 | 1.0094 | 329.06 | 1 СМР=6,02 | 1317056.98
|  | (ПЗ=0,98 (ОЗП=0,98; ЭМ=0,98 к расх.; ЗПМ=0,98; МАТ=0,98 к расх.; ТЗ=0,98; ТЗМ=0,98)) |  |  | 11.04 | 16.08 |  |  |  | 5242.08 |  | 1.176 | 383.38
50 | ТССЦ-109-0087 | Бентонит Super-Bore 50 LB Bag | т | 2.804 | 8175.45 |  | 8175.45 | 22923.96 |  |  | 22923.96 |  |  | 1 СМР=6,02 | 133172.15
(ПЗ=0,98 (ОЗП=0,98; ЭМ=0,98 к расх.; ЗПМ=0,98; МАТ=0,98 к расх.; ТЗ=0,98; ТЗМ=0,98))
51 | ТССЦ-110-0258 | Полимер New-drill plus | т | 0.1532 | 141372 |  | 141372 | 21658.19 |  |  | 21658.19 |  |  | 1 СМР=6,02 | 125818.9
(ПЗ=0,98 (ОЗП=0,98; ЭМ=0,98 к расх.; ЗПМ=0,98; МАТ=0,98 к расх.; ТЗ=0,98; ТЗМ=0,98))
52 | ТССЦпг03-21-01-025 | Перевозка грузов автомобилями-самосвалами грузоподъемностью 10 т, работающих вне карьера, на расстояние: до 25 км I класс груза | 1 т груза | 0.17204 | 22.41 | 22.41 |  | 3.86 |  | 3.86 |  |  |  | 1 СМР=6,02 | 22.39
53 | ТЕРм12-18-022-08 | Изготовление секций трубопроводов из труб углеродистых и качественных сталей, диаметр трубопровода наружный: 76 мм | 100 м | 3.26 | 79.74 | 27.8 | 8.63 | 259.95 | 141.19 | 90.63 | 28.13 | 5.61 | 18.29 | 1 СМР=6,02 | 2067.15
[5 empty] | 43.31 | 1.25 |  |  |  | 4.08 |  | 0.12 | 0.39
54 | Прайс-лист | ТРУБА С ППУ ИЗОЛЯЦИЕЙ 76Х3,5/140 | м | 326 | 159.44 |  | 159.44 | 51977.44 |  |  | 51977.44 |  |  | 1 СМР=6,02 | 301952.54
55 | ТЕР22-03-001-01 | Установка фасонных частей чугунных диаметром: 50-100 мм | 1 т фасонных частей | 0.0128 | 9554.17 | 100.36 | 9132.33 | 122.29 | 4.11 | 1.28 | 116.9 | 47 | 0.6 | 1 СМР=6,02 | 762.73
321.48
56 | ТССЦ-103-0746 | Фасонные чугунные соединительные части к чугунным напорным трубам наружным диаметром 50-100 мм | т | -0.0128 | 8452.36 |  | 8452.36 | -108.19 |  |  | -108.19 |  |  | 1 СМР=6,02 | -628.49
57 | Прайс-лист | Отвод С ППУ ИЗОЛЯЦИЕЙ 76Х3,5/140 | шт | 4 | 399.87 |  | 399.87 | 1599.48 |  |  | 1599.48 |  |  | 1 СМР=6,02 | 9291.87
58 | ТЕР26-01-005-02 | Изоляция трубопроводов штучными теплоизоляционными изделиями (перлитоцементными, перлитовыми, вермикулитовыми, известково-кремнеземистыми): полуцилиндрами | 1 м3 | 0.57148 | 774.35 | 65.95 | 479.81 | 442.53 | 130.63 | 37.69 | 274.21 | 31.4 | 17.94 | 1 СМР=6,02 | 3860.87
|  | 774,35 = 2 201,59 - 0,04 x 654,32 - 1,03 x 1 324,95 - 3,59 x 10,13 |  |  | 228.59
60 | Прайс-лист | Комплект изоляции стыков труб ппу д=76/140 мм | шт | 52 | 116.91 |  | 116.91 | 6079.32 |  |  | 6079.32 |  |  | 1 СМР=6,02 | 35316.57
61 | ТЕР14-02-022-01 | Установка катковых и неподвижных опор под трубопроводы отопления | 1 т конструкций | 0.145 | 688.4 | 41.1 | 246.26 | 99.82 | 58.15 | 5.96 | 35.71 | 55.7 | 8.08 | 1 СМР=6,02 | 1181.12
401.04
62 | Прайс-лист | Неподвижная изолированная опора в ППУ для трубы 76Х3,5/140 | шт | 4 | 1191.79 |  | 1191.79 | 4767.16 |  |  | 4767.16 |  |  | 1 СМР=6,02 | 27693.87
63 | ТЕР24-01-029-02 | Установка сильфонных компенсаторов с несъемным кожухом диаметром труб: 70 мм | 1 компенсатор | 2 | 581.58 | 15.56 | 541.94 | 1163.16 | 48.16 | 31.12 | 1083.88 | 2.94 | 5.88 | 1 СМР=6,02 | 7397.26
|  | 581,58 = 3 099,68 - 1 x 2 518,10 |  |  | 24.08 | 1.08 |  |  |  | 2.16 |  | 0.12 | 0.24
64 | Прайс-лист ООО "Энергопоставка" от 01.03.2017 стр1 | Компенсатор сильфонный СКУ 1 ППУ-П 16-76/140 | шт | 2 | 1723.07 |  | 1723.07 | 3446.14 |  |  | 3446.14 |  |  | 1 СМР=6,02 | 20019.69
65 | ТЕР24-01-032-01 | Установка задвижек или клапанов стальных для горячей воды и пара диаметром: 50 мм | 1 компл. задвижек или клапана | 4 | 69.7 | 51.65 | 2.93 | 278.8 | 60.48 | 206.6 | 11.72 | 1.9 | 7.6 | 1 СМР=6,02 | 2644.53
|  | 69,70 = 783,58 - 1 x 713,88 |  |  | 15.12 | 5.02 |  |  |  | 20.08 |  | 0.47 | 1.88
66 | прайс | Шаровый кран Naval, регулирующий линейный, сварной Ду40 Ру40 | шт | 2 | 235.23 |  | 235.23 | 470.46 |  |  | 470.46 |  |  | 1 СМР=6,02 | 2733.02
((МАТ=МАТ/1,18/6,02*1,05-МАТ))
68 | прайс | Шаровый кран Naval, регулирующий линейный, сварной Ду15 Ру25 | шт | 2 | 183.78 |  | 183.78 | 367.56 |  |  | 367.56 |  |  | 1 СМР=6,02 | 2135.29
((МАТ=МАТ/1,18/6,02*1,05-МАТ))
71 | ТЕРм12-11-005-02 | Врезка трубопровода условным давлением 2,5 МПа в действующие магистрали, диаметр наружный врезаемой трубы: 76 мм | 1 врезка | 2 | 88.46 | 3.24 | 11.51 | 176.92 | 147.42 | 6.48 | 23.02 | 9 | 18 | 1 СМР=6,02 | 2226.8
73.71
72 | ТЕР22-06-002-02 | Промывка без дезинфекции трубопроводов диаметром: 75-80 мм | 1 км трубопровода | 0.326 | 1866.92 |  | 1092.64 | 608.62 | 252.42 |  | 356.2 | 113.2 | 36.9 | 1 СМР=6,02 | 6747.16
|  | (4-х кратная ПЗ=4 (ОЗП=4; ЭМ=4 к расх.; ЗПМ=4; МАТ=4 к расх.; ТЗ=4; ТЗМ=4)) |  |  | 774.28
73 | ТЕР16-07-005-02 | Гидравлическое испытание трубопроводов систем отопления, водопровода и горячего водоснабжения диаметром: до 100 мм | 100 м трубопровода | 3.26 | 146.28 | 32.51 | 66.98 | 476.87 | 152.54 | 105.98 | 218.35 | 5.01 | 16.33 | 1 СМР=6,02 | 4640.1
46.79
74 | ТЕР46-03-002-12 | Сверление установками алмазного бурения в железобетонных конструкциях горизонтальных отверстий глубиной 200 мм диаметром: 100 мм | 100 отверстий | 0.02 | 3258.95 | 978.89 | 1913.36 | 65.18 | 7.33 | 19.58 | 38.27 | 47.5 | 0.95 | 1 СМР=6,02 | 538.91
[5 empty] | 366.7 | 400.05 |  |  |  | 8 |  | 45 | 0.9
75 | ТЕР46-03-002-28 | На каждые 10 мм изменения глубины сверления добавляется или исключается: к расценке 46-03-002-12 | 100 отверстий | 0.02 | 1432.8 | 403.4 | 956.8 | 28.66 | 1.45 | 8.07 | 19.14 | 9.4 | 0.19 | 1 СМР=6,02 | 223.52
|  | (ПЗ=10 (ОЗП=10; ЭМ=10 к расх.; ЗПМ=10; МАТ=10 к расх.; ТЗ=10; ТЗМ=10)) |  |  | 72.6 | 200 |  |  |  | 4 |  | 22.5 | 0.45
76 | ТЕР16-07-006-01 | Заделка сальников при проходе труб через фундаменты или стены подвала диаметром: до 100 мм | 1 сальник | 2 | 33.32 |  | 20.22 | 66.64 | 26.2 |  | 40.44 | 1.8 | 3.6 | 1 СМР=6,02 | 708.25
13.1
Контроль качества
77 | ТЕРм39-02-006-14 | Ультразвуковая дефектоскопия трубопровода одним преобразователем сварных соединений перлитного класса с двух сторон, прозвучивание поперечное, диаметр трубопровода: 299 мм, толщина стенки до 8 мм | 1 стык | 4 | 20.36 | 4.5 | 4.6 | 81.44 | 45.04 | 18 | 18.4 | 1.3 | 5.2 | 1 СМР=6,02 | 839.43
11.26
Итого прямые затраты по смете в ценах 2001г. | [7 empty] | 459611.5 | 6775.59 | 230869.41 | 221931.46 |  | 761.75
[10 empty] | 5908.69 |  |  | 455.22
Итого прямые затраты по смете с учетом коэффициентов к итогам | [7 empty] | 443526.33 | 6538.44 | 222788.99 | 214163.86 |  | 735.1
[10 empty] | 5701.89 |  |  | 439.3
В том числе, справочно:
Понижающий коэффициент ПЗ=0,965 (ОЗП=0,965; ЭМ=0,965; ЗПМ=0,965; МАТ=0,965; ТЗ=0,965; ТЗМ=0,965) (Поз. 1-3, 6-13, 16-20, 24-27, 4, 74-75, 5, 14, 41, 15, 42, 52, 21, 28, 22, 39, 43, 23, 29, 40, 45-46, 55-56, 63-66, 68, 72, 47-51, 54, 57-58, 60-62, 73, 76, 53, 71, 77) | [7 empty] | -16085.17 | -237.15 | -8080.43 | -7767.6 |  | -26.6613
[10 empty] | -206.8 |  |  | -15.9327
Накладные расходы | [7 empty] | 14049.37
В том числе, справочно:
66% ФОТ (от 140,19) (Поз. 53) | [7 empty] | 92.53
80% ФОТ (от 289,06) (Поз. 40, 71, 77) | [7 empty] | 231.25
95% ФОТ (от 164,65) (Поз. 39, 43, 23, 29) | [7 empty] | 156.42
100% ФОТ (от 126,06) (Поз. 58) | [7 empty] | 126.06
103% ФОТ (от 56,11) (Поз. 60-62) | [7 empty] | 57.79
104% ФОТ (от 132,38) (Поз. 5) | [7 empty] | 137.68
105% ФОТ (от 29,97) (Поз. 21, 28) | [7 empty] | 31.47
110% ФОТ (от 517,26) (Поз. 4, 74-75) | [7 empty] | 568.99
112% ФОТ (от 8566,83) (Поз. 47-51, 54, 57) | [7 empty] | 9594.85
128% ФОТ (от 172,48) (Поз. 73, 76) | [7 empty] | 220.77
130% ФОТ (от 606,87) (Поз. 22, 46, 55-56, 63-66, 68, 72) | [7 empty] | 788.93
142% ФОТ (от 1438,47) (Поз. 1-3, 6-13, 16-20, 24-27) | [7 empty] | 2042.63
Сметная прибыль | [7 empty] | 7242.61
В том числе, справочно:
45% ФОТ (от 103,34) (Поз. 40) | [7 empty] | 46.5
50% ФОТ (от 164,65) (Поз. 39, 43, 23, 29) | [7 empty] | 82.33
51% ФОТ (от 8566,83) (Поз. 47-51, 54, 57) | [7 empty] | 4369.08
60% ФОТ (от 318,1) (Поз. 5, 71, 77) | [7 empty] | 190.86
65% ФОТ (от 29,97) (Поз. 21, 28) | [7 empty] | 19.48
70% ФОТ (от 643,32) (Поз. 4, 74-75, 58) | [7 empty] | 450.32
75% ФОТ (от 56,11) (Поз. 60-62) | [7 empty] | 42.08
83% ФОТ (от 172,48) (Поз. 73, 76) | [7 empty] | 143.16
85% ФОТ (от 196,69) (Поз. 22) | [7 empty] | 167.19
89% ФОТ (от 410,18) (Поз. 46, 55-56, 63-66, 68, 72) | [7 empty] | 365.06
95% ФОТ (от 1438,47) (Поз. 1-3, 6-13, 16-20, 24-27) | [7 empty] | 1366.55
Итоги по смете:
Итого Строительные работы | [7 empty] | 2793072.91 |  |  |  |  | 695.06
438.92
Итого Монтажные работы | [7 empty] | 5133.31 |  |  |  |  | 40.04
0.38
Итого | [7 empty] | 2798206.22 |  |  |  |  | 735.1
439.3
Справочно, в ценах 2001г.:
Материалы | [7 empty] | 214163.86
Машины и механизмы | [7 empty] | 222788.99
ФОТ | [7 empty] | 12240.33
Накладные расходы | [7 empty] | 14049.37
Сметная прибыль | [7 empty] | 7242.61
НДС 18% | [7 empty] | 503677.12
ВСЕГО по смете | [7 empty] | 3301883.34 |  |  |  |  | 735.1
439.3
Составил:
Проверил: