## БИМ инд. по статьям с мат. и ТЗ
СОГЛАСОВАНО: | [11 empty] | УТВЕРЖДАЮ:
___________ | [11 empty] | ___________
"____" _____________ 2016 г. | [11 empty] | "____" _______________2016 г.
Тепловая сеть от котельной по ул. Ковалева, 16/2 до жилых домов и ДДУ по ул. Совхозной,1 в г. Краснодаре
(наименование стройки)
ЛОКАЛЬНЫЙ СМЕТНЫЙ РАСЧЕТ № 02-01-02
| на | Строительные решения (004)
Основание: проект 27/16-КЖ
|  | Сметная стоимость строительных работ _______________________________________________________________________________________________ |  |  | ___________________________8174,177 |  | тыс. руб.
|  | Средства на оплату труда _______________________________________________________________________________________________ |  |  | ___________________________523,961 |  | тыс. руб.
|  | Сметная трудоемкость _______________________________________________________________________________________________ |  |  | _______________________________________________________________________________________________3366,78 |  | чел.час
|  | Трудозатраты механизаторов _______________________________________________________________________________________________ |  |  | _______________________________________________________________________________________________620,8 |  | чел.час
Составлен(а) в текущих (прогнозных) ценах по состоянию на 2кв.2016г.
№ пп | Обосно- вание | Наименование работ и затрат | Ед. изм. | Кол. | Стоимость единицы, руб. |  |  | Обоснова-ние, индекс | Общая стоимость, руб. |  |  |  | Затр.тр.раб-х не занятых обслуж.машин
[5 empty] | Всего | Экспл. маш. | Мат-ы |  | Всего | в т.ч. оплата труда | Экспл. маш. | Мат-ы | Обслуж-х машины
[5 empty] | оплата труда | в т.ч. оплата труда |  |  |  |  | в т.ч. оплата труда |  | на ед-цу | всего
1 | 2 | 3 | 4 | 5 | 6 | 7 | 8 | 9 | 10 | 11 | 12 | 13 | 14 | 15
Раздел 1. Тепловые сети
Земляные работы
1 | ТЕР01-01-022-23 | Разработка грунта в траншеях экскаватором «обратная лопата» с ковшом вместимостью 0,25 м3, группа грунтов: 2 с погрузкой в автомобили | 1000 м3 грунта | 2.8775 | 5240.16 | 5240.16 |  | 2016г ОЗП=17,807; ЭМ=8,559; ЗПМ=17,559; МАТ=4,639 | 15079 |  | 15079
|  | (МДС35 пр.1 т.1 п.8. Строительство инженерных сетей и сооружений, а также объектов жилищно-гражданского назначения в стесненных условиях застроенной части города: ОЗП=1,15; ЭМ=1,15 к расх.; ЗПМ=1,15; ТЗ=1,15; ТЗМ=1,15) |  |  |  | 639.38 |  |  |  |  | 1840 |  | 71.921 | 206.95
2 | ТЕР01-02-057-02 | Доработка грунта вручную в траншеях глубиной до 2 м без креплений с откосами, группа грунтов: 2 | 100 м3 грунта | 0.8899 | 1330.38 |  |  | 2 Письмо №207-2416/16-01-09 0т 08.06.2016г Индекс изменения сметной стоимости СМР на 2 кварт ал 2016г ОЗП=17,807; ЭМ=8,559; ЗПМ=17,559; МАТ=4,639 | 1184 | 1184 |  |  | 212.52 | 189.12
|  | (Прил.1.12 п.3.187 Доработка вручную, зачистка дна и стенок с выкидкой грунта в котлованах и траншеях, разработанных механизированным способом ОЗП=1,2; ТЗ=1,2; МДС35 пр.1 т.1 п.8. Строительство инженерных сетей и сооружений, а также объектов жилищно-гражданского назначения в стесненных условиях застроенной части города: ОЗП=1,15; ЭМ=1,15 к расх.; ЗПМ=1,15; ТЗ=1,15; ТЗМ=1,15) |  |  | 1330.38
3 | ТЕР01-02-057-02 | Разработка грунта вручную в траншеях глубиной до 2 м без креплений с откосами, группа грунтов: 2(пересечение с коммуникациями) | 100 м3 грунта | 0.56 | 1108.65 |  |  | 2 Письмо №207-2416/16-01-09 0т 08.06.2016г Индекс изменения сметной стоимости СМР на 2 кварт ал 2016г ОЗП=17,807; ЭМ=8,559; ЗПМ=17,559; МАТ=4,639 | 621 | 621 |  |  | 177.1 | 99.18
|  | (МДС35 пр.1 т.1 п.8. Строительство инженерных сетей и сооружений, а также объектов жилищно-гражданского назначения в стесненных условиях застроенной части города: ОЗП=1,15; ЭМ=1,15 к расх.; ЗПМ=1,15; ТЗ=1,15; ТЗМ=1,15) |  |  | 1108.65
4 | ТССЦпг03-21-01-025 | Перевозка грузов автомобилями-самосвалами грузоподъемностью 10 т, работающих вне карьера, на расстояние: до 25 км I класс груза | 1 т груза | 5289.34 | 22.41 | 22.41 |  | 2 Письмо №207-2416/16-01-09 0т 08.06.2016г Индекс изменения сметной стоимости СМР на 2 кварт ал 2016г ОЗП=17,807; ЭМ=8,559; ЗПМ=17,559; МАТ=4,639 | 118534 |  | 118534
5 | ТЕР01-01-016-02 | Работа на отвале, группа грунтов: 2-3 | 1000 м3 грунта | 3.0225 | 438.56 | 405.67 | 6.61 | 2 Письмо №207-2416/16-01-09 0т 08.06.2016г Индекс изменения сметной стоимости СМР на 2 кварт ал 2016г ОЗП=17,807; ЭМ=8,559; ЗПМ=17,559; МАТ=4,639 | 1326 | 79 | 1226 | 21 | 4.1975 | 12.69
|  | (МДС35 пр.1 т.1 п.8. Строительство инженерных сетей и сооружений, а также объектов жилищно-гражданского назначения в стесненных условиях застроенной части города: ОЗП=1,15; ЭМ=1,15 к расх.; ЗПМ=1,15; ТЗ=1,15; ТЗМ=1,15) |  |  | 26.28 | 47.44 |  |  |  |  | 143 |  | 4.5655 | 13.8
6 | ТЕР01-01-022-22 | Разработка грунта в траншеях экскаватором «обратная лопата» с ковшом вместимостью 0,25 м3, группа грунтов: 1(в отвале) | 1000 м3 грунта | 2.2854 | 4053.72 | 4053.72 |  | 2 Письмо №207-2416/16-01-09 0т 08.06.2016г Индекс изменения сметной стоимости СМР на 2 кварт ал 2016г ОЗП=17,807; ЭМ=8,559; ЗПМ=17,559; МАТ=4,639 | 9264 |  | 9264
|  | (МДС35 пр.1 т.1 п.8. Строительство инженерных сетей и сооружений, а также объектов жилищно-гражданского назначения в стесненных условиях застроенной части города: ОЗП=1,15; ЭМ=1,15 к расх.; ЗПМ=1,15; ТЗ=1,15; ТЗМ=1,15) |  |  |  | 494.62 |  |  |  |  | 1130 |  | 55.637 | 127.15
7 | ТССЦпг03-21-01-025 | Перевозка грузов автомобилями-самосвалами грузоподъемностью 10 т, работающих вне карьера, на расстояние: до 25 км I класс груза( на обратную засыпку) | 1 т груза | 3999.5025 | 22.41 | 22.41 |  | 2 Письмо №207-2416/16-01-09 0т 08.06.2016г Индекс изменения сметной стоимости СМР на 2 кварт ал 2016г ОЗП=17,807; ЭМ=8,559; ЗПМ=17,559; МАТ=4,639 | 89629 |  | 89629
8 | ТЕР01-01-035-01 | Засыпка траншей и котлованов с перемещением грунта до 5 м бульдозерами мощностью: 132 кВт (180 л.с.), группа грунтов1 (песком) | 1000 м3 грунта | 0.07976 | 421.04 | 421.04 |  | 2 Письмо №207-2416/16-01-09 0т 08.06.2016г Индекс изменения сметной стоимости СМР на 2 кварт ал 2016г ОЗП=17,807; ЭМ=8,559; ЗПМ=17,559; МАТ=4,639 | 34 |  | 34
|  | (МДС35 пр.1 т.1 п.8. Строительство инженерных сетей и сооружений, а также объектов жилищно-гражданского назначения в стесненных условиях застроенной части города: ОЗП=1,15; ЭМ=1,15 к расх.; ЗПМ=1,15; ТЗ=1,15; ТЗМ=1,15) |  |  |  | 23.66 |  |  |  |  | 2 |  | 2.277 | 0.18
9 | ТЕР01-02-061-01 | Засыпка вручную траншей, пазух котлованов и ям, : 1 песком | 100 м3 грунта | 0.0886 | 612.69 |  |  | 2 Письмо №207-2416/16-01-09 0т 08.06.2016г Индекс изменения сметной стоимости СМР на 2 кварт ал 2016г ОЗП=17,807; ЭМ=8,559; ЗПМ=17,559; МАТ=4,639 | 54 | 54 |  |  | 101.775 | 9.02
|  | (МДС35 пр.1 т.1 п.8. Строительство инженерных сетей и сооружений, а также объектов жилищно-гражданского назначения в стесненных условиях застроенной части города: ОЗП=1,15; ЭМ=1,15 к расх.; ЗПМ=1,15; ТЗ=1,15; ТЗМ=1,15) |  |  | 612.69
10 | ТССЦ-408-0122 | Песок природный для строительных работ средний | м3 | 97.482 | 149.48 |  | 149.48 | 2 Письмо №207-2416/16-01-09 0т 08.06.2016г Индекс изменения сметной стоимости СМР на 2 кварт ал 2016г ОЗП=17,807; ЭМ=8,559; ЗПМ=17,559; МАТ=4,639 | 14572 |  |  | 14572
(МДС35 пр.1 т.1 п.8. Строительство инженерных сетей и сооружений, а также объектов жилищно-гражданского назначения в стесненных условиях застроенной части города: ОЗП=1,15; ЭМ=1,15 к расх.; ЗПМ=1,15; ТЗ=1,15; ТЗМ=1,15)
11 | ТЕР01-01-035-02 | Засыпка траншей и котлованов с перемещением грунта до 5 м бульдозерами мощностью: 132 кВт (180 л.с.), группа грунтов 2 | 1000 м3 грунта | 2.0569 | 499.72 | 499.72 |  | 2 Письмо №207-2416/16-01-09 0т 08.06.2016г Индекс изменения сметной стоимости СМР на 2 кварт ал 2016г ОЗП=17,807; ЭМ=8,559; ЗПМ=17,559; МАТ=4,639 | 1028 |  | 1028
|  | (МДС35 пр.1 т.1 п.8. Строительство инженерных сетей и сооружений, а также объектов жилищно-гражданского назначения в стесненных условиях застроенной части города: ОЗП=1,15; ЭМ=1,15 к расх.; ЗПМ=1,15; ТЗ=1,15; ТЗМ=1,15) |  |  |  | 28.08 |  |  |  |  | 58 |  | 2.7025 | 5.56
12 | ТЕР01-01-035-08 | При перемещении грунта на каждые последующие 5 м добавлять: к расценке 01-01-035-02 | 1000 м3 грунта | 2.0569 | 233.91 | 233.91 |  | 2 Письмо №207-2416/16-01-09 0т 08.06.2016г Индекс изменения сметной стоимости СМР на 2 кварт ал 2016г ОЗП=17,807; ЭМ=8,559; ЗПМ=17,559; МАТ=4,639 | 481 |  | 481
|  | (МДС35 пр.1 т.1 п.8. Строительство инженерных сетей и сооружений, а также объектов жилищно-гражданского назначения в стесненных условиях застроенной части города: ОЗП=1,15; ЭМ=1,15 к расх.; ЗПМ=1,15; ТЗ=1,15; ТЗМ=1,15) |  |  |  | 13.14 |  |  |  |  | 27 |  | 1.265 | 2.6
13 | ТЕР01-02-061-02 | Засыпка вручную траншей, пазух котлованов и ям, группа грунтов: 2 | 100 м3 грунта | 2.2854 | 672.91 |  |  | 2 Письмо №207-2416/16-01-09 0т 08.06.2016г Индекс изменения сметной стоимости СМР на 2 кварт ал 2016г ОЗП=17,807; ЭМ=8,559; ЗПМ=17,559; МАТ=4,639 | 1538 | 1538 |  |  | 111.78 | 255.46
|  | (МДС35 пр.1 т.1 п.8. Строительство инженерных сетей и сооружений, а также объектов жилищно-гражданского назначения в стесненных условиях застроенной части города: ОЗП=1,15; ЭМ=1,15 к расх.; ЗПМ=1,15; ТЗ=1,15; ТЗМ=1,15) |  |  | 672.91
14 | ТЕР01-02-005-01 | Уплотнение грунта пневматическими трамбовками, группа грунтов: 1-2 | 100 м3 уплотненного грунта | 21.3665 | 338.57 | 240 |  | 2 Письмо №207-2416/16-01-09 0т 08.06.2016г Индекс изменения сметной стоимости СМР на 2 кварт ал 2016г ОЗП=17,807; ЭМ=8,559; ЗПМ=17,559; МАТ=4,639 | 7234 | 2106 | 5128 |  | 14.4095 | 307.88
|  | (МДС35 пр.1 т.1 п.8. Строительство инженерных сетей и сооружений, а также объектов жилищно-гражданского назначения в стесненных условиях застроенной части города: ОЗП=1,15; ЭМ=1,15 к расх.; ЗПМ=1,15; ТЗ=1,15; ТЗМ=1,15) |  |  | 98.57 | 27.03 |  |  |  |  | 578 |  | 3.496 | 74.7
15 | ТЕР22-06-011-02 | Подвешивание подземных коммуникаций при пересечении их трассой трубопровода, площадь сечения коробов: до 0,25 м2 | 1 м короба | 102.2 | 185.51 | 41.22 | 132.96 | 2 Письмо №207-2416/16-01-09 0т 08.06.2016г Индекс изменения сметной стоимости СМР на 2 кварт ал 2016г ОЗП=17,807; ЭМ=8,559; ЗПМ=17,559; МАТ=4,639 | 18959 | 1158 | 4213 | 13588 | 1.656 | 169.24
|  | (МДС35 пр.1 т.1 п.8. Строительство инженерных сетей и сооружений, а также объектов жилищно-гражданского назначения в стесненных условиях застроенной части города: ОЗП=1,15; ЭМ=1,15 к расх.; ЗПМ=1,15; ТЗ=1,15; ТЗМ=1,15) |  |  | 11.33 | 1.4 |  |  |  |  | 143 |  | 0.1265 | 12.93
16 | ТЕР23-01-001-01 | Устройство основания под трубопроводы: песчаного | 10 м3 основания | 6.091 | 1767.31 | 46.2 | 1644.28 | 2 Письмо №207-2416/16-01-09 0т 08.06.2016г Индекс изменения сметной стоимости СМР на 2 кварт ал 2016г ОЗП=17,807; ЭМ=8,559; ЗПМ=17,559; МАТ=4,639 | 10765 | 468 | 281 | 10016 | 11.73 | 71.45
|  | (МДС35 пр.1 т.1 п.8. Строительство инженерных сетей и сооружений, а также объектов жилищно-гражданского назначения в стесненных условиях застроенной части города: ОЗП=1,15; ЭМ=1,15 к расх.; ЗПМ=1,15; ТЗ=1,15; ТЗМ=1,15) |  |  | 76.83 | 3.12 |  |  |  |  | 19 |  | 0.4025 | 2.45
Каналы
17 | ТЕР08-01-002-01 | Устройство основания под фундаменты: песчаного | 1 м3 основания | 28.58 | 225.18 | 25.9 | 181.95 | 2 Письмо №207-2416/16-01-09 0т 08.06.2016г Индекс изменения сметной стоимости СМР на 2 кварт ал 2016г ОЗП=17,807; ЭМ=8,559; ЗПМ=17,559; МАТ=4,639 | 6436 | 495 | 740 | 5201 | 2.645 | 75.59
|  | (МДС35 пр.1 т.1 п.8. Строительство инженерных сетей и сооружений, а также объектов жилищно-гражданского назначения в стесненных условиях застроенной части города: ОЗП=1,15; ЭМ=1,15 к расх.; ЗПМ=1,15; ТЗ=1,15; ТЗМ=1,15) |  |  | 17.33 | 2.68 |  |  |  |  | 77 |  | 0.3335 | 9.53
18 | ТЕР07-06-001-01 | Устройство непроходных каналов: одноячейковых, перекрываемых или опирающихся на плиту | 100 м3 сборных конструкций | 0.9685 | 18807.55 | 7102.56 | 8543.96 | 2 Письмо №207-2416/16-01-09 0т 08.06.2016г Индекс изменения сметной стоимости СМР на 2 кварт ал 2016г ОЗП=17,807; ЭМ=8,559; ЗПМ=17,559; МАТ=4,639 | 18215 | 3061 | 6879 | 8275 | 428.904 | 415.39
|  | (МДС35 пр.1 т.1 п.8. Строительство инженерных сетей и сооружений, а также объектов жилищно-гражданского назначения в стесненных условиях застроенной части города: ОЗП=1,15; ЭМ=1,15 к расх.; ЗПМ=1,15; ТЗ=1,15; ТЗМ=1,15) |  |  | 3161.03 | 666.72 |  |  |  |  | 646 |  | 64.17 | 62.15
19 | ТССЦ-403-0144 | Лотки каналов и тоннелей железобетонные для прокладки коммуникаций ЛК300.150.90-4(46шт) | м3 | 46 | 2841.67 |  | 2841.67 | 2 Письмо №207-2416/16-01-09 0т 08.06.2016г Индекс изменения сметной стоимости СМР на 2 кварт ал 2016г ОЗП=17,807; ЭМ=8,559; ЗПМ=17,559; МАТ=4,639 | 130717 |  |  | 130717
(МДС35 пр.1 т.1 п.8. Строительство инженерных сетей и сооружений, а также объектов жилищно-гражданского назначения в стесненных условиях застроенной части города: ОЗП=1,15; ЭМ=1,15 к расх.; ЗПМ=1,15; ТЗ=1,15; ТЗМ=1,15)
20 | ТССЦ-403-0144 | Лотки каналов и тоннелей железобетонные для прокладки коммуникаций ЛК75.150.90-4(33шт) | м3 | 8.25 | 2841.67 |  | 2841.67 | 2 Письмо №207-2416/16-01-09 0т 08.06.2016г Индекс изменения сметной стоимости СМР на 2 кварт ал 2016г ОЗП=17,807; ЭМ=8,559; ЗПМ=17,559; МАТ=4,639 | 23444 |  |  | 23444
(МДС35 пр.1 т.1 п.8. Строительство инженерных сетей и сооружений, а также объектов жилищно-гражданского назначения в стесненных условиях застроенной части города: ОЗП=1,15; ЭМ=1,15 к расх.; ЗПМ=1,15; ТЗ=1,15; ТЗМ=1,15)
21 | ТССЦ-403-0144 | Лотки каналов и тоннелей железобетонные для прокладки коммуникаций ЛК300.120.60-42(2шт) | м3 | 1.24 | 2841.67 |  | 2841.67 | 2 Письмо №207-2416/16-01-09 0т 08.06.2016г Индекс изменения сметной стоимости СМР на 2 кварт ал 2016г ОЗП=17,807; ЭМ=8,559; ЗПМ=17,559; МАТ=4,639 | 3524 |  |  | 3524
(МДС35 пр.1 т.1 п.8. Строительство инженерных сетей и сооружений, а также объектов жилищно-гражданского назначения в стесненных условиях застроенной части города: ОЗП=1,15; ЭМ=1,15 к расх.; ЗПМ=1,15; ТЗ=1,15; ТЗМ=1,15)
22 | ТССЦ-403-0144 | Лотки каналов и тоннелей железобетонные для прокладки коммуникаций ЛК75.120.90-4(4шт) | м3 | 64 | 2841.67 |  | 2841.67 | 2 Письмо №207-2416/16-01-09 0т 08.06.2016г Индекс изменения сметной стоимости СМР на 2 кварт ал 2016г ОЗП=17,807; ЭМ=8,559; ЗПМ=17,559; МАТ=4,639 | 181867 |  |  | 181867
(МДС35 пр.1 т.1 п.8. Строительство инженерных сетей и сооружений, а также объектов жилищно-гражданского назначения в стесненных условиях застроенной части города: ОЗП=1,15; ЭМ=1,15 к расх.; ЗПМ=1,15; ТЗ=1,15; ТЗМ=1,15)
23 | ТССЦ-403-0886 | Плиты покрытий железобетонные ПТ300.120.12-6 (2шт) | м3 | 0.84 | 1227.71 |  | 1227.71 | 2 Письмо №207-2416/16-01-09 0т 08.06.2016г Индекс изменения сметной стоимости СМР на 2 кварт ал 2016г ОЗП=17,807; ЭМ=8,559; ЗПМ=17,559; МАТ=4,639 | 1031 |  |  | 1031
(МДС35 пр.1 т.1 п.8. Строительство инженерных сетей и сооружений, а также объектов жилищно-гражданского назначения в стесненных условиях застроенной части города: ОЗП=1,15; ЭМ=1,15 к расх.; ЗПМ=1,15; ТЗ=1,15; ТЗМ=1,15)
24 | ТССЦ-403-0886 | Плиты покрытий железобетонные ПТ75.120.12-9 (4шт) | м3 | 0.44 | 1227.71 |  | 1227.71 | 2 Письмо №207-2416/16-01-09 0т 08.06.2016г Индекс изменения сметной стоимости СМР на 2 кварт ал 2016г ОЗП=17,807; ЭМ=8,559; ЗПМ=17,559; МАТ=4,639 | 540 |  |  | 540
(МДС35 пр.1 т.1 п.8. Строительство инженерных сетей и сооружений, а также объектов жилищно-гражданского назначения в стесненных условиях застроенной части города: ОЗП=1,15; ЭМ=1,15 к расх.; ЗПМ=1,15; ТЗ=1,15; ТЗМ=1,15)
25 | ТССЦ-403-0886 | Плиты покрытий железобетонные ПТ300.150.14-9 (46шт) | м3 | 28.52 | 1227.71 |  | 1227.71 | 2 Письмо №207-2416/16-01-09 0т 08.06.2016г Индекс изменения сметной стоимости СМР на 2 кварт ал 2016г ОЗП=17,807; ЭМ=8,559; ЗПМ=17,559; МАТ=4,639 | 35014 |  |  | 35014
(МДС35 пр.1 т.1 п.8. Строительство инженерных сетей и сооружений, а также объектов жилищно-гражданского назначения в стесненных условиях застроенной части города: ОЗП=1,15; ЭМ=1,15 к расх.; ЗПМ=1,15; ТЗ=1,15; ТЗМ=1,15)
26 | ТССЦ-403-0886 | Плиты покрытий железобетонные ПТ75.150.14-9 (59шт) | м3 | 8.85 | 1227.71 |  | 1227.71 | 2 Письмо №207-2416/16-01-09 0т 08.06.2016г Индекс изменения сметной стоимости СМР на 2 кварт ал 2016г ОЗП=17,807; ЭМ=8,559; ЗПМ=17,559; МАТ=4,639 | 10865 |  |  | 10865
(МДС35 пр.1 т.1 п.8. Строительство инженерных сетей и сооружений, а также объектов жилищно-гражданского назначения в стесненных условиях застроенной части города: ОЗП=1,15; ЭМ=1,15 к расх.; ЗПМ=1,15; ТЗ=1,15; ТЗМ=1,15)
27 | ТССЦ-403-2041 | Балка Б1 | м3 | 0.63 | 3129.97 |  | 3129.97 | 2 Письмо №207-2416/16-01-09 0т 08.06.2016г Индекс изменения сметной стоимости СМР на 2 кварт ал 2016г ОЗП=17,807; ЭМ=8,559; ЗПМ=17,559; МАТ=4,639 | 1972 |  |  | 1972
(МДС35 пр.1 т.1 п.8. Строительство инженерных сетей и сооружений, а также объектов жилищно-гражданского назначения в стесненных условиях застроенной части города: ОЗП=1,15; ЭМ=1,15 к расх.; ЗПМ=1,15; ТЗ=1,15; ТЗМ=1,15)
28 | ТССЦ-403-1102 | Опорная подушка Оп4 | м3 | 1.44 | 683.32 |  | 683.32 | 2 Письмо №207-2416/16-01-09 0т 08.06.2016г Индекс изменения сметной стоимости СМР на 2 кварт ал 2016г ОЗП=17,807; ЭМ=8,559; ЗПМ=17,559; МАТ=4,639 | 984 |  |  | 984
(МДС35 пр.1 т.1 п.8. Строительство инженерных сетей и сооружений, а также объектов жилищно-гражданского назначения в стесненных условиях застроенной части города: ОЗП=1,15; ЭМ=1,15 к расх.; ЗПМ=1,15; ТЗ=1,15; ТЗМ=1,15)
29 | ТЕР08-02-001-09 | Кладка стен приямков и каналов | 1 м3 кладки | 7.12 | 1002.61 | 48.39 | 899.92 | 2 Письмо №207-2416/16-01-09 0т 08.06.2016г Индекс изменения сметной стоимости СМР на 2 кварт ал 2016г ОЗП=17,807; ЭМ=8,559; ЗПМ=17,559; МАТ=4,639 | 7139 | 387 | 345 | 6407 | 8.142 | 57.97
|  | (МДС35 пр.1 т.1 п.8. Строительство инженерных сетей и сооружений, а также объектов жилищно-гражданского назначения в стесненных условиях застроенной части города: ОЗП=1,15; ЭМ=1,15 к расх.; ЗПМ=1,15; ТЗ=1,15; ТЗМ=1,15) |  |  | 54.3 | 4.3 |  |  |  |  | 31 |  | 0.414 | 2.95
30 | ТЕР11-01-011-01 | Устройство стяжек: цементных толщиной 20 мм | 100 м2 стяжки | 2.8035 | 2143.52 | 76.07 | 1777.57 | 2 Письмо №207-2416/16-01-09 0т 08.06.2016г Индекс изменения сметной стоимости СМР на 2 кварт ал 2016г ОЗП=17,807; ЭМ=8,559; ЗПМ=17,559; МАТ=4,639 | 6009 | 813 | 213 | 4983 | 45.4365 | 127.38
|  | (МДС35 пр.1 т.1 п.8. Строительство инженерных сетей и сооружений, а также объектов жилищно-гражданского назначения в стесненных условиях застроенной части города: ОЗП=1,15; ЭМ=1,15 к расх.; ЗПМ=1,15; ТЗ=1,15; ТЗМ=1,15) |  |  | 289.88 | 15.18 |  |  |  |  | 43 |  | 1.4605 | 4.09
31 | ТЕР11-01-011-02 | Устройство стяжек: на каждые 5 мм изменения толщины стяжки добавлять или исключать к расценке 11-01-011-01 | 100 м2 стяжки | 2.8035 | 1341.18 | 42.09 | 1288.08 | 2 Письмо №207-2416/16-01-09 0т 08.06.2016г Индекс изменения сметной стоимости СМР на 2 кварт ал 2016г ОЗП=17,807; ЭМ=8,559; ЗПМ=17,559; МАТ=4,639 | 3760 | 31 | 118 | 3611 | 1.725 | 4.84
|  | (ПЗ=3 (ОЗП=3; ЭМ=3 к расх.; ЗПМ=3; МАТ=3 к расх.; ТЗ=3; ТЗМ=3); МДС35 пр.1 т.1 п.8. Строительство инженерных сетей и сооружений, а также объектов жилищно-гражданского назначения в стесненных условиях застроенной части города: ОЗП=1,15; ЭМ=1,15 к расх.; ЗПМ=1,15; ТЗ=1,15; ТЗМ=1,15) |  |  | 11.01 | 7.52 |  |  |  |  | 21 |  | 0.7245 | 2.03
32 | ТЕР11-01-004-01 | Устройство гидроизоляции оклеечной рулонными материалами: на мастике Битуминоль, первый слой | 100 м2 изолируемой поверхности | 2.8035 | 2866.16 | 269.17 | 2116.37 | 2 Письмо №207-2416/16-01-09 0т 08.06.2016г Индекс изменения сметной стоимости СМР на 2 кварт ал 2016г ОЗП=17,807; ЭМ=8,559; ЗПМ=17,559; МАТ=4,639 | 8035 | 1347 | 755 | 5933 | 53.107 | 148.89
|  | (МДС35 пр.1 т.1 п.8. Строительство инженерных сетей и сооружений, а также объектов жилищно-гражданского назначения в стесненных условиях застроенной части города: ОЗП=1,15; ЭМ=1,15 к расх.; ЗПМ=1,15; ТЗ=1,15; ТЗМ=1,15) |  |  | 480.62 | 4.66 |  |  |  |  | 13 |  | 0.4485 | 1.26
33 | ТССЦ-101-1742 | Толь с крупнозернистой посыпкой гидроизоляционный марки ТГ-350 | м2 | -325.2 | 4.93 |  | 4.93 | 2 Письмо №207-2416/16-01-09 0т 08.06.2016г Индекс изменения сметной стоимости СМР на 2 кварт ал 2016г ОЗП=17,807; ЭМ=8,559; ЗПМ=17,559; МАТ=4,639 | -1603 |  |  | -1603
(МДС35 пр.1 т.1 п.8. Строительство инженерных сетей и сооружений, а также объектов жилищно-гражданского назначения в стесненных условиях застроенной части города: ОЗП=1,15; ЭМ=1,15 к расх.; ЗПМ=1,15; ТЗ=1,15; ТЗМ=1,15)
34 | ТССЦ-101-3326 | Рубероид кровельный с крупнозернистой посыпкой марки РК-350 | м2 | 325.2 | 5.37 |  | 5.37 | 2 Письмо №207-2416/16-01-09 0т 08.06.2016г Индекс изменения сметной стоимости СМР на 2 кварт ал 2016г ОЗП=17,807; ЭМ=8,559; ЗПМ=17,559; МАТ=4,639 | 1746 |  |  | 1746
(МДС35 пр.1 т.1 п.8. Строительство инженерных сетей и сооружений, а также объектов жилищно-гражданского назначения в стесненных условиях застроенной части города: ОЗП=1,15; ЭМ=1,15 к расх.; ЗПМ=1,15; ТЗ=1,15; ТЗМ=1,15)
35 | ТЕР08-01-003-07 | Гидроизоляция боковая обмазочная битумная в 2 слоя по выровненной поверхности бутовой кладки, кирпичу, бетону (углы поворота) | 100 м2 изолируемой поверхности | 0.4134 | 1311.92 | 66.23 | 1059.67 | 2 Письмо №207-2416/16-01-09 0т 08.06.2016г Индекс изменения сметной стоимости СМР на 2 кварт ал 2016г ОЗП=17,807; ЭМ=8,559; ЗПМ=17,559; МАТ=4,639 | 542 | 77 | 27 | 438 | 24.38 | 10.08
|  | (МДС35 пр.1 т.1 п.8. Строительство инженерных сетей и сооружений, а также объектов жилищно-гражданского назначения в стесненных условиях застроенной части города: ОЗП=1,15; ЭМ=1,15 к расх.; ЗПМ=1,15; ТЗ=1,15; ТЗМ=1,15) |  |  | 186.02
Монолитные участки(фундаментные плиты)
36 | ТЕР06-01-001-01 | Устройство бетонной подготовки | 100 м3 бетона, бутобетона и железобетона в деле | 0.0492 | 67023.27 | 2518.93 | 63208.52 | 2 Письмо №207-2416/16-01-09 0т 08.06.2016г Индекс изменения сметной стоимости СМР на 2 кварт ал 2016г ОЗП=17,807; ЭМ=8,559; ЗПМ=17,559; МАТ=4,639 | 3298 | 64 | 124 | 3110 | 207 | 10.18
|  | (МДС35 пр.1 т.1 п.8. Строительство инженерных сетей и сооружений, а также объектов жилищно-гражданского назначения в стесненных условиях застроенной части города: ОЗП=1,15; ЭМ=1,15 к расх.; ЗПМ=1,15; ТЗ=1,15; ТЗМ=1,15) |  |  | 1295.82 | 215.07 |  |  |  |  | 11 |  | 20.7 | 1.02
37 | ТЕР06-01-001-16 | Устройство фундаментных плит железобетонных: плоских | 100 м3 бетона, бутобетона и железобетона в деле | 0.0983 | 116465.1 | 3917.59 | 110811.8 | 2 Письмо №207-2416/16-01-09 0т 08.06.2016г Индекс изменения сметной стоимости СМР на 2 кварт ал 2016г ОЗП=17,807; ЭМ=8,559; ЗПМ=17,559; МАТ=4,639 | 11449 | 171 | 385 | 10893 | 253.759 | 24.94
|  | (МДС35 пр.1 т.1 п.8. Строительство инженерных сетей и сооружений, а также объектов жилищно-гражданского назначения в стесненных условиях застроенной части города: ОЗП=1,15; ЭМ=1,15 к расх.; ЗПМ=1,15; ТЗ=1,15; ТЗМ=1,15) |  |  | 1735.71 | 325.37 |  |  |  |  | 32 |  | 31.4065 | 3.09
38 | ТССЦ-204-0100 | Горячекатаная арматурная сталь класса А-I, А-II, А-III | т | -0.7962 | 5128.74 |  | 5128.74 | 2 Письмо №207-2416/16-01-09 0т 08.06.2016г Индекс изменения сметной стоимости СМР на 2 кварт ал 2016г ОЗП=17,807; ЭМ=8,559; ЗПМ=17,559; МАТ=4,639 | -4084 |  |  | -4084
(МДС35 пр.1 т.1 п.8. Строительство инженерных сетей и сооружений, а также объектов жилищно-гражданского назначения в стесненных условиях застроенной части города: ОЗП=1,15; ЭМ=1,15 к расх.; ЗПМ=1,15; ТЗ=1,15; ТЗМ=1,15)
39 | ТССЦ-401-0246 | Бетон песчаный, класс В15 (М200) | м3 | -9.977 | 618.89 |  | 618.89 | 2 Письмо №207-2416/16-01-09 0т 08.06.2016г Индекс изменения сметной стоимости СМР на 2 кварт ал 2016г ОЗП=17,807; ЭМ=8,559; ЗПМ=17,559; МАТ=4,639 | -6175 |  |  | -6175
(МДС35 пр.1 т.1 п.8. Строительство инженерных сетей и сооружений, а также объектов жилищно-гражданского назначения в стесненных условиях застроенной части города: ОЗП=1,15; ЭМ=1,15 к расх.; ЗПМ=1,15; ТЗ=1,15; ТЗМ=1,15)
40 | ТССЦ-401-0006 | Бетон тяжелый, класс В15 (М200)F100 W6 | м3 | 9.9774 | 698.84 |  | 698.84 | 2 Письмо №207-2416/16-01-09 0т 08.06.2016г Индекс изменения сметной стоимости СМР на 2 кварт ал 2016г ОЗП=17,807; ЭМ=8,559; ЗПМ=17,559; МАТ=4,639 | 6973 |  |  | 6973
((МАТ=МАТ+543,89*0,045-МАТ); МДС35 пр.1 т.1 п.8. Строительство инженерных сетей и сооружений, а также объектов жилищно-гражданского назначения в стесненных условиях застроенной части города: ОЗП=1,15; ЭМ=1,15 к расх.; ЗПМ=1,15; ТЗ=1,15; ТЗМ=1,15)
41 | ТССЦ-204-0021 | Горячекатаная арматурная сталь периодического профиля класса А-III, диаметром 10 мм | т | 0.2134 | 5367.18 |  | 5367.18 | 2 Письмо №207-2416/16-01-09 0т 08.06.2016г Индекс изменения сметной стоимости СМР на 2 кварт ал 2016г ОЗП=17,807; ЭМ=8,559; ЗПМ=17,559; МАТ=4,639 | 1145 |  |  | 1145
(МДС35 пр.1 т.1 п.8. Строительство инженерных сетей и сооружений, а также объектов жилищно-гражданского назначения в стесненных условиях застроенной части города: ОЗП=1,15; ЭМ=1,15 к расх.; ЗПМ=1,15; ТЗ=1,15; ТЗМ=1,15)
42 | ТССЦ-204-0036 | Надбавки к ценам заготовок за сборку и сварку каркасов и сеток плоских, диаметром 10 мм | т | 0.2134 | 1549.17 |  | 1549.17 | 2 Письмо №207-2416/16-01-09 0т 08.06.2016г Индекс изменения сметной стоимости СМР на 2 кварт ал 2016г ОЗП=17,807; ЭМ=8,559; ЗПМ=17,559; МАТ=4,639 | 331 |  |  | 331
(МДС35 пр.1 т.1 п.8. Строительство инженерных сетей и сооружений, а также объектов жилищно-гражданского назначения в стесненных условиях застроенной части города: ОЗП=1,15; ЭМ=1,15 к расх.; ЗПМ=1,15; ТЗ=1,15; ТЗМ=1,15)
Монолитные участки (плиты перекрытия)
43 | ТЕР06-01-041-13 | Устройство перекрытий каналов | 100 м3 в деле | 0.0072 | 134940.58 | 5741.55 | 121544.17 | 2 Письмо №207-2416/16-01-09 0т 08.06.2016г Индекс изменения сметной стоимости СМР на 2 кварт ал 2016г ОЗП=17,807; ЭМ=8,559; ЗПМ=17,559; МАТ=4,639 | 972 | 55 | 41 | 876 | 1104.598 | 7.95
|  | (МДС35 пр.1 т.1 п.8. Строительство инженерных сетей и сооружений, а также объектов жилищно-гражданского назначения в стесненных условиях застроенной части города: ОЗП=1,15; ЭМ=1,15 к расх.; ЗПМ=1,15; ТЗ=1,15; ТЗМ=1,15) |  |  | 7654.86 | 484.17 |  |  |  |  | 3 |  | 46.69 | 0.34
44 | ТССЦ-204-0100 | Горячекатаная арматурная сталь класса А-I, А-II, А-III | т | -0.0573 | 5128.74 |  | 5128.74 | 2 Письмо №207-2416/16-01-09 0т 08.06.2016г Индекс изменения сметной стоимости СМР на 2 кварт ал 2016г ОЗП=17,807; ЭМ=8,559; ЗПМ=17,559; МАТ=4,639 | -294 |  |  | -294
(МДС35 пр.1 т.1 п.8. Строительство инженерных сетей и сооружений, а также объектов жилищно-гражданского назначения в стесненных условиях застроенной части города: ОЗП=1,15; ЭМ=1,15 к расх.; ЗПМ=1,15; ТЗ=1,15; ТЗМ=1,15)
45 | ТССЦ-401-0066 | Бетон тяжелый, крупность заполнителя 20 мм, класс В15 (М200) | м3 | -0.7308 | 674.36 |  | 674.36 | 2 Письмо №207-2416/16-01-09 0т 08.06.2016г Индекс изменения сметной стоимости СМР на 2 кварт ал 2016г ОЗП=17,807; ЭМ=8,559; ЗПМ=17,559; МАТ=4,639 | -493 |  |  | -493
(МДС35 пр.1 т.1 п.8. Строительство инженерных сетей и сооружений, а также объектов жилищно-гражданского назначения в стесненных условиях застроенной части города: ОЗП=1,15; ЭМ=1,15 к расх.; ЗПМ=1,15; ТЗ=1,15; ТЗМ=1,15)
46 | ТССЦ-401-0006 | Бетон тяжелый, класс В15 (М200)F100 W6 | м3 | 0.7308 | 698.84 |  | 698.84 | 2 Письмо №207-2416/16-01-09 0т 08.06.2016г Индекс изменения сметной стоимости СМР на 2 кварт ал 2016г ОЗП=17,807; ЭМ=8,559; ЗПМ=17,559; МАТ=4,639 | 511 |  |  | 511
((МАТ=МАТ+543,89*0,045-МАТ); МДС35 пр.1 т.1 п.8. Строительство инженерных сетей и сооружений, а также объектов жилищно-гражданского назначения в стесненных условиях застроенной части города: ОЗП=1,15; ЭМ=1,15 к расх.; ЗПМ=1,15; ТЗ=1,15; ТЗМ=1,15)
47 | ТССЦ-204-0021 | Горячекатаная арматурная сталь периодического профиля класса А-III, диаметром 10 мм | т | 0.05182 | 5367.18 |  | 5367.18 | 2 Письмо №207-2416/16-01-09 0т 08.06.2016г Индекс изменения сметной стоимости СМР на 2 кварт ал 2016г ОЗП=17,807; ЭМ=8,559; ЗПМ=17,559; МАТ=4,639 | 278 |  |  | 278
(МДС35 пр.1 т.1 п.8. Строительство инженерных сетей и сооружений, а также объектов жилищно-гражданского назначения в стесненных условиях застроенной части города: ОЗП=1,15; ЭМ=1,15 к расх.; ЗПМ=1,15; ТЗ=1,15; ТЗМ=1,15)
48 | ТССЦ-204-0036 | Надбавки к ценам заготовок за сборку и сварку каркасов и сеток плоских, диаметром 10 мм | т | 0.05182 | 1549.17 |  | 1549.17 | 2 Письмо №207-2416/16-01-09 0т 08.06.2016г Индекс изменения сметной стоимости СМР на 2 кварт ал 2016г ОЗП=17,807; ЭМ=8,559; ЗПМ=17,559; МАТ=4,639 | 80 |  |  | 80
(МДС35 пр.1 т.1 п.8. Строительство инженерных сетей и сооружений, а также объектов жилищно-гражданского назначения в стесненных условиях застроенной части города: ОЗП=1,15; ЭМ=1,15 к расх.; ЗПМ=1,15; ТЗ=1,15; ТЗМ=1,15)
Неподвижные опоры Н01 (16шт)
49 | ТЕР06-01-001-01 | Устройство бетонной подготовки | 100 м3 бетона, бутобетона и железобетона в деле | 0.0416 | 67023.27 | 2518.93 | 63208.52 | 2 Письмо №207-2416/16-01-09 0т 08.06.2016г Индекс изменения сметной стоимости СМР на 2 кварт ал 2016г ОЗП=17,807; ЭМ=8,559; ЗПМ=17,559; МАТ=4,639 | 2788 | 54 | 105 | 2629 | 207 | 8.61
|  | (МДС35 пр.1 т.1 п.8. Строительство инженерных сетей и сооружений, а также объектов жилищно-гражданского назначения в стесненных условиях застроенной части города: ОЗП=1,15; ЭМ=1,15 к расх.; ЗПМ=1,15; ТЗ=1,15; ТЗМ=1,15) |  |  | 1295.82 | 215.07 |  |  |  |  | 9 |  | 20.7 | 0.86
50 | ТЕР07-06-002-03 | Устройство неподвижных щитовых опор: из монолитного железобетона | 100 м3 бетонных и железобетонных конструкций | 0.2496 | 125190.97 | 2438.61 | 115367.23 | 2 Письмо №207-2416/16-01-09 0т 08.06.2016г Индекс изменения сметной стоимости СМР на 2 кварт ал 2016г ОЗП=17,807; ЭМ=8,559; ЗПМ=17,559; МАТ=4,639 | 31248 | 1843 | 609 | 28796 | 1002.0525 | 250.11
|  | (МДС35 пр.1 т.1 п.8. Строительство инженерных сетей и сооружений, а также объектов жилищно-гражданского назначения в стесненных условиях застроенной части города: ОЗП=1,15; ЭМ=1,15 к расх.; ЗПМ=1,15; ТЗ=1,15; ТЗМ=1,15) |  |  | 7385.13 | 127.37 |  |  |  |  | 32 |  | 12.259 | 3.06
51 | ТССЦ-204-0100 | Горячекатаная арматурная сталь класса А-I, А-II, А-III | т | -2.122 | 5128.74 |  | 5128.74 | 2 Письмо №207-2416/16-01-09 0т 08.06.2016г Индекс изменения сметной стоимости СМР на 2 кварт ал 2016г ОЗП=17,807; ЭМ=8,559; ЗПМ=17,559; МАТ=4,639 | -10883 |  |  | -10883
(МДС35 пр.1 т.1 п.8. Строительство инженерных сетей и сооружений, а также объектов жилищно-гражданского назначения в стесненных условиях застроенной части города: ОЗП=1,15; ЭМ=1,15 к расх.; ЗПМ=1,15; ТЗ=1,15; ТЗМ=1,15)
52 | ТССЦ-401-0088 | Бетон тяжелый, крупность заполнителя 10 мм, класс В22,5 (М300) | м3 | -22.81 | 759.51 |  | 759.51 | 2 Письмо №207-2416/16-01-09 0т 08.06.2016г Индекс изменения сметной стоимости СМР на 2 кварт ал 2016г ОЗП=17,807; ЭМ=8,559; ЗПМ=17,559; МАТ=4,639 | -17324 |  |  | -17324
(МДС35 пр.1 т.1 п.8. Строительство инженерных сетей и сооружений, а также объектов жилищно-гражданского назначения в стесненных условиях застроенной части города: ОЗП=1,15; ЭМ=1,15 к расх.; ЗПМ=1,15; ТЗ=1,15; ТЗМ=1,15)
53 | ТССЦ-401-0006 | Бетон тяжелый, класс В15 (М200)F100 W4 | м3 | 22.8134 | 690.68 |  | 690.68 | 2 Письмо №207-2416/16-01-09 0т 08.06.2016г Индекс изменения сметной стоимости СМР на 2 кварт ал 2016г ОЗП=17,807; ЭМ=8,559; ЗПМ=17,559; МАТ=4,639 | 15757 |  |  | 15757
((МАТ=МАТ+543,89*0,03-МАТ); МДС35 пр.1 т.1 п.8. Строительство инженерных сетей и сооружений, а также объектов жилищно-гражданского назначения в стесненных условиях застроенной части города: ОЗП=1,15; ЭМ=1,15 к расх.; ЗПМ=1,15; ТЗ=1,15; ТЗМ=1,15)
54 | ТССЦ-204-0023 | Горячекатаная арматурная сталь периодического профиля класса А-III, диаметром 14 мм | т | 0.74342 | 5163.18 |  | 5163.18 | 2 Письмо №207-2416/16-01-09 0т 08.06.2016г Индекс изменения сметной стоимости СМР на 2 кварт ал 2016г ОЗП=17,807; ЭМ=8,559; ЗПМ=17,559; МАТ=4,639 | 3838 |  |  | 3838
(МДС35 пр.1 т.1 п.8. Строительство инженерных сетей и сооружений, а также объектов жилищно-гражданского назначения в стесненных условиях застроенной части города: ОЗП=1,15; ЭМ=1,15 к расх.; ЗПМ=1,15; ТЗ=1,15; ТЗМ=1,15)
55 | ТССЦ-204-0022 | Горячекатаная арматурная сталь периодического профиля класса А-III, диаметром 12 мм | т | 0.79744 | 5163.18 |  | 5163.18 | 2 Письмо №207-2416/16-01-09 0т 08.06.2016г Индекс изменения сметной стоимости СМР на 2 кварт ал 2016г ОЗП=17,807; ЭМ=8,559; ЗПМ=17,559; МАТ=4,639 | 4117 |  |  | 4117
(МДС35 пр.1 т.1 п.8. Строительство инженерных сетей и сооружений, а также объектов жилищно-гражданского назначения в стесненных условиях застроенной части города: ОЗП=1,15; ЭМ=1,15 к расх.; ЗПМ=1,15; ТЗ=1,15; ТЗМ=1,15)
56 | ТССЦ-204-0002 | Горячекатаная арматурная сталь гладкая класса А-I, диаметром 8 мм | т | 0.2128 | 5558.7 |  | 5558.7 | 2 Письмо №207-2416/16-01-09 0т 08.06.2016г Индекс изменения сметной стоимости СМР на 2 кварт ал 2016г ОЗП=17,807; ЭМ=8,559; ЗПМ=17,559; МАТ=4,639 | 1183 |  |  | 1183
(МДС35 пр.1 т.1 п.8. Строительство инженерных сетей и сооружений, а также объектов жилищно-гражданского назначения в стесненных условиях застроенной части города: ОЗП=1,15; ЭМ=1,15 к расх.; ЗПМ=1,15; ТЗ=1,15; ТЗМ=1,15)
57 | ТССЦ-204-0035 | Надбавки к ценам заготовок за сборку и сварку каркасов и сеток плоских, диаметром 8 мм | т | 0.2128 | 1757.95 |  | 1757.95 | 2 Письмо №207-2416/16-01-09 0т 08.06.2016г Индекс изменения сметной стоимости СМР на 2 кварт ал 2016г ОЗП=17,807; ЭМ=8,559; ЗПМ=17,559; МАТ=4,639 | 374 |  |  | 374
(МДС35 пр.1 т.1 п.8. Строительство инженерных сетей и сооружений, а также объектов жилищно-гражданского назначения в стесненных условиях застроенной части города: ОЗП=1,15; ЭМ=1,15 к расх.; ЗПМ=1,15; ТЗ=1,15; ТЗМ=1,15)
58 | ТССЦ-204-0037 | Надбавки к ценам заготовок за сборку и сварку каркасов и сеток плоских, диаметром 12 мм | т | 0.79744 | 1525.71 |  | 1525.71 | 2 Письмо №207-2416/16-01-09 0т 08.06.2016г Индекс изменения сметной стоимости СМР на 2 кварт ал 2016г ОЗП=17,807; ЭМ=8,559; ЗПМ=17,559; МАТ=4,639 | 1217 |  |  | 1217
(МДС35 пр.1 т.1 п.8. Строительство инженерных сетей и сооружений, а также объектов жилищно-гражданского назначения в стесненных условиях застроенной части города: ОЗП=1,15; ЭМ=1,15 к расх.; ЗПМ=1,15; ТЗ=1,15; ТЗМ=1,15)
59 | ТССЦ-204-0038 | Надбавки к ценам заготовок за сборку и сварку каркасов и сеток плоских, диаметром 14 мм | т | 0.74342 | 1374.08 |  | 1374.08 | 2 Письмо №207-2416/16-01-09 0т 08.06.2016г Индекс изменения сметной стоимости СМР на 2 кварт ал 2016г ОЗП=17,807; ЭМ=8,559; ЗПМ=17,559; МАТ=4,639 | 1022 |  |  | 1022
(МДС35 пр.1 т.1 п.8. Строительство инженерных сетей и сооружений, а также объектов жилищно-гражданского назначения в стесненных условиях застроенной части города: ОЗП=1,15; ЭМ=1,15 к расх.; ЗПМ=1,15; ТЗ=1,15; ТЗМ=1,15)
60 | ТЕР06-01-015-08 | Установка закладных деталей весом: до 20 кг | 1 т | 0.47232 | 8184.74 | 46.13 | 7609.33 | 2 Письмо №207-2416/16-01-09 0т 08.06.2016г Индекс изменения сметной стоимости СМР на 2 кварт ал 2016г ОЗП=17,807; ЭМ=8,559; ЗПМ=17,559; МАТ=4,639 | 3866 | 250 | 22 | 3594 | 72.703 | 34.34
|  | (МДС35 пр.1 т.1 п.8. Строительство инженерных сетей и сооружений, а также объектов жилищно-гражданского назначения в стесненных условиях застроенной части города: ОЗП=1,15; ЭМ=1,15 к расх.; ЗПМ=1,15; ТЗ=1,15; ТЗМ=1,15) |  |  | 529.28 | 1.79 |  |  |  |  | 1 |  | 0.1725 | 0.08
Тепловая камера УТ-1
61 | ТЕР07-06-002-01 | Устройство камер со стенками: из бетонных блоков | 100 м3 бетонных и железобетонных конструкций | 0.09735 | 116983.06 | 8872.2 | 100260.51 | 2 Письмо №207-2416/16-01-09 0т 08.06.2016г Индекс изменения сметной стоимости СМР на 2 кварт ал 2016г ОЗП=17,807; ЭМ=8,559; ЗПМ=17,559; МАТ=4,639 | 11388 | 764 | 864 | 9760 | 1065.176 | 103.69
|  | (МДС35 пр.1 т.1 п.8. Строительство инженерных сетей и сооружений, а также объектов жилищно-гражданского назначения в стесненных условиях застроенной части города: ОЗП=1,15; ЭМ=1,15 к расх.; ЗПМ=1,15; ТЗ=1,15; ТЗМ=1,15) |  |  | 7850.35 | 931.5 |  |  |  |  | 91 |  | 89.654 | 8.73
62 | ТССЦ-101-2535 | Люки чугунные легкие | шт. | -1.363 | 464.17 |  | 464.17 | 2 Письмо №207-2416/16-01-09 0т 08.06.2016г Индекс изменения сметной стоимости СМР на 2 кварт ал 2016г ОЗП=17,807; ЭМ=8,559; ЗПМ=17,559; МАТ=4,639 | -633 |  |  | -633
(МДС35 пр.1 т.1 п.8. Строительство инженерных сетей и сооружений, а также объектов жилищно-гражданского назначения в стесненных условиях застроенной части города: ОЗП=1,15; ЭМ=1,15 к расх.; ЗПМ=1,15; ТЗ=1,15; ТЗМ=1,15)
63 | ТССЦ-403-8296 | Кольцо опорное КО-6 /бетон В15 (М200), объем 0,02 м3, расход ар-ры 1,10 кг/ (серия 3.900.1-14) | шт. | 2 | 64.14 |  | 64.14 | 2 Письмо №207-2416/16-01-09 0т 08.06.2016г Индекс изменения сметной стоимости СМР на 2 кварт ал 2016г ОЗП=17,807; ЭМ=8,559; ЗПМ=17,559; МАТ=4,639 | 128 |  |  | 128
(МДС35 пр.1 т.1 п.8. Строительство инженерных сетей и сооружений, а также объектов жилищно-гражданского назначения в стесненных условиях застроенной части города: ОЗП=1,15; ЭМ=1,15 к расх.; ЗПМ=1,15; ТЗ=1,15; ТЗМ=1,15)
64 | ТССЦ-403-0886 | Плиты покрытий железобетонные ПТО 150.150.12-6 (2шт) | м3 | 0.52 | 1227.71 |  | 1227.71 | 2 Письмо №207-2416/16-01-09 0т 08.06.2016г Индекс изменения сметной стоимости СМР на 2 кварт ал 2016г ОЗП=17,807; ЭМ=8,559; ЗПМ=17,559; МАТ=4,639 | 638 |  |  | 638
(МДС35 пр.1 т.1 п.8. Строительство инженерных сетей и сооружений, а также объектов жилищно-гражданского назначения в стесненных условиях застроенной части города: ОЗП=1,15; ЭМ=1,15 к расх.; ЗПМ=1,15; ТЗ=1,15; ТЗМ=1,15)
65 | ТССЦ-403-0886 | Плиты покрытий железобетонные ПТО 75.150.14-9 (4шт) | м3 | 0.6 | 1227.71 |  | 1227.71 | 2 Письмо №207-2416/16-01-09 0т 08.06.2016г Индекс изменения сметной стоимости СМР на 2 кварт ал 2016г ОЗП=17,807; ЭМ=8,559; ЗПМ=17,559; МАТ=4,639 | 737 |  |  | 737
(МДС35 пр.1 т.1 п.8. Строительство инженерных сетей и сооружений, а также объектов жилищно-гражданского назначения в стесненных условиях застроенной части города: ОЗП=1,15; ЭМ=1,15 к расх.; ЗПМ=1,15; ТЗ=1,15; ТЗМ=1,15)
66 | ТССЦ-403-2041 | Балка Б6 | м3 | 0.38 | 3129.97 |  | 3129.97 | 2 Письмо №207-2416/16-01-09 0т 08.06.2016г Индекс изменения сметной стоимости СМР на 2 кварт ал 2016г ОЗП=17,807; ЭМ=8,559; ЗПМ=17,559; МАТ=4,639 | 1189 |  |  | 1189
(МДС35 пр.1 т.1 п.8. Строительство инженерных сетей и сооружений, а также объектов жилищно-гражданского назначения в стесненных условиях застроенной части города: ОЗП=1,15; ЭМ=1,15 к расх.; ЗПМ=1,15; ТЗ=1,15; ТЗМ=1,15)
67 | ТССЦ-403-2041 | Балка Б2 | м3 | 0.34 | 3129.97 |  | 3129.97 | 2 Письмо №207-2416/16-01-09 0т 08.06.2016г Индекс изменения сметной стоимости СМР на 2 кварт ал 2016г ОЗП=17,807; ЭМ=8,559; ЗПМ=17,559; МАТ=4,639 | 1064 |  |  | 1064
(МДС35 пр.1 т.1 п.8. Строительство инженерных сетей и сооружений, а также объектов жилищно-гражданского назначения в стесненных условиях застроенной части города: ОЗП=1,15; ЭМ=1,15 к расх.; ЗПМ=1,15; ТЗ=1,15; ТЗМ=1,15)
68 | ТССЦ-403-8012 | Блоки бетонные стен подвалов сплошные (ГОСТ13579-78) ФБС24-4-6-Т /бетон В7,5 (М100), объем 0,543 м3, расход арматуры 1,46 кг/ | шт. | 10 | 443.94 |  | 443.94 | 2 Письмо №207-2416/16-01-09 0т 08.06.2016г Индекс изменения сметной стоимости СМР на 2 кварт ал 2016г ОЗП=17,807; ЭМ=8,559; ЗПМ=17,559; МАТ=4,639 | 4439 |  |  | 4439
(МДС35 пр.1 т.1 п.8. Строительство инженерных сетей и сооружений, а также объектов жилищно-гражданского назначения в стесненных условиях застроенной части города: ОЗП=1,15; ЭМ=1,15 к расх.; ЗПМ=1,15; ТЗ=1,15; ТЗМ=1,15)
69 | ТССЦ-403-8008 | Блоки бетонные стен подвалов сплошные (ГОСТ13579-78) ФБС12-4-6-Т /бетон В7,5 (М100), объем 0,265 м3, расход арматуры 1,46 кг/ | шт. | 4 | 231.04 |  | 231.04 | 2 Письмо №207-2416/16-01-09 0т 08.06.2016г Индекс изменения сметной стоимости СМР на 2 кварт ал 2016г ОЗП=17,807; ЭМ=8,559; ЗПМ=17,559; МАТ=4,639 | 924 |  |  | 924
(МДС35 пр.1 т.1 п.8. Строительство инженерных сетей и сооружений, а также объектов жилищно-гражданского назначения в стесненных условиях застроенной части города: ОЗП=1,15; ЭМ=1,15 к расх.; ЗПМ=1,15; ТЗ=1,15; ТЗМ=1,15)
70 | ТССЦ-403-8002 | Блоки бетонные стен подвалов сплошные (ГОСТ13579-78) ФБС9-4-6-Т /бетон В7,5 (М100), объем 0,195 м3, расход арматуры 0,76 кг/ | шт. | 7 | 173.38 |  | 173.38 | 2 Письмо №207-2416/16-01-09 0т 08.06.2016г Индекс изменения сметной стоимости СМР на 2 кварт ал 2016г ОЗП=17,807; ЭМ=8,559; ЗПМ=17,559; МАТ=4,639 | 1214 |  |  | 1214
(МДС35 пр.1 т.1 п.8. Строительство инженерных сетей и сооружений, а также объектов жилищно-гражданского назначения в стесненных условиях застроенной части города: ОЗП=1,15; ЭМ=1,15 к расх.; ЗПМ=1,15; ТЗ=1,15; ТЗМ=1,15)
71 | ТССЦ-101-2536 | Люки чугунные тяжелые | шт. | 2 | 586.04 |  | 586.04 | 2 Письмо №207-2416/16-01-09 0т 08.06.2016г Индекс изменения сметной стоимости СМР на 2 кварт ал 2016г ОЗП=17,807; ЭМ=8,559; ЗПМ=17,559; МАТ=4,639 | 1172 |  |  | 1172
(МДС35 пр.1 т.1 п.8. Строительство инженерных сетей и сооружений, а также объектов жилищно-гражданского назначения в стесненных условиях застроенной части города: ОЗП=1,15; ЭМ=1,15 к расх.; ЗПМ=1,15; ТЗ=1,15; ТЗМ=1,15)
72 | ТЕР06-01-015-08 | Установка закладных деталей весом: до 20 кг (стремянка СГ1) | 1 т | 0.0684 | 8184.74 | 46.13 | 7609.33 | 2 Письмо №207-2416/16-01-09 0т 08.06.2016г Индекс изменения сметной стоимости СМР на 2 кварт ал 2016г ОЗП=17,807; ЭМ=8,559; ЗПМ=17,559; МАТ=4,639 | 560 | 36 | 3 | 521 | 72.703 | 4.97
|  | (МДС35 пр.1 т.1 п.8. Строительство инженерных сетей и сооружений, а также объектов жилищно-гражданского назначения в стесненных условиях застроенной части города: ОЗП=1,15; ЭМ=1,15 к расх.; ЗПМ=1,15; ТЗ=1,15; ТЗМ=1,15) |  |  | 529.28 | 1.79 | [6 empty] | 0.1725 | 0.01
73 | ТЕР06-01-024-01 | Устройство стен подвалов и подпорных стен: бетонных | 100 м3 бетона, бутобетона и железобетона в деле | 0.0144 | 69995.22 | 3117.64 | 63987.28 | 2 Письмо №207-2416/16-01-09 0т 08.06.2016г Индекс изменения сметной стоимости СМР на 2 кварт ал 2016г ОЗП=17,807; ЭМ=8,559; ЗПМ=17,559; МАТ=4,639 | 1008 | 42 | 45 | 921 | 411.723 | 5.93
|  | (МДС35 пр.1 т.1 п.8. Строительство инженерных сетей и сооружений, а также объектов жилищно-гражданского назначения в стесненных условиях застроенной части города: ОЗП=1,15; ЭМ=1,15 к расх.; ЗПМ=1,15; ТЗ=1,15; ТЗМ=1,15) |  |  | 2890.3 | 245.43 |  |  |  |  | 4 |  | 23.69 | 0.34
74 | ТЕР11-01-002-09 | Устройство подстилающих слоев: бетонных | 1 м3 подстилающего слоя | 1.09 | 711.18 | 0.85 | 682.01 | 2 Письмо №207-2416/16-01-09 0т 08.06.2016г Индекс изменения сметной стоимости СМР на 2 кварт ал 2016г ОЗП=17,807; ЭМ=8,559; ЗПМ=17,559; МАТ=4,639 | 775 | 31 | 1 | 743 | 4.209 | 4.59
|  | (МДС35 пр.1 т.1 п.8. Строительство инженерных сетей и сооружений, а также объектов жилищно-гражданского назначения в стесненных условиях застроенной части города: ОЗП=1,15; ЭМ=1,15 к расх.; ЗПМ=1,15; ТЗ=1,15; ТЗМ=1,15) |  |  | 28.32
75 | ТССЦ-401-0005 | Бетон тяжелый, класс В12,5 (М150) | м3 | -1.112 | 635.65 |  | 635.65 | 2 Письмо №207-2416/16-01-09 0т 08.06.2016г Индекс изменения сметной стоимости СМР на 2 кварт ал 2016г ОЗП=17,807; ЭМ=8,559; ЗПМ=17,559; МАТ=4,639 | -707 |  |  | -707
(МДС35 пр.1 т.1 п.8. Строительство инженерных сетей и сооружений, а также объектов жилищно-гражданского назначения в стесненных условиях застроенной части города: ОЗП=1,15; ЭМ=1,15 к расх.; ЗПМ=1,15; ТЗ=1,15; ТЗМ=1,15)
76 | ТССЦ-401-0326 | Бетон легкий на пористых заполнителях, объемная масса 1800 кг/м3, крупность заполнителя 10 мм, класс В12,5 (М150) | м3 | 1.1118 | 938.21 |  | 938.21 | 2 Письмо №207-2416/16-01-09 0т 08.06.2016г Индекс изменения сметной стоимости СМР на 2 кварт ал 2016г ОЗП=17,807; ЭМ=8,559; ЗПМ=17,559; МАТ=4,639 | 1043 |  |  | 1043
(МДС35 пр.1 т.1 п.8. Строительство инженерных сетей и сооружений, а также объектов жилищно-гражданского назначения в стесненных условиях застроенной части города: ОЗП=1,15; ЭМ=1,15 к расх.; ЗПМ=1,15; ТЗ=1,15; ТЗМ=1,15)
77 | ТЕР11-01-004-01 | Устройство гидроизоляции оклеечной рулонными материалами: на мастике Битуминоль, первый слой | 100 м2 изолируемой поверхности | 0.0947 | 2866.16 | 269.17 | 2116.37 | 2 Письмо №207-2416/16-01-09 0т 08.06.2016г Индекс изменения сметной стоимости СМР на 2 кварт ал 2016г ОЗП=17,807; ЭМ=8,559; ЗПМ=17,559; МАТ=4,639 | 271 | 46 | 25 | 200 | 53.107 | 5.03
|  | (МДС35 пр.1 т.1 п.8. Строительство инженерных сетей и сооружений, а также объектов жилищно-гражданского назначения в стесненных условиях застроенной части города: ОЗП=1,15; ЭМ=1,15 к расх.; ЗПМ=1,15; ТЗ=1,15; ТЗМ=1,15) |  |  | 480.62 | 4.66 | [6 empty] | 0.4485 | 0.04
78 | ТССЦ-101-1742 | Толь с крупнозернистой посыпкой гидроизоляционный марки ТГ-350 | м2 | -10.99 | 4.93 |  | 4.93 | 2 Письмо №207-2416/16-01-09 0т 08.06.2016г Индекс изменения сметной стоимости СМР на 2 кварт ал 2016г ОЗП=17,807; ЭМ=8,559; ЗПМ=17,559; МАТ=4,639 | -54 |  |  | -54
(МДС35 пр.1 т.1 п.8. Строительство инженерных сетей и сооружений, а также объектов жилищно-гражданского назначения в стесненных условиях застроенной части города: ОЗП=1,15; ЭМ=1,15 к расх.; ЗПМ=1,15; ТЗ=1,15; ТЗМ=1,15)
79 | ТССЦ-101-3326 | Рубероид кровельный с крупнозернистой посыпкой марки РК-350 | м2 | 10.9852 | 5.37 |  | 5.37 | 2 Письмо №207-2416/16-01-09 0т 08.06.2016г Индекс изменения сметной стоимости СМР на 2 кварт ал 2016г ОЗП=17,807; ЭМ=8,559; ЗПМ=17,559; МАТ=4,639 | 59 |  |  | 59
(МДС35 пр.1 т.1 п.8. Строительство инженерных сетей и сооружений, а также объектов жилищно-гражданского назначения в стесненных условиях застроенной части города: ОЗП=1,15; ЭМ=1,15 к расх.; ЗПМ=1,15; ТЗ=1,15; ТЗМ=1,15)
80 | ТЕР11-01-004-02 | Устройство гидроизоляции оклеечной рулонными материалами: на мастике Битуминоль, последующий слой | 100 м2 изолируемой поверхности | 0.0947 | 1773.41 | 133.07 | 1350.39 | 2 Письмо №207-2416/16-01-09 0т 08.06.2016г Индекс изменения сметной стоимости СМР на 2 кварт ал 2016г ОЗП=17,807; ЭМ=8,559; ЗПМ=17,559; МАТ=4,639 | 168 | 27 | 13 | 128 | 32.039 | 3.03
|  | МДС35 пр.1 т.1 п.8. Строительство инженерных сетей и сооружений, а также объектов жилищно-гражданского назначения в стесненных условиях застроенной части города: ОЗП=1,15; ЭМ=1,15 к расх.; ЗПМ=1,15; ТЗ=1,15; ТЗМ=1,15) |  |  | 289.95 | 2.75 | [6 empty] | 0.2645 | 0.03
81 | ТССЦ-101-1742 | Толь с крупнозернистой посыпкой гидроизоляционный марки ТГ-350 | м2 | -10.99 | 4.93 |  | 4.93 | 2 Письмо №207-2416/16-01-09 0т 08.06.2016г Индекс изменения сметной стоимости СМР на 2 кварт ал 2016г ОЗП=17,807; ЭМ=8,559; ЗПМ=17,559; МАТ=4,639 | -54 |  |  | -54
(МДС35 пр.1 т.1 п.8. Строительство инженерных сетей и сооружений, а также объектов жилищно-гражданского назначения в стесненных условиях застроенной части города: ОЗП=1,15; ЭМ=1,15 к расх.; ЗПМ=1,15; ТЗ=1,15; ТЗМ=1,15)
82 | ТССЦ-101-3326 | Рубероид кровельный с крупнозернистой посыпкой марки РК-350 | м2 | 10.9852 | 5.37 |  | 5.37 | 2 Письмо №207-2416/16-01-09 0т 08.06.2016г Индекс изменения сметной стоимости СМР на 2 кварт ал 2016г ОЗП=17,807; ЭМ=8,559; ЗПМ=17,559; МАТ=4,639 | 59 |  |  | 59
(МДС35 пр.1 т.1 п.8. Строительство инженерных сетей и сооружений, а также объектов жилищно-гражданского назначения в стесненных условиях застроенной части города: ОЗП=1,15; ЭМ=1,15 к расх.; ЗПМ=1,15; ТЗ=1,15; ТЗМ=1,15)
83 | ТЕР11-01-011-01 | Устройство стяжек: цементных толщиной 20 мм | 100 м2 стяжки | 0.0947 | 2143.52 | 76.07 | 1777.57 | 2 Письмо №207-2416/16-01-09 0т 08.06.2016г Индекс изменения сметной стоимости СМР на 2 кварт ал 2016г ОЗП=17,807; ЭМ=8,559; ЗПМ=17,559; МАТ=4,639 | 203 | 27 | 7 | 169 | 45.4365 | 4.3
|  | МДС35 пр.1 т.1 п.8. Строительство инженерных сетей и сооружений, а также объектов жилищно-гражданского назначения в стесненных условиях застроенной части города: ОЗП=1,15; ЭМ=1,15 к расх.; ЗПМ=1,15; ТЗ=1,15; ТЗМ=1,15) |  |  | 289.88 | 15.18 |  |  |  |  | 1 |  | 1.4605 | 0.14
84 | ТССЦ-402-0005 | Раствор готовый кладочный цементный марки 150 | м3 | -0.1932 | 841.88 |  | 841.88 | 2 Письмо №207-2416/16-01-09 0т 08.06.2016г Индекс изменения сметной стоимости СМР на 2 кварт ал 2016г ОЗП=17,807; ЭМ=8,559; ЗПМ=17,559; МАТ=4,639 | -163 |  |  | -163
(МДС35 пр.1 т.1 п.8. Строительство инженерных сетей и сооружений, а также объектов жилищно-гражданского назначения в стесненных условиях застроенной части города: ОЗП=1,15; ЭМ=1,15 к расх.; ЗПМ=1,15; ТЗ=1,15; ТЗМ=1,15)
85 | ТССЦ-402-0002 | Раствор готовый кладочный цементный марки 50 | м3 | 0.19319 | 781.03 |  | 781.03 | 2 Письмо №207-2416/16-01-09 0т 08.06.2016г Индекс изменения сметной стоимости СМР на 2 кварт ал 2016г ОЗП=17,807; ЭМ=8,559; ЗПМ=17,559; МАТ=4,639 | 151 |  |  | 151
(МДС35 пр.1 т.1 п.8. Строительство инженерных сетей и сооружений, а также объектов жилищно-гражданского назначения в стесненных условиях застроенной части города: ОЗП=1,15; ЭМ=1,15 к расх.; ЗПМ=1,15; ТЗ=1,15; ТЗМ=1,15)
86 | ТЕР13-03-002-04 | Огрунтовка металлических поверхностей за один раз: грунтовкой ГФ-021 | 100 м2 окрашиваемой поверхности | 0.02 | 233.91 | 7.75 | 173.95 | 2 Письмо №207-2416/16-01-09 0т 08.06.2016г Индекс изменения сметной стоимости СМР на 2 кварт ал 2016г ОЗП=17,807; ЭМ=8,559; ЗПМ=17,559; МАТ=4,639 | 5 | 1 |  | 4 | 6.1065 | 0.12
|  | (МДС35 пр.1 т.1 п.8. Строительство инженерных сетей и сооружений, а также объектов жилищно-гражданского назначения в стесненных условиях застроенной части города: ОЗП=1,15; ЭМ=1,15 к расх.; ЗПМ=1,15; ТЗ=1,15; ТЗМ=1,15) |  |  | 52.21 | 0.09 | [6 empty] | 0.0115
87 | ТЕР13-03-004-26 | Окраска металлических огрунтованных поверхностей: эмалью ПФ-115 за 2 раза | 100 м2 окрашиваемой поверхности | 0.02 | 862.96 | 11.04 | 787.8 | 2 Письмо №207-2416/16-01-09 0т 08.06.2016г Индекс изменения сметной стоимости СМР на 2 кварт ал 2016г ОЗП=17,807; ЭМ=8,559; ЗПМ=17,559; МАТ=4,639 | 17 | 1 |  | 16 | 8.809 | 0.18
|  | (ПЗ=2 (ОЗП=2; ЭМ=2 к расх.; ЗПМ=2; МАТ=2 к расх.; ТЗ=2; ТЗМ=2); МДС35 пр.1 т.1 п.8. Строительство инженерных сетей и сооружений, а также объектов жилищно-гражданского назначения в стесненных условиях застроенной части города: ОЗП=1,15; ЭМ=1,15 к расх.; ЗПМ=1,15; ТЗ=1,15; ТЗМ=1,15) |  |  | 64.12 | 0.18 | [6 empty] | 0.023
Тепловая камера УТ-2
88 | ТЕР07-06-002-01 | Устройство камер со стенками: из бетонных блоков | 100 м3 бетонных и железобетонных конструкций | 0.11239 | 116983.06 | 8872.2 | 100260.51 | 2 Письмо №207-2416/16-01-09 0т 08.06.2016г Индекс изменения сметной стоимости СМР на 2 кварт ал 2016г ОЗП=17,807; ЭМ=8,559; ЗПМ=17,559; МАТ=4,639 | 13148 | 882 | 997 | 11269 | 1065.176 | 119.72
|  | (МДС35 пр.1 т.1 п.8. Строительство инженерных сетей и сооружений, а также объектов жилищно-гражданского назначения в стесненных условиях застроенной части города: ОЗП=1,15; ЭМ=1,15 к расх.; ЗПМ=1,15; ТЗ=1,15; ТЗМ=1,15) |  |  | 7850.35 | 931.5 |  |  |  |  | 105 |  | 89.654 | 10.08
89 | ТССЦ-101-2535 | Люки чугунные легкие | шт. | -1.573 | 464.17 |  | 464.17 | 2 Письмо №207-2416/16-01-09 0т 08.06.2016г Индекс изменения сметной стоимости СМР на 2 кварт ал 2016г ОЗП=17,807; ЭМ=8,559; ЗПМ=17,559; МАТ=4,639 | -730 |  |  | -730
(МДС35 пр.1 т.1 п.8. Строительство инженерных сетей и сооружений, а также объектов жилищно-гражданского назначения в стесненных условиях застроенной части города: ОЗП=1,15; ЭМ=1,15 к расх.; ЗПМ=1,15; ТЗ=1,15; ТЗМ=1,15)
90 | ТССЦ-403-8296 | Кольцо опорное КО-6 /бетон В15 (М200), объем 0,02 м3, расход ар-ры 1,10 кг/ (серия 3.900.1-14) | шт. | 2 | 64.14 |  | 64.14 | 2 Письмо №207-2416/16-01-09 0т 08.06.2016г Индекс изменения сметной стоимости СМР на 2 кварт ал 2016г ОЗП=17,807; ЭМ=8,559; ЗПМ=17,559; МАТ=4,639 | 128 |  |  | 128
(МДС35 пр.1 т.1 п.8. Строительство инженерных сетей и сооружений, а также объектов жилищно-гражданского назначения в стесненных условиях застроенной части города: ОЗП=1,15; ЭМ=1,15 к расх.; ЗПМ=1,15; ТЗ=1,15; ТЗМ=1,15)
91 | ТССЦ-403-0886 | Плиты покрытий железобетонные ПТО 150.150.12-6 (2шт) | м3 | 0.52 | 1227.71 |  | 1227.71 | 2 Письмо №207-2416/16-01-09 0т 08.06.2016г Индекс изменения сметной стоимости СМР на 2 кварт ал 2016г ОЗП=17,807; ЭМ=8,559; ЗПМ=17,559; МАТ=4,639 | 638 |  |  | 638
(МДС35 пр.1 т.1 п.8. Строительство инженерных сетей и сооружений, а также объектов жилищно-гражданского назначения в стесненных условиях застроенной части города: ОЗП=1,15; ЭМ=1,15 к расх.; ЗПМ=1,15; ТЗ=1,15; ТЗМ=1,15)
92 | ТССЦ-403-0886 | Плиты покрытий железобетонные ПТ75.150.14-9 (4шт) | м3 | 0.6 | 1227.71 |  | 1227.71 | 2 Письмо №207-2416/16-01-09 0т 08.06.2016г Индекс изменения сметной стоимости СМР на 2 кварт ал 2016г ОЗП=17,807; ЭМ=8,559; ЗПМ=17,559; МАТ=4,639 | 737 |  |  | 737
(МДС35 пр.1 т.1 п.8. Строительство инженерных сетей и сооружений, а также объектов жилищно-гражданского назначения в стесненных условиях застроенной части города: ОЗП=1,15; ЭМ=1,15 к расх.; ЗПМ=1,15; ТЗ=1,15; ТЗМ=1,15)
93 | ТССЦ-403-2041 | Балка Б1 | м3 | 0.14 | 3129.97 |  | 3129.97 | 2 Письмо №207-2416/16-01-09 0т 08.06.2016г Индекс изменения сметной стоимости СМР на 2 кварт ал 2016г ОЗП=17,807; ЭМ=8,559; ЗПМ=17,559; МАТ=4,639 | 438 |  |  | 438
(МДС35 пр.1 т.1 п.8. Строительство инженерных сетей и сооружений, а также объектов жилищно-гражданского назначения в стесненных условиях застроенной части города: ОЗП=1,15; ЭМ=1,15 к расх.; ЗПМ=1,15; ТЗ=1,15; ТЗМ=1,15)
94 | ТССЦ-403-2041 | Балка Б6 | м3 | 0.38 | 3129.97 |  | 3129.97 | 2 Письмо №207-2416/16-01-09 0т 08.06.2016г Индекс изменения сметной стоимости СМР на 2 кварт ал 2016г ОЗП=17,807; ЭМ=8,559; ЗПМ=17,559; МАТ=4,639 | 1189 |  |  | 1189
(МДС35 пр.1 т.1 п.8. Строительство инженерных сетей и сооружений, а также объектов жилищно-гражданского назначения в стесненных условиях застроенной части города: ОЗП=1,15; ЭМ=1,15 к расх.; ЗПМ=1,15; ТЗ=1,15; ТЗМ=1,15)
95 | ТССЦ-403-8012 | Блоки бетонные стен подвалов сплошные (ГОСТ13579-78) ФБС24-4-6-Т /бетон В7,5 (М100), объем 0,543 м3, расход арматуры 1,46 кг/ | шт. | 12 | 443.94 |  | 443.94 | 2 Письмо №207-2416/16-01-09 0т 08.06.2016г Индекс изменения сметной стоимости СМР на 2 кварт ал 2016г ОЗП=17,807; ЭМ=8,559; ЗПМ=17,559; МАТ=4,639 | 5327 |  |  | 5327
(МДС35 пр.1 т.1 п.8. Строительство инженерных сетей и сооружений, а также объектов жилищно-гражданского назначения в стесненных условиях застроенной части города: ОЗП=1,15; ЭМ=1,15 к расх.; ЗПМ=1,15; ТЗ=1,15; ТЗМ=1,15)
96 | ТССЦ-403-8005 | Блоки бетонные стен подвалов сплошные (ГОСТ13579-78) ФБС12-4-3-Т /бетон В7,5 (М100), объем 0,127 м3, расход арматуры 0,74 кг/ | шт. | 4 | 115.3 |  | 115.3 | 2 Письмо №207-2416/16-01-09 0т 08.06.2016г Индекс изменения сметной стоимости СМР на 2 кварт ал 2016г ОЗП=17,807; ЭМ=8,559; ЗПМ=17,559; МАТ=4,639 | 461 |  |  | 461
(МДС35 пр.1 т.1 п.8. Строительство инженерных сетей и сооружений, а также объектов жилищно-гражданского назначения в стесненных условиях застроенной части города: ОЗП=1,15; ЭМ=1,15 к расх.; ЗПМ=1,15; ТЗ=1,15; ТЗМ=1,15)
97 | ТССЦ-403-8002 | Блоки бетонные стен подвалов сплошные (ГОСТ13579-78) ФБС9-4-6-Т /бетон В7,5 (М100), объем 0,195 м3, расход арматуры 0,76 кг/ | шт. | 13 | 173.38 |  | 173.38 | 2 Письмо №207-2416/16-01-09 0т 08.06.2016г Индекс изменения сметной стоимости СМР на 2 кварт ал 2016г ОЗП=17,807; ЭМ=8,559; ЗПМ=17,559; МАТ=4,639 | 2254 |  |  | 2254
(МДС35 пр.1 т.1 п.8. Строительство инженерных сетей и сооружений, а также объектов жилищно-гражданского назначения в стесненных условиях застроенной части города: ОЗП=1,15; ЭМ=1,15 к расх.; ЗПМ=1,15; ТЗ=1,15; ТЗМ=1,15)
98 | ТССЦ-101-2536 | Люки чугунные тяжелые | шт. | 2 | 586.04 |  | 586.04 | 2 Письмо №207-2416/16-01-09 0т 08.06.2016г Индекс изменения сметной стоимости СМР на 2 кварт ал 2016г ОЗП=17,807; ЭМ=8,559; ЗПМ=17,559; МАТ=4,639 | 1172 |  |  | 1172
(МДС35 пр.1 т.1 п.8. Строительство инженерных сетей и сооружений, а также объектов жилищно-гражданского назначения в стесненных условиях застроенной части города: ОЗП=1,15; ЭМ=1,15 к расх.; ЗПМ=1,15; ТЗ=1,15; ТЗМ=1,15)
99 | ТЕР06-01-015-08 | Установка закладных деталей весом: до 20 кг (стремянка СГ2) | 1 т | 0.08236 | 8184.74 | 46.13 | 7609.33 | 2 Письмо №207-2416/16-01-09 0т 08.06.2016г Индекс изменения сметной стоимости СМР на 2 кварт ал 2016г ОЗП=17,807; ЭМ=8,559; ЗПМ=17,559; МАТ=4,639 | 674 | 44 | 4 | 626 | 72.703 | 5.99
|  | (МДС35 пр.1 т.1 п.8. Строительство инженерных сетей и сооружений, а также объектов жилищно-гражданского назначения в стесненных условиях застроенной части города: ОЗП=1,15; ЭМ=1,15 к расх.; ЗПМ=1,15; ТЗ=1,15; ТЗМ=1,15) |  |  | 529.28 | 1.79 | [6 empty] | 0.1725 | 0.01
100 | ТЕР06-01-024-01 | Устройство стен подвалов и подпорных стен: бетонных | 100 м3 бетона, бутобетона и железобетона в деле | 0.016 | 69995.22 | 3117.64 | 63987.28 | 2 Письмо №207-2416/16-01-09 0т 08.06.2016г Индекс изменения сметной стоимости СМР на 2 кварт ал 2016г ОЗП=17,807; ЭМ=8,559; ЗПМ=17,559; МАТ=4,639 | 1120 | 46 | 50 | 1024 | 411.723 | 6.59
|  | (МДС35 пр.1 т.1 п.8. Строительство инженерных сетей и сооружений, а также объектов жилищно-гражданского назначения в стесненных условиях застроенной части города: ОЗП=1,15; ЭМ=1,15 к расх.; ЗПМ=1,15; ТЗ=1,15; ТЗМ=1,15) |  |  | 2890.3 | 245.43 |  |  |  |  | 4 |  | 23.69 | 0.38
101 | ТЕР11-01-002-09 | Устройство подстилающих слоев: бетонных | 1 м3 подстилающего слоя | 1.24 | 711.18 | 0.85 | 682.01 | 2 Письмо №207-2416/16-01-09 0т 08.06.2016г Индекс изменения сметной стоимости СМР на 2 кварт ал 2016г ОЗП=17,807; ЭМ=8,559; ЗПМ=17,559; МАТ=4,639 | 882 | 35 | 1 | 846 | 4.209 | 5.22
|  | (МДС35 пр.1 т.1 п.8. Строительство инженерных сетей и сооружений, а также объектов жилищно-гражданского назначения в стесненных условиях застроенной части города: ОЗП=1,15; ЭМ=1,15 к расх.; ЗПМ=1,15; ТЗ=1,15; ТЗМ=1,15) |  |  | 28.32
102 | ТССЦ-401-0005 | Бетон тяжелый, класс В12,5 (М150) | м3 | -1.265 | 635.65 |  | 635.65 | 2 Письмо №207-2416/16-01-09 0т 08.06.2016г Индекс изменения сметной стоимости СМР на 2 кварт ал 2016г ОЗП=17,807; ЭМ=8,559; ЗПМ=17,559; МАТ=4,639 | -804 |  |  | -804
(МДС35 пр.1 т.1 п.8. Строительство инженерных сетей и сооружений, а также объектов жилищно-гражданского назначения в стесненных условиях застроенной части города: ОЗП=1,15; ЭМ=1,15 к расх.; ЗПМ=1,15; ТЗ=1,15; ТЗМ=1,15)
103 | ТССЦ-401-0326 | Бетон легкий на пористых заполнителях, объемная масса 1800 кг/м3, крупность заполнителя 10 мм, класс В12,5 (М150) | м3 | 1.2648 | 938.21 |  | 938.21 | 2 Письмо №207-2416/16-01-09 0т 08.06.2016г Индекс изменения сметной стоимости СМР на 2 кварт ал 2016г ОЗП=17,807; ЭМ=8,559; ЗПМ=17,559; МАТ=4,639 | 1187 |  |  | 1187
(МДС35 пр.1 т.1 п.8. Строительство инженерных сетей и сооружений, а также объектов жилищно-гражданского назначения в стесненных условиях застроенной части города: ОЗП=1,15; ЭМ=1,15 к расх.; ЗПМ=1,15; ТЗ=1,15; ТЗМ=1,15)
104 | ТЕР11-01-004-01 | Устройство гидроизоляции оклеечной рулонными материалами: на мастике Битуминоль, первый слой | 100 м2 изолируемой поверхности | 0.1079 | 2866.16 | 269.17 | 2116.37 | 2 Письмо №207-2416/16-01-09 0т 08.06.2016г Индекс изменения сметной стоимости СМР на 2 кварт ал 2016г ОЗП=17,807; ЭМ=8,559; ЗПМ=17,559; МАТ=4,639 | 309 | 52 | 29 | 228 | 53.107 | 5.73
|  | (МДС35 пр.1 т.1 п.8. Строительство инженерных сетей и сооружений, а также объектов жилищно-гражданского назначения в стесненных условиях застроенной части города: ОЗП=1,15; ЭМ=1,15 к расх.; ЗПМ=1,15; ТЗ=1,15; ТЗМ=1,15) |  |  | 480.62 | 4.66 |  |  |  |  | 1 |  | 0.4485 | 0.05
105 | ТССЦ-101-1742 | Толь с крупнозернистой посыпкой гидроизоляционный марки ТГ-350 | м2 | -12.52 | 4.93 |  | 4.93 | 2 Письмо №207-2416/16-01-09 0т 08.06.2016г Индекс изменения сметной стоимости СМР на 2 кварт ал 2016г ОЗП=17,807; ЭМ=8,559; ЗПМ=17,559; МАТ=4,639 | -62 |  |  | -62
(МДС35 пр.1 т.1 п.8. Строительство инженерных сетей и сооружений, а также объектов жилищно-гражданского назначения в стесненных условиях застроенной части города: ОЗП=1,15; ЭМ=1,15 к расх.; ЗПМ=1,15; ТЗ=1,15; ТЗМ=1,15)
106 | ТССЦ-101-3326 | Рубероид кровельный с крупнозернистой посыпкой марки РК-350 | м2 | 12.5164 | 5.37 |  | 5.37 | 2 Письмо №207-2416/16-01-09 0т 08.06.2016г Индекс изменения сметной стоимости СМР на 2 кварт ал 2016г ОЗП=17,807; ЭМ=8,559; ЗПМ=17,559; МАТ=4,639 | 67 |  |  | 67
(МДС35 пр.1 т.1 п.8. Строительство инженерных сетей и сооружений, а также объектов жилищно-гражданского назначения в стесненных условиях застроенной части города: ОЗП=1,15; ЭМ=1,15 к расх.; ЗПМ=1,15; ТЗ=1,15; ТЗМ=1,15)
107 | ТЕР11-01-004-02 | Устройство гидроизоляции оклеечной рулонными материалами: на мастике Битуминоль, последующий слой | 100 м2 изолируемой поверхности | 0.1079 | 1773.41 | 133.07 | 1350.39 | 2 Письмо №207-2416/16-01-09 0т 08.06.2016г Индекс изменения сметной стоимости СМР на 2 кварт ал 2016г ОЗП=17,807; ЭМ=8,559; ЗПМ=17,559; МАТ=4,639 | 191 | 31 | 14 | 146 | 32.039 | 3.46
|  | (МДС35 пр.1 т.1 п.8. Строительство инженерных сетей и сооружений, а также объектов жилищно-гражданского назначения в стесненных условиях застроенной части города: ОЗП=1,15; ЭМ=1,15 к расх.; ЗПМ=1,15; ТЗ=1,15; ТЗМ=1,15) |  |  | 289.95 | 2.75 | [6 empty] | 0.2645 | 0.03
108 | ТССЦ-101-1742 | Толь с крупнозернистой посыпкой гидроизоляционный марки ТГ-350 | м2 | -12.52 | 4.93 |  | 4.93 | 2 Письмо №207-2416/16-01-09 0т 08.06.2016г Индекс изменения сметной стоимости СМР на 2 кварт ал 2016г ОЗП=17,807; ЭМ=8,559; ЗПМ=17,559; МАТ=4,639 | -62 |  |  | -62
(МДС35 пр.1 т.1 п.8. Строительство инженерных сетей и сооружений, а также объектов жилищно-гражданского назначения в стесненных условиях застроенной части города: ОЗП=1,15; ЭМ=1,15 к расх.; ЗПМ=1,15; ТЗ=1,15; ТЗМ=1,15)
109 | ТССЦ-101-3326 | Рубероид кровельный с крупнозернистой посыпкой марки РК-350 | м2 | 12.5164 | 5.37 |  | 5.37 | 2 Письмо №207-2416/16-01-09 0т 08.06.2016г Индекс изменения сметной стоимости СМР на 2 кварт ал 2016г ОЗП=17,807; ЭМ=8,559; ЗПМ=17,559; МАТ=4,639 | 67 |  |  | 67
(МДС35 пр.1 т.1 п.8. Строительство инженерных сетей и сооружений, а также объектов жилищно-гражданского назначения в стесненных условиях застроенной части города: ОЗП=1,15; ЭМ=1,15 к расх.; ЗПМ=1,15; ТЗ=1,15; ТЗМ=1,15)
110 | ТЕР11-01-011-01 | Устройство стяжек: цементных толщиной 20 мм | 100 м2 стяжки | 0.1079 | 2143.52 | 76.07 | 1777.57 | 2 Письмо №207-2416/16-01-09 0т 08.06.2016г Индекс изменения сметной стоимости СМР на 2 кварт ал 2016г ОЗП=17,807; ЭМ=8,559; ЗПМ=17,559; МАТ=4,639 | 231 | 31 | 8 | 192 | 45.4365 | 4.9
|  | (МДС35 пр.1 т.1 п.8. Строительство инженерных сетей и сооружений, а также объектов жилищно-гражданского назначения в стесненных условиях застроенной части города: ОЗП=1,15; ЭМ=1,15 к расх.; ЗПМ=1,15; ТЗ=1,15; ТЗМ=1,15) |  |  | 289.88 | 15.18 |  |  |  |  | 2 |  | 1.4605 | 0.16
111 | ТССЦ-402-0005 | Раствор готовый кладочный цементный марки 150 | м3 | -0.2201 | 841.88 |  | 841.88 | 2 Письмо №207-2416/16-01-09 0т 08.06.2016г Индекс изменения сметной стоимости СМР на 2 кварт ал 2016г ОЗП=17,807; ЭМ=8,559; ЗПМ=17,559; МАТ=4,639 | -185 |  |  | -185
(МДС35 пр.1 т.1 п.8. Строительство инженерных сетей и сооружений, а также объектов жилищно-гражданского назначения в стесненных условиях застроенной части города: ОЗП=1,15; ЭМ=1,15 к расх.; ЗПМ=1,15; ТЗ=1,15; ТЗМ=1,15)
112 | ТССЦ-402-0002 | Раствор готовый кладочный цементный марки 50 | м3 | 0.22012 | 781.03 |  | 781.03 | 2 Письмо №207-2416/16-01-09 0т 08.06.2016г Индекс изменения сметной стоимости СМР на 2 кварт ал 2016г ОЗП=17,807; ЭМ=8,559; ЗПМ=17,559; МАТ=4,639 | 172 |  |  | 172
(МДС35 пр.1 т.1 п.8. Строительство инженерных сетей и сооружений, а также объектов жилищно-гражданского назначения в стесненных условиях застроенной части города: ОЗП=1,15; ЭМ=1,15 к расх.; ЗПМ=1,15; ТЗ=1,15; ТЗМ=1,15)
113 | ТЕР13-03-002-04 | Огрунтовка металлических поверхностей за один раз: грунтовкой ГФ-021 | 100 м2 окрашиваемой поверхности | 0.02 | 233.91 | 7.75 | 173.95 | 2 Письмо №207-2416/16-01-09 0т 08.06.2016г Индекс изменения сметной стоимости СМР на 2 кварт ал 2016г ОЗП=17,807; ЭМ=8,559; ЗПМ=17,559; МАТ=4,639 | 5 | 1 |  | 4 | 6.1065 | 0.12
|  | (МДС35 пр.1 т.1 п.8. Строительство инженерных сетей и сооружений, а также объектов жилищно-гражданского назначения в стесненных условиях застроенной части города: ОЗП=1,15; ЭМ=1,15 к расх.; ЗПМ=1,15; ТЗ=1,15; ТЗМ=1,15) |  |  | 52.21 | 0.09 | [6 empty] | 0.0115
114 | ТЕР13-03-004-26 | Окраска металлических огрунтованных поверхностей: эмалью ПФ-115 за 2 раза | 100 м2 окрашиваемой поверхности | 0.02 | 862.96 | 11.04 | 787.8 | 2 Письмо №207-2416/16-01-09 0т 08.06.2016г Индекс изменения сметной стоимости СМР на 2 кварт ал 2016г ОЗП=17,807; ЭМ=8,559; ЗПМ=17,559; МАТ=4,639 | 17 | 1 |  | 16 | 8.809 | 0.18
|  | (ПЗ=2 (ОЗП=2; ЭМ=2 к расх.; ЗПМ=2; МАТ=2 к расх.; ТЗ=2; ТЗМ=2); МДС35 пр.1 т.1 п.8. Строительство инженерных сетей и сооружений, а также объектов жилищно-гражданского назначения в стесненных условиях застроенной части города: ОЗП=1,15; ЭМ=1,15 к расх.; ЗПМ=1,15; ТЗ=1,15; ТЗМ=1,15) |  |  | 64.12 | 0.18 | [6 empty] | 0.023
Тепловая камера УТ-3
115 | ТЕР07-06-002-01 | Устройство камер со стенками: из бетонных блоков | 100 м3 бетонных и железобетонных конструкций | 0.1213 | 116983.06 | 8872.2 | 100260.51 | 2 Письмо №207-2416/16-01-09 0т 08.06.2016г Индекс изменения сметной стоимости СМР на 2 кварт ал 2016г ОЗП=17,807; ЭМ=8,559; ЗПМ=17,559; МАТ=4,639 | 14190 | 952 | 1076 | 12162 | 1065.176 | 129.21
|  | (МДС35 пр.1 т.1 п.8. Строительство инженерных сетей и сооружений, а также объектов жилищно-гражданского назначения в стесненных условиях застроенной части города: ОЗП=1,15; ЭМ=1,15 к расх.; ЗПМ=1,15; ТЗ=1,15; ТЗМ=1,15) |  |  | 7850.35 | 931.5 |  |  |  |  | 113 |  | 89.654 | 10.88
116 | ТССЦ-101-2535 | Люки чугунные легкие | шт. | -1.698 | 464.17 |  | 464.17 | 2 Письмо №207-2416/16-01-09 0т 08.06.2016г Индекс изменения сметной стоимости СМР на 2 кварт ал 2016г ОЗП=17,807; ЭМ=8,559; ЗПМ=17,559; МАТ=4,639 | -788 |  |  | -788
(МДС35 пр.1 т.1 п.8. Строительство инженерных сетей и сооружений, а также объектов жилищно-гражданского назначения в стесненных условиях застроенной части города: ОЗП=1,15; ЭМ=1,15 к расх.; ЗПМ=1,15; ТЗ=1,15; ТЗМ=1,15)
117 | ТССЦ-403-8296 | Кольцо опорное КО-6 /бетон В15 (М200), объем 0,02 м3, расход ар-ры 1,10 кг/ (серия 3.900.1-14) | шт. | 2 | 64.14 |  | 64.14 | 2 Письмо №207-2416/16-01-09 0т 08.06.2016г Индекс изменения сметной стоимости СМР на 2 кварт ал 2016г ОЗП=17,807; ЭМ=8,559; ЗПМ=17,559; МАТ=4,639 | 128 |  |  | 128
(МДС35 пр.1 т.1 п.8. Строительство инженерных сетей и сооружений, а также объектов жилищно-гражданского назначения в стесненных условиях застроенной части города: ОЗП=1,15; ЭМ=1,15 к расх.; ЗПМ=1,15; ТЗ=1,15; ТЗМ=1,15)
118 | ТССЦ-403-0886 | Плиты покрытий железобетонные ПТО 150.150.12-6 (2шт) | м3 | 0.52 | 1227.71 |  | 1227.71 | 2 Письмо №207-2416/16-01-09 0т 08.06.2016г Индекс изменения сметной стоимости СМР на 2 кварт ал 2016г ОЗП=17,807; ЭМ=8,559; ЗПМ=17,559; МАТ=4,639 | 638 |  |  | 638
(МДС35 пр.1 т.1 п.8. Строительство инженерных сетей и сооружений, а также объектов жилищно-гражданского назначения в стесненных условиях застроенной части города: ОЗП=1,15; ЭМ=1,15 к расх.; ЗПМ=1,15; ТЗ=1,15; ТЗМ=1,15)
119 | ТССЦ-403-0886 | Плиты покрытий железобетонные ПТ75.150.14-9 (4шт) | м3 | 0.6 | 1227.71 |  | 1227.71 | 2 Письмо №207-2416/16-01-09 0т 08.06.2016г Индекс изменения сметной стоимости СМР на 2 кварт ал 2016г ОЗП=17,807; ЭМ=8,559; ЗПМ=17,559; МАТ=4,639 | 737 |  |  | 737
(МДС35 пр.1 т.1 п.8. Строительство инженерных сетей и сооружений, а также объектов жилищно-гражданского назначения в стесненных условиях застроенной части города: ОЗП=1,15; ЭМ=1,15 к расх.; ЗПМ=1,15; ТЗ=1,15; ТЗМ=1,15)
120 | ТССЦ-403-2041 | Балка Б1 | м3 | 0.14 | 3129.97 |  | 3129.97 | 2 Письмо №207-2416/16-01-09 0т 08.06.2016г Индекс изменения сметной стоимости СМР на 2 кварт ал 2016г ОЗП=17,807; ЭМ=8,559; ЗПМ=17,559; МАТ=4,639 | 438 |  |  | 438
(МДС35 пр.1 т.1 п.8. Строительство инженерных сетей и сооружений, а также объектов жилищно-гражданского назначения в стесненных условиях застроенной части города: ОЗП=1,15; ЭМ=1,15 к расх.; ЗПМ=1,15; ТЗ=1,15; ТЗМ=1,15)
121 | ТССЦ-403-2041 | Балка Б6 | м3 | 0.38 | 3129.97 |  | 3129.97 | 2 Письмо №207-2416/16-01-09 0т 08.06.2016г Индекс изменения сметной стоимости СМР на 2 кварт ал 2016г ОЗП=17,807; ЭМ=8,559; ЗПМ=17,559; МАТ=4,639 | 1189 |  |  | 1189
(МДС35 пр.1 т.1 п.8. Строительство инженерных сетей и сооружений, а также объектов жилищно-гражданского назначения в стесненных условиях застроенной части города: ОЗП=1,15; ЭМ=1,15 к расх.; ЗПМ=1,15; ТЗ=1,15; ТЗМ=1,15)
122 | ТССЦ-403-8012 | Блоки бетонные стен подвалов сплошные (ГОСТ13579-78) ФБС24-4-6-Т /бетон В7,5 (М100), объем 0,543 м3, расход арматуры 1,46 кг/ | шт. | 14 | 443.94 |  | 443.94 | 2 Письмо №207-2416/16-01-09 0т 08.06.2016г Индекс изменения сметной стоимости СМР на 2 кварт ал 2016г ОЗП=17,807; ЭМ=8,559; ЗПМ=17,559; МАТ=4,639 | 6215 |  |  | 6215
(МДС35 пр.1 т.1 п.8. Строительство инженерных сетей и сооружений, а также объектов жилищно-гражданского назначения в стесненных условиях застроенной части города: ОЗП=1,15; ЭМ=1,15 к расх.; ЗПМ=1,15; ТЗ=1,15; ТЗМ=1,15)
123 | ТССЦ-403-8005 | Блоки бетонные стен подвалов сплошные (ГОСТ13579-78) ФБС12-4-3-Т /бетон В7,5 (М100), объем 0,127 м3, расход арматуры 0,74 кг/ | шт. | 4 | 115.3 |  | 115.3 | 2 Письмо №207-2416/16-01-09 0т 08.06.2016г Индекс изменения сметной стоимости СМР на 2 кварт ал 2016г ОЗП=17,807; ЭМ=8,559; ЗПМ=17,559; МАТ=4,639 | 461 |  |  | 461
(МДС35 пр.1 т.1 п.8. Строительство инженерных сетей и сооружений, а также объектов жилищно-гражданского назначения в стесненных условиях застроенной части города: ОЗП=1,15; ЭМ=1,15 к расх.; ЗПМ=1,15; ТЗ=1,15; ТЗМ=1,15)
124 | ТССЦ-403-8002 | Блоки бетонные стен подвалов сплошные (ГОСТ13579-78) ФБС9-4-6-Т /бетон В7,5 (М100), объем 0,195 м3, расход арматуры 0,76 кг/ | шт. | 12 | 173.38 |  | 173.38 | 2 Письмо №207-2416/16-01-09 0т 08.06.2016г Индекс изменения сметной стоимости СМР на 2 кварт ал 2016г ОЗП=17,807; ЭМ=8,559; ЗПМ=17,559; МАТ=4,639 | 2081 |  |  | 2081
(МДС35 пр.1 т.1 п.8. Строительство инженерных сетей и сооружений, а также объектов жилищно-гражданского назначения в стесненных условиях застроенной части города: ОЗП=1,15; ЭМ=1,15 к расх.; ЗПМ=1,15; ТЗ=1,15; ТЗМ=1,15)
125 | ТССЦ-101-2536 | Люки чугунные тяжелые | шт. | 2 | 586.04 |  | 586.04 | 2 Письмо №207-2416/16-01-09 0т 08.06.2016г Индекс изменения сметной стоимости СМР на 2 кварт ал 2016г ОЗП=17,807; ЭМ=8,559; ЗПМ=17,559; МАТ=4,639 | 1172 |  |  | 1172
(МДС35 пр.1 т.1 п.8. Строительство инженерных сетей и сооружений, а также объектов жилищно-гражданского назначения в стесненных условиях застроенной части города: ОЗП=1,15; ЭМ=1,15 к расх.; ЗПМ=1,15; ТЗ=1,15; ТЗМ=1,15)
126 | ТЕР06-01-015-08 | Установка закладных деталей весом: до 20 кг (стремянка СГ2) | 1 т | 0.08236 | 8184.74 | 46.13 | 7609.33 | 2 Письмо №207-2416/16-01-09 0т 08.06.2016г Индекс изменения сметной стоимости СМР на 2 кварт ал 2016г ОЗП=17,807; ЭМ=8,559; ЗПМ=17,559; МАТ=4,639 | 674 | 44 | 4 | 626 | 72.703 | 5.99
|  | (МДС35 пр.1 т.1 п.8. Строительство инженерных сетей и сооружений, а также объектов жилищно-гражданского назначения в стесненных условиях застроенной части города: ОЗП=1,15; ЭМ=1,15 к расх.; ЗПМ=1,15; ТЗ=1,15; ТЗМ=1,15) |  |  | 529.28 | 1.79 | [6 empty] | 0.1725 | 0.01
127 | ТЕР06-01-024-01 | Устройство стен подвалов и подпорных стен: бетонных | 100 м3 бетона, бутобетона и железобетона в деле | 0.016 | 69995.22 | 3117.64 | 63987.28 | 2 Письмо №207-2416/16-01-09 0т 08.06.2016г Индекс изменения сметной стоимости СМР на 2 кварт ал 2016г ОЗП=17,807; ЭМ=8,559; ЗПМ=17,559; МАТ=4,639 | 1120 | 46 | 50 | 1024 | 411.723 | 6.59
|  | (МДС35 пр.1 т.1 п.8. Строительство инженерных сетей и сооружений, а также объектов жилищно-гражданского назначения в стесненных условиях застроенной части города: ОЗП=1,15; ЭМ=1,15 к расх.; ЗПМ=1,15; ТЗ=1,15; ТЗМ=1,15) |  |  | 2890.3 | 245.43 |  |  |  |  | 4 |  | 23.69 | 0.38
128 | ТЕР11-01-002-09 | Устройство подстилающих слоев: бетонных | 1 м3 подстилающего слоя | 1.24 | 711.18 | 0.85 | 682.01 | 2 Письмо №207-2416/16-01-09 0т 08.06.2016г Индекс изменения сметной стоимости СМР на 2 кварт ал 2016г ОЗП=17,807; ЭМ=8,559; ЗПМ=17,559; МАТ=4,639 | 882 | 35 | 1 | 846 | 4.209 | 5.22
|  | (МДС35 пр.1 т.1 п.8. Строительство инженерных сетей и сооружений, а также объектов жилищно-гражданского назначения в стесненных условиях застроенной части города: ОЗП=1,15; ЭМ=1,15 к расх.; ЗПМ=1,15; ТЗ=1,15; ТЗМ=1,15) |  |  | 28.32
129 | ТССЦ-401-0005 | Бетон тяжелый, класс В12,5 (М150) | м3 | -1.265 | 635.65 |  | 635.65 | 2 Письмо №207-2416/16-01-09 0т 08.06.2016г Индекс изменения сметной стоимости СМР на 2 кварт ал 2016г ОЗП=17,807; ЭМ=8,559; ЗПМ=17,559; МАТ=4,639 | -804 |  |  | -804
(МДС35 пр.1 т.1 п.8. Строительство инженерных сетей и сооружений, а также объектов жилищно-гражданского назначения в стесненных условиях застроенной части города: ОЗП=1,15; ЭМ=1,15 к расх.; ЗПМ=1,15; ТЗ=1,15; ТЗМ=1,15)
130 | ТССЦ-401-0326 | Бетон легкий на пористых заполнителях, объемная масса 1800 кг/м3, крупность заполнителя 10 мм, класс В12,5 (М150) | м3 | 1.2648 | 938.21 |  | 938.21 | 2 Письмо №207-2416/16-01-09 0т 08.06.2016г Индекс изменения сметной стоимости СМР на 2 кварт ал 2016г ОЗП=17,807; ЭМ=8,559; ЗПМ=17,559; МАТ=4,639 | 1187 |  |  | 1187
(МДС35 пр.1 т.1 п.8. Строительство инженерных сетей и сооружений, а также объектов жилищно-гражданского назначения в стесненных условиях застроенной части города: ОЗП=1,15; ЭМ=1,15 к расх.; ЗПМ=1,15; ТЗ=1,15; ТЗМ=1,15)
131 | ТЕР11-01-004-01 | Устройство гидроизоляции оклеечной рулонными материалами: на мастике Битуминоль, первый слой | 100 м2 изолируемой поверхности | 0.1079 | 2866.16 | 269.17 | 2116.37 | 2 Письмо №207-2416/16-01-09 0т 08.06.2016г Индекс изменения сметной стоимости СМР на 2 кварт ал 2016г ОЗП=17,807; ЭМ=8,559; ЗПМ=17,559; МАТ=4,639 | 309 | 52 | 29 | 228 | 53.107 | 5.73
|  | (МДС35 пр.1 т.1 п.8. Строительство инженерных сетей и сооружений, а также объектов жилищно-гражданского назначения в стесненных условиях застроенной части города: ОЗП=1,15; ЭМ=1,15 к расх.; ЗПМ=1,15; ТЗ=1,15; ТЗМ=1,15) |  |  | 480.62 | 4.66 |  |  |  |  | 1 |  | 0.4485 | 0.05
132 | ТССЦ-101-1742 | Толь с крупнозернистой посыпкой гидроизоляционный марки ТГ-350 | м2 | -12.52 | 4.93 |  | 4.93 | 2 Письмо №207-2416/16-01-09 0т 08.06.2016г Индекс изменения сметной стоимости СМР на 2 кварт ал 2016г ОЗП=17,807; ЭМ=8,559; ЗПМ=17,559; МАТ=4,639 | -62 |  |  | -62
(МДС35 пр.1 т.1 п.8. Строительство инженерных сетей и сооружений, а также объектов жилищно-гражданского назначения в стесненных условиях застроенной части города: ОЗП=1,15; ЭМ=1,15 к расх.; ЗПМ=1,15; ТЗ=1,15; ТЗМ=1,15)
133 | ТССЦ-101-3326 | Рубероид кровельный с крупнозернистой посыпкой марки РК-350 | м2 | 12.5164 | 5.37 |  | 5.37 | 2 Письмо №207-2416/16-01-09 0т 08.06.2016г Индекс изменения сметной стоимости СМР на 2 кварт ал 2016г ОЗП=17,807; ЭМ=8,559; ЗПМ=17,559; МАТ=4,639 | 67 |  |  | 67
(МДС35 пр.1 т.1 п.8. Строительство инженерных сетей и сооружений, а также объектов жилищно-гражданского назначения в стесненных условиях застроенной части города: ОЗП=1,15; ЭМ=1,15 к расх.; ЗПМ=1,15; ТЗ=1,15; ТЗМ=1,15)
134 | ТЕР11-01-004-02 | Устройство гидроизоляции оклеечной рулонными материалами: на мастике Битуминоль, последующий слой | 100 м2 изолируемой поверхности | 0.1079 | 1773.41 | 133.07 | 1350.39 | 2 Письмо №207-2416/16-01-09 0т 08.06.2016г Индекс изменения сметной стоимости СМР на 2 кварт ал 2016г ОЗП=17,807; ЭМ=8,559; ЗПМ=17,559; МАТ=4,639 | 191 | 31 | 14 | 146 | 32.039 | 3.46
|  | (МДС35 пр.1 т.1 п.8. Строительство инженерных сетей и сооружений, а также объектов жилищно-гражданского назначения в стесненных условиях застроенной части города: ОЗП=1,15; ЭМ=1,15 к расх.; ЗПМ=1,15; ТЗ=1,15; ТЗМ=1,15) |  |  | 289.95 | 2.75 | [6 empty] | 0.2645 | 0.03
135 | ТССЦ-101-1742 | Толь с крупнозернистой посыпкой гидроизоляционный марки ТГ-350 | м2 | -12.52 | 4.93 |  | 4.93 | 2 Письмо №207-2416/16-01-09 0т 08.06.2016г Индекс изменения сметной стоимости СМР на 2 кварт ал 2016г ОЗП=17,807; ЭМ=8,559; ЗПМ=17,559; МАТ=4,639 | -62 |  |  | -62
(МДС35 пр.1 т.1 п.8. Строительство инженерных сетей и сооружений, а также объектов жилищно-гражданского назначения в стесненных условиях застроенной части города: ОЗП=1,15; ЭМ=1,15 к расх.; ЗПМ=1,15; ТЗ=1,15; ТЗМ=1,15)
136 | ТССЦ-101-3326 | Рубероид кровельный с крупнозернистой посыпкой марки РК-350 | м2 | 12.5164 | 5.37 |  | 5.37 | 2 Письмо №207-2416/16-01-09 0т 08.06.2016г Индекс изменения сметной стоимости СМР на 2 кварт ал 2016г ОЗП=17,807; ЭМ=8,559; ЗПМ=17,559; МАТ=4,639 | 67 |  |  | 67
(МДС35 пр.1 т.1 п.8. Строительство инженерных сетей и сооружений, а также объектов жилищно-гражданского назначения в стесненных условиях застроенной части города: ОЗП=1,15; ЭМ=1,15 к расх.; ЗПМ=1,15; ТЗ=1,15; ТЗМ=1,15)
137 | ТЕР11-01-011-01 | Устройство стяжек: цементных толщиной 20 мм | 100 м2 стяжки | 0.1079 | 2143.52 | 76.07 | 1777.57 | 2 Письмо №207-2416/16-01-09 0т 08.06.2016г Индекс изменения сметной стоимости СМР на 2 кварт ал 2016г ОЗП=17,807; ЭМ=8,559; ЗПМ=17,559; МАТ=4,639 | 231 | 31 | 8 | 192 | 45.4365 | 4.9
|  | (МДС35 пр.1 т.1 п.8. Строительство инженерных сетей и сооружений, а также объектов жилищно-гражданского назначения в стесненных условиях застроенной части города: ОЗП=1,15; ЭМ=1,15 к расх.; ЗПМ=1,15; ТЗ=1,15; ТЗМ=1,15) |  |  | 289.88 | 15.18 |  |  |  |  | 2 |  | 1.4605 | 0.16
138 | ТССЦ-402-0005 | Раствор готовый кладочный цементный марки 150 | м3 | -0.2201 | 841.88 |  | 841.88 | 2 Письмо №207-2416/16-01-09 0т 08.06.2016г Индекс изменения сметной стоимости СМР на 2 кварт ал 2016г ОЗП=17,807; ЭМ=8,559; ЗПМ=17,559; МАТ=4,639 | -185 |  |  | -185
(МДС35 пр.1 т.1 п.8. Строительство инженерных сетей и сооружений, а также объектов жилищно-гражданского назначения в стесненных условиях застроенной части города: ОЗП=1,15; ЭМ=1,15 к расх.; ЗПМ=1,15; ТЗ=1,15; ТЗМ=1,15)
139 | ТССЦ-402-0002 | Раствор готовый кладочный цементный марки 50 | м3 | 0.22012 | 781.03 |  | 781.03 | 2 Письмо №207-2416/16-01-09 0т 08.06.2016г Индекс изменения сметной стоимости СМР на 2 кварт ал 2016г ОЗП=17,807; ЭМ=8,559; ЗПМ=17,559; МАТ=4,639 | 172 |  |  | 172
(МДС35 пр.1 т.1 п.8. Строительство инженерных сетей и сооружений, а также объектов жилищно-гражданского назначения в стесненных условиях застроенной части города: ОЗП=1,15; ЭМ=1,15 к расх.; ЗПМ=1,15; ТЗ=1,15; ТЗМ=1,15)
140 | ТЕР13-03-002-04 | Огрунтовка металлических поверхностей за один раз: грунтовкой ГФ-021 | 100 м2 окрашиваемой поверхности | 0.02 | 233.91 | 7.75 | 173.95 | 2 Письмо №207-2416/16-01-09 0т 08.06.2016г Индекс изменения сметной стоимости СМР на 2 кварт ал 2016г ОЗП=17,807; ЭМ=8,559; ЗПМ=17,559; МАТ=4,639 | 5 | 1 |  | 4 | 6.1065 | 0.12
|  | (МДС35 пр.1 т.1 п.8. Строительство инженерных сетей и сооружений, а также объектов жилищно-гражданского назначения в стесненных условиях застроенной части города: ОЗП=1,15; ЭМ=1,15 к расх.; ЗПМ=1,15; ТЗ=1,15; ТЗМ=1,15) |  |  | 52.21 | 0.09 | [6 empty] | 0.0115
141 | ТЕР13-03-004-26 | Окраска металлических огрунтованных поверхностей: эмалью ПФ-115 за 2 раза | 100 м2 окрашиваемой поверхности | 0.02 | 862.96 | 11.04 | 787.8 | 2 Письмо №207-2416/16-01-09 0т 08.06.2016г Индекс изменения сметной стоимости СМР на 2 кварт ал 2016г ОЗП=17,807; ЭМ=8,559; ЗПМ=17,559; МАТ=4,639 | 17 | 1 |  | 16 | 8.809 | 0.18
|  | (ПЗ=2 (ОЗП=2; ЭМ=2 к расх.; ЗПМ=2; МАТ=2 к расх.; ТЗ=2; ТЗМ=2); МДС35 пр.1 т.1 п.8. Строительство инженерных сетей и сооружений, а также объектов жилищно-гражданского назначения в стесненных условиях застроенной части города: ОЗП=1,15; ЭМ=1,15 к расх.; ЗПМ=1,15; ТЗ=1,15; ТЗМ=1,15) |  |  | 64.12 | 0.18 | [6 empty] | 0.023
Тепловая камера УТ-4
142 | ТЕР07-06-002-01 | Устройство камер со стенками: из бетонных блоков | 100 м3 бетонных и железобетонных конструкций | 0.12549 | 116983.06 | 8872.2 | 100260.51 | 2 Письмо №207-2416/16-01-09 0т 08.06.2016г Индекс изменения сметной стоимости СМР на 2 кварт ал 2016г ОЗП=17,807; ЭМ=8,559; ЗПМ=17,559; МАТ=4,639 | 14680 | 985 | 1113 | 12582 | 1065.176 | 133.67
|  | (МДС35 пр.1 т.1 п.8. Строительство инженерных сетей и сооружений, а также объектов жилищно-гражданского назначения в стесненных условиях застроенной части города: ОЗП=1,15; ЭМ=1,15 к расх.; ЗПМ=1,15; ТЗ=1,15; ТЗМ=1,15) |  |  | 7850.35 | 931.5 |  |  |  |  | 117 |  | 89.654 | 11.25
143 | ТССЦ-101-2535 | Люки чугунные легкие | шт. | -1.757 | 464.17 |  | 464.17 | 2 Письмо №207-2416/16-01-09 0т 08.06.2016г Индекс изменения сметной стоимости СМР на 2 кварт ал 2016г ОЗП=17,807; ЭМ=8,559; ЗПМ=17,559; МАТ=4,639 | -816 |  |  | -816
(МДС35 пр.1 т.1 п.8. Строительство инженерных сетей и сооружений, а также объектов жилищно-гражданского назначения в стесненных условиях застроенной части города: ОЗП=1,15; ЭМ=1,15 к расх.; ЗПМ=1,15; ТЗ=1,15; ТЗМ=1,15)
144 | ТССЦ-403-8296 | Кольцо опорное КО-6 /бетон В15 (М200), объем 0,02 м3, расход ар-ры 1,10 кг/ (серия 3.900.1-14) | шт. | 2 | 64.14 |  | 64.14 | 2 Письмо №207-2416/16-01-09 0т 08.06.2016г Индекс изменения сметной стоимости СМР на 2 кварт ал 2016г ОЗП=17,807; ЭМ=8,559; ЗПМ=17,559; МАТ=4,639 | 128 |  |  | 128
(МДС35 пр.1 т.1 п.8. Строительство инженерных сетей и сооружений, а также объектов жилищно-гражданского назначения в стесненных условиях застроенной части города: ОЗП=1,15; ЭМ=1,15 к расх.; ЗПМ=1,15; ТЗ=1,15; ТЗМ=1,15)
145 | ТССЦ-403-0886 | Плиты покрытий железобетонные ПТО 150.180.14-6 (2шт) | м3 | 0.738 | 1227.71 |  | 1227.71 | 2 Письмо №207-2416/16-01-09 0т 08.06.2016г Индекс изменения сметной стоимости СМР на 2 кварт ал 2016г ОЗП=17,807; ЭМ=8,559; ЗПМ=17,559; МАТ=4,639 | 906 |  |  | 906
(МДС35 пр.1 т.1 п.8. Строительство инженерных сетей и сооружений, а также объектов жилищно-гражданского назначения в стесненных условиях застроенной части города: ОЗП=1,15; ЭМ=1,15 к расх.; ЗПМ=1,15; ТЗ=1,15; ТЗМ=1,15)
146 | ТССЦ-403-0886 | Плиты покрытий железобетонные ПТ75.180.14-9 (4шт) | м3 | 0.72 | 1227.71 |  | 1227.71 | 2 Письмо №207-2416/16-01-09 0т 08.06.2016г Индекс изменения сметной стоимости СМР на 2 кварт ал 2016г ОЗП=17,807; ЭМ=8,559; ЗПМ=17,559; МАТ=4,639 | 884 |  |  | 884
(МДС35 пр.1 т.1 п.8. Строительство инженерных сетей и сооружений, а также объектов жилищно-гражданского назначения в стесненных условиях застроенной части города: ОЗП=1,15; ЭМ=1,15 к расх.; ЗПМ=1,15; ТЗ=1,15; ТЗМ=1,15)
147 | ТССЦ-403-2041 | Балка Б2 | м3 | 0.51 | 3129.97 |  | 3129.97 | 2 Письмо №207-2416/16-01-09 0т 08.06.2016г Индекс изменения сметной стоимости СМР на 2 кварт ал 2016г ОЗП=17,807; ЭМ=8,559; ЗПМ=17,559; МАТ=4,639 | 1596 |  |  | 1596
(МДС35 пр.1 т.1 п.8. Строительство инженерных сетей и сооружений, а также объектов жилищно-гражданского назначения в стесненных условиях застроенной части города: ОЗП=1,15; ЭМ=1,15 к расх.; ЗПМ=1,15; ТЗ=1,15; ТЗМ=1,15)
148 | ТССЦ-403-2041 | Балка Б7 | м3 | 0.41 | 3129.97 |  | 3129.97 | 2 Письмо №207-2416/16-01-09 0т 08.06.2016г Индекс изменения сметной стоимости СМР на 2 кварт ал 2016г ОЗП=17,807; ЭМ=8,559; ЗПМ=17,559; МАТ=4,639 | 1283 |  |  | 1283
(МДС35 пр.1 т.1 п.8. Строительство инженерных сетей и сооружений, а также объектов жилищно-гражданского назначения в стесненных условиях застроенной части города: ОЗП=1,15; ЭМ=1,15 к расх.; ЗПМ=1,15; ТЗ=1,15; ТЗМ=1,15)
149 | ТССЦ-403-8012 | Блоки бетонные стен подвалов сплошные (ГОСТ13579-78) ФБС24-4-6-Т /бетон В7,5 (М100), объем 0,543 м3, расход арматуры 1,46 кг/ | шт. | 7 | 443.94 |  | 443.94 | 2 Письмо №207-2416/16-01-09 0т 08.06.2016г Индекс изменения сметной стоимости СМР на 2 кварт ал 2016г ОЗП=17,807; ЭМ=8,559; ЗПМ=17,559; МАТ=4,639 | 3108 |  |  | 3108
(МДС35 пр.1 т.1 п.8. Строительство инженерных сетей и сооружений, а также объектов жилищно-гражданского назначения в стесненных условиях застроенной части города: ОЗП=1,15; ЭМ=1,15 к расх.; ЗПМ=1,15; ТЗ=1,15; ТЗМ=1,15)
150 | ТССЦ-403-8008 | Блоки бетонные стен подвалов сплошные (ГОСТ13579-78) ФБС12-4-6-Т /бетон В7,5 (М100), объем 0,265 м3, расход арматуры 1,46 кг/ | шт. | 11 | 231.04 |  | 231.04 | 2 Письмо №207-2416/16-01-09 0т 08.06.2016г Индекс изменения сметной стоимости СМР на 2 кварт ал 2016г ОЗП=17,807; ЭМ=8,559; ЗПМ=17,559; МАТ=4,639 | 2541 |  |  | 2541
(МДС35 пр.1 т.1 п.8. Строительство инженерных сетей и сооружений, а также объектов жилищно-гражданского назначения в стесненных условиях застроенной части города: ОЗП=1,15; ЭМ=1,15 к расх.; ЗПМ=1,15; ТЗ=1,15; ТЗМ=1,15)
151 | ТССЦ-403-8005 | Блоки бетонные стен подвалов сплошные (ГОСТ13579-78) ФБС12-4-3-Т /бетон В7,5 (М100), объем 0,127 м3, расход арматуры 0,74 кг/ | шт. | 10 | 115.3 |  | 115.3 | 2 Письмо №207-2416/16-01-09 0т 08.06.2016г Индекс изменения сметной стоимости СМР на 2 кварт ал 2016г ОЗП=17,807; ЭМ=8,559; ЗПМ=17,559; МАТ=4,639 | 1153 |  |  | 1153
(МДС35 пр.1 т.1 п.8. Строительство инженерных сетей и сооружений, а также объектов жилищно-гражданского назначения в стесненных условиях застроенной части города: ОЗП=1,15; ЭМ=1,15 к расх.; ЗПМ=1,15; ТЗ=1,15; ТЗМ=1,15)
152 | ТССЦ-403-8002 | Блоки бетонные стен подвалов сплошные (ГОСТ13579-78) ФБС9-4-6-Т /бетон В7,5 (М100), объем 0,195 м3, расход арматуры 0,76 кг/ | шт. | 11 | 173.38 |  | 173.38 | 2 Письмо №207-2416/16-01-09 0т 08.06.2016г Индекс изменения сметной стоимости СМР на 2 кварт ал 2016г ОЗП=17,807; ЭМ=8,559; ЗПМ=17,559; МАТ=4,639 | 1907 |  |  | 1907
(МДС35 пр.1 т.1 п.8. Строительство инженерных сетей и сооружений, а также объектов жилищно-гражданского назначения в стесненных условиях застроенной части города: ОЗП=1,15; ЭМ=1,15 к расх.; ЗПМ=1,15; ТЗ=1,15; ТЗМ=1,15)
153 | ТССЦ-101-2536 | Люки чугунные тяжелые | шт. | 2 | 586.04 |  | 586.04 | 2 Письмо №207-2416/16-01-09 0т 08.06.2016г Индекс изменения сметной стоимости СМР на 2 кварт ал 2016г ОЗП=17,807; ЭМ=8,559; ЗПМ=17,559; МАТ=4,639 | 1172 |  |  | 1172
(МДС35 пр.1 т.1 п.8. Строительство инженерных сетей и сооружений, а также объектов жилищно-гражданского назначения в стесненных условиях застроенной части города: ОЗП=1,15; ЭМ=1,15 к расх.; ЗПМ=1,15; ТЗ=1,15; ТЗМ=1,15)
154 | ТЕР06-01-015-08 | Установка закладных деталей весом: до 20 кг (стремянка СГ1) | 1 т | 0.0684 | 8184.74 | 46.13 | 7609.33 | 2 Письмо №207-2416/16-01-09 0т 08.06.2016г Индекс изменения сметной стоимости СМР на 2 кварт ал 2016г ОЗП=17,807; ЭМ=8,559; ЗПМ=17,559; МАТ=4,639 | 560 | 36 | 3 | 521 | 72.703 | 4.97
|  | (МДС35 пр.1 т.1 п.8. Строительство инженерных сетей и сооружений, а также объектов жилищно-гражданского назначения в стесненных условиях застроенной части города: ОЗП=1,15; ЭМ=1,15 к расх.; ЗПМ=1,15; ТЗ=1,15; ТЗМ=1,15) |  |  | 529.28 | 1.79 | [6 empty] | 0.1725 | 0.01
155 | ТЕР06-01-024-01 | Устройство стен подвалов и подпорных стен: бетонных | 100 м3 бетона, бутобетона и железобетона в деле | 0.0364 | 69995.22 | 3117.64 | 63987.28 | 2 Письмо №207-2416/16-01-09 0т 08.06.2016г Индекс изменения сметной стоимости СМР на 2 кварт ал 2016г ОЗП=17,807; ЭМ=8,559; ЗПМ=17,559; МАТ=4,639 | 2548 | 105 | 113 | 2330 | 411.723 | 14.99
|  | (МДС35 пр.1 т.1 п.8. Строительство инженерных сетей и сооружений, а также объектов жилищно-гражданского назначения в стесненных условиях застроенной части города: ОЗП=1,15; ЭМ=1,15 к расх.; ЗПМ=1,15; ТЗ=1,15; ТЗМ=1,15) |  |  | 2890.3 | 245.43 |  |  |  |  | 9 |  | 23.69 | 0.86
156 | ТЕР11-01-002-09 | Устройство подстилающих слоев: бетонных | 1 м3 подстилающего слоя | 1.57 | 711.18 | 0.85 | 682.01 | 2 Письмо №207-2416/16-01-09 0т 08.06.2016г Индекс изменения сметной стоимости СМР на 2 кварт ал 2016г ОЗП=17,807; ЭМ=8,559; ЗПМ=17,559; МАТ=4,639 | 1117 | 44 | 1 | 1072 | 4.209 | 6.61
|  | (МДС35 пр.1 т.1 п.8. Строительство инженерных сетей и сооружений, а также объектов жилищно-гражданского назначения в стесненных условиях застроенной части города: ОЗП=1,15; ЭМ=1,15 к расх.; ЗПМ=1,15; ТЗ=1,15; ТЗМ=1,15) |  |  | 28.32
157 | ТССЦ-401-0005 | Бетон тяжелый, класс В12,5 (М150) | м3 | -1.601 | 635.65 |  | 635.65 | 2 Письмо №207-2416/16-01-09 0т 08.06.2016г Индекс изменения сметной стоимости СМР на 2 кварт ал 2016г ОЗП=17,807; ЭМ=8,559; ЗПМ=17,559; МАТ=4,639 | -1018 |  |  | -1018
(МДС35 пр.1 т.1 п.8. Строительство инженерных сетей и сооружений, а также объектов жилищно-гражданского назначения в стесненных условиях застроенной части города: ОЗП=1,15; ЭМ=1,15 к расх.; ЗПМ=1,15; ТЗ=1,15; ТЗМ=1,15)
158 | ТССЦ-401-0326 | Бетон легкий на пористых заполнителях, объемная масса 1800 кг/м3, крупность заполнителя 10 мм, класс В12,5 (М150) | м3 | 1.6014 | 938.21 |  | 938.21 | 2 Письмо №207-2416/16-01-09 0т 08.06.2016г Индекс изменения сметной стоимости СМР на 2 кварт ал 2016г ОЗП=17,807; ЭМ=8,559; ЗПМ=17,559; МАТ=4,639 | 1502 |  |  | 1502
(МДС35 пр.1 т.1 п.8. Строительство инженерных сетей и сооружений, а также объектов жилищно-гражданского назначения в стесненных условиях застроенной части города: ОЗП=1,15; ЭМ=1,15 к расх.; ЗПМ=1,15; ТЗ=1,15; ТЗМ=1,15)
159 | ТЕР11-01-004-01 | Устройство гидроизоляции оклеечной рулонными материалами: на мастике Битуминоль, первый слой | 100 м2 изолируемой поверхности | 0.1367 | 2866.16 | 269.17 | 2116.37 | 2 Письмо №207-2416/16-01-09 0т 08.06.2016г Индекс изменения сметной стоимости СМР на 2 кварт ал 2016г ОЗП=17,807; ЭМ=8,559; ЗПМ=17,559; МАТ=4,639 | 392 | 66 | 37 | 289 | 53.107 | 7.26
|  | (МДС35 пр.1 т.1 п.8. Строительство инженерных сетей и сооружений, а также объектов жилищно-гражданского назначения в стесненных условиях застроенной части города: ОЗП=1,15; ЭМ=1,15 к расх.; ЗПМ=1,15; ТЗ=1,15; ТЗМ=1,15) |  |  | 480.62 | 4.66 |  |  |  |  | 1 |  | 0.4485 | 0.06
160 | ТССЦ-101-1742 | Толь с крупнозернистой посыпкой гидроизоляционный марки ТГ-350 | м2 | -15.86 | 4.93 |  | 4.93 | 2 Письмо №207-2416/16-01-09 0т 08.06.2016г Индекс изменения сметной стоимости СМР на 2 кварт ал 2016г ОЗП=17,807; ЭМ=8,559; ЗПМ=17,559; МАТ=4,639 | -78 |  |  | -78
(МДС35 пр.1 т.1 п.8. Строительство инженерных сетей и сооружений, а также объектов жилищно-гражданского назначения в стесненных условиях застроенной части города: ОЗП=1,15; ЭМ=1,15 к расх.; ЗПМ=1,15; ТЗ=1,15; ТЗМ=1,15)
161 | ТССЦ-101-3326 | Рубероид кровельный с крупнозернистой посыпкой марки РК-350 | м2 | 15.8572 | 5.37 |  | 5.37 | 2 Письмо №207-2416/16-01-09 0т 08.06.2016г Индекс изменения сметной стоимости СМР на 2 кварт ал 2016г ОЗП=17,807; ЭМ=8,559; ЗПМ=17,559; МАТ=4,639 | 85 |  |  | 85
(МДС35 пр.1 т.1 п.8. Строительство инженерных сетей и сооружений, а также объектов жилищно-гражданского назначения в стесненных условиях застроенной части города: ОЗП=1,15; ЭМ=1,15 к расх.; ЗПМ=1,15; ТЗ=1,15; ТЗМ=1,15)
162 | ТЕР11-01-004-02 | Устройство гидроизоляции оклеечной рулонными материалами: на мастике Битуминоль, последующий слой | 100 м2 изолируемой поверхности | 0.1367 | 1773.41 | 133.07 | 1350.39 | 2 Письмо №207-2416/16-01-09 0т 08.06.2016г Индекс изменения сметной стоимости СМР на 2 кварт ал 2016г ОЗП=17,807; ЭМ=8,559; ЗПМ=17,559; МАТ=4,639 | 242 | 40 | 18 | 184 | 32.039 | 4.38
|  | (МДС35 пр.1 т.1 п.8. Строительство инженерных сетей и сооружений, а также объектов жилищно-гражданского назначения в стесненных условиях застроенной части города: ОЗП=1,15; ЭМ=1,15 к расх.; ЗПМ=1,15; ТЗ=1,15; ТЗМ=1,15) |  |  | 289.95 | 2.75 | [6 empty] | 0.2645 | 0.04
163 | ТССЦ-101-1742 | Толь с крупнозернистой посыпкой гидроизоляционный марки ТГ-350 | м2 | -15.86 | 4.93 |  | 4.93 | 2 Письмо №207-2416/16-01-09 0т 08.06.2016г Индекс изменения сметной стоимости СМР на 2 кварт ал 2016г ОЗП=17,807; ЭМ=8,559; ЗПМ=17,559; МАТ=4,639 | -78 |  |  | -78
(МДС35 пр.1 т.1 п.8. Строительство инженерных сетей и сооружений, а также объектов жилищно-гражданского назначения в стесненных условиях застроенной части города: ОЗП=1,15; ЭМ=1,15 к расх.; ЗПМ=1,15; ТЗ=1,15; ТЗМ=1,15)
164 | ТССЦ-101-3326 | Рубероид кровельный с крупнозернистой посыпкой марки РК-350 | м2 | 15.8572 | 5.37 |  | 5.37 | 2 Письмо №207-2416/16-01-09 0т 08.06.2016г Индекс изменения сметной стоимости СМР на 2 кварт ал 2016г ОЗП=17,807; ЭМ=8,559; ЗПМ=17,559; МАТ=4,639 | 85 |  |  | 85
(МДС35 пр.1 т.1 п.8. Строительство инженерных сетей и сооружений, а также объектов жилищно-гражданского назначения в стесненных условиях застроенной части города: ОЗП=1,15; ЭМ=1,15 к расх.; ЗПМ=1,15; ТЗ=1,15; ТЗМ=1,15)
165 | ТЕР11-01-011-01 | Устройство стяжек: цементных толщиной 20 мм | 100 м2 стяжки | 0.1367 | 2143.52 | 76.07 | 1777.57 | 2 Письмо №207-2416/16-01-09 0т 08.06.2016г Индекс изменения сметной стоимости СМР на 2 кварт ал 2016г ОЗП=17,807; ЭМ=8,559; ЗПМ=17,559; МАТ=4,639 | 293 | 40 | 10 | 243 | 45.4365 | 6.21
|  | (МДС35 пр.1 т.1 п.8. Строительство инженерных сетей и сооружений, а также объектов жилищно-гражданского назначения в стесненных условиях застроенной части города: ОЗП=1,15; ЭМ=1,15 к расх.; ЗПМ=1,15; ТЗ=1,15; ТЗМ=1,15) |  |  | 289.88 | 15.18 |  |  |  |  | 2 |  | 1.4605 | 0.2
166 | ТССЦ-402-0005 | Раствор готовый кладочный цементный марки 150 | м3 | -0.2789 | 841.88 |  | 841.88 | 2 Письмо №207-2416/16-01-09 0т 08.06.2016г Индекс изменения сметной стоимости СМР на 2 кварт ал 2016г ОЗП=17,807; ЭМ=8,559; ЗПМ=17,559; МАТ=4,639 | -235 |  |  | -235
(МДС35 пр.1 т.1 п.8. Строительство инженерных сетей и сооружений, а также объектов жилищно-гражданского назначения в стесненных условиях застроенной части города: ОЗП=1,15; ЭМ=1,15 к расх.; ЗПМ=1,15; ТЗ=1,15; ТЗМ=1,15)
167 | ТССЦ-402-0002 | Раствор готовый кладочный цементный марки 50 | м3 | 0.27887 | 781.03 |  | 781.03 | 2 Письмо №207-2416/16-01-09 0т 08.06.2016г Индекс изменения сметной стоимости СМР на 2 кварт ал 2016г ОЗП=17,807; ЭМ=8,559; ЗПМ=17,559; МАТ=4,639 | 218 |  |  | 218
(МДС35 пр.1 т.1 п.8. Строительство инженерных сетей и сооружений, а также объектов жилищно-гражданского назначения в стесненных условиях застроенной части города: ОЗП=1,15; ЭМ=1,15 к расх.; ЗПМ=1,15; ТЗ=1,15; ТЗМ=1,15)
168 | ТЕР13-03-002-04 | Огрунтовка металлических поверхностей за один раз: грунтовкой ГФ-021 | 100 м2 окрашиваемой поверхности | 0.02 | 233.91 | 7.75 | 173.95 | 2 Письмо №207-2416/16-01-09 0т 08.06.2016г Индекс изменения сметной стоимости СМР на 2 кварт ал 2016г ОЗП=17,807; ЭМ=8,559; ЗПМ=17,559; МАТ=4,639 | 5 | 1 |  | 4 | 6.1065 | 0.12
|  | (МДС35 пр.1 т.1 п.8. Строительство инженерных сетей и сооружений, а также объектов жилищно-гражданского назначения в стесненных условиях застроенной части города: ОЗП=1,15; ЭМ=1,15 к расх.; ЗПМ=1,15; ТЗ=1,15; ТЗМ=1,15) |  |  | 52.21 | 0.09 | [6 empty] | 0.0115
169 | ТЕР13-03-004-26 | Окраска металлических огрунтованных поверхностей: эмалью ПФ-115 за 2 раза | 100 м2 окрашиваемой поверхности | 0.02 | 862.96 | 11.04 | 787.8 | 2 Письмо №207-2416/16-01-09 0т 08.06.2016г Индекс изменения сметной стоимости СМР на 2 кварт ал 2016г ОЗП=17,807; ЭМ=8,559; ЗПМ=17,559; МАТ=4,639 | 17 | 1 |  | 16 | 8.809 | 0.18
|  | (ПЗ=2 (ОЗП=2; ЭМ=2 к расх.; ЗПМ=2; МАТ=2 к расх.; ТЗ=2; ТЗМ=2); МДС35 пр.1 т.1 п.8. Строительство инженерных сетей и сооружений, а также объектов жилищно-гражданского назначения в стесненных условиях застроенной части города: ОЗП=1,15; ЭМ=1,15 к расх.; ЗПМ=1,15; ТЗ=1,15; ТЗМ=1,15) |  |  | 64.12 | 0.18 | [6 empty] | 0.023
Тепловая камера УТ-5
170 | ТЕР07-06-002-01 | Устройство камер со стенками: из бетонных блоков | 100 м3 бетонных и железобетонных конструкций | 0.12606 | 116983.06 | 8872.2 | 100260.51 | 2 Письмо №207-2416/16-01-09 0т 08.06.2016г Индекс изменения сметной стоимости СМР на 2 кварт ал 2016г ОЗП=17,807; ЭМ=8,559; ЗПМ=17,559; МАТ=4,639 | 14747 | 990 | 1118 | 12639 | 1065.176 | 134.28
|  | (МДС35 пр.1 т.1 п.8. Строительство инженерных сетей и сооружений, а также объектов жилищно-гражданского назначения в стесненных условиях застроенной части города: ОЗП=1,15; ЭМ=1,15 к расх.; ЗПМ=1,15; ТЗ=1,15; ТЗМ=1,15) |  |  | 7850.35 | 931.5 |  |  |  |  | 117 |  | 89.654 | 11.3
171 | ТССЦ-101-2535 | Люки чугунные легкие | шт. | -1.765 | 464.17 |  | 464.17 | 2 Письмо №207-2416/16-01-09 0т 08.06.2016г Индекс изменения сметной стоимости СМР на 2 кварт ал 2016г ОЗП=17,807; ЭМ=8,559; ЗПМ=17,559; МАТ=4,639 | -819 |  |  | -819
(МДС35 пр.1 т.1 п.8. Строительство инженерных сетей и сооружений, а также объектов жилищно-гражданского назначения в стесненных условиях застроенной части города: ОЗП=1,15; ЭМ=1,15 к расх.; ЗПМ=1,15; ТЗ=1,15; ТЗМ=1,15)
172 | ТССЦ-403-8296 | Кольцо опорное КО-6 /бетон В15 (М200), объем 0,02 м3, расход ар-ры 1,10 кг/ (серия 3.900.1-14) | шт. | 2 | 64.14 |  | 64.14 | 2 Письмо №207-2416/16-01-09 0т 08.06.2016г Индекс изменения сметной стоимости СМР на 2 кварт ал 2016г ОЗП=17,807; ЭМ=8,559; ЗПМ=17,559; МАТ=4,639 | 128 |  |  | 128
(МДС35 пр.1 т.1 п.8. Строительство инженерных сетей и сооружений, а также объектов жилищно-гражданского назначения в стесненных условиях застроенной части города: ОЗП=1,15; ЭМ=1,15 к расх.; ЗПМ=1,15; ТЗ=1,15; ТЗМ=1,15)
173 | ТССЦ-403-0886 | Плиты покрытий железобетонные ПТО 150.150.12-6 (2шт) | м3 | 0.52 | 1227.71 |  | 1227.71 | 2 Письмо №207-2416/16-01-09 0т 08.06.2016г Индекс изменения сметной стоимости СМР на 2 кварт ал 2016г ОЗП=17,807; ЭМ=8,559; ЗПМ=17,559; МАТ=4,639 | 638 |  |  | 638
(МДС35 пр.1 т.1 п.8. Строительство инженерных сетей и сооружений, а также объектов жилищно-гражданского назначения в стесненных условиях застроенной части города: ОЗП=1,15; ЭМ=1,15 к расх.; ЗПМ=1,15; ТЗ=1,15; ТЗМ=1,15)
174 | ТССЦ-403-0886 | Плиты покрытий железобетонные ПТ75.150.14-9 (4шт) | м3 | 0.6 | 1227.71 |  | 1227.71 | 2 Письмо №207-2416/16-01-09 0т 08.06.2016г Индекс изменения сметной стоимости СМР на 2 кварт ал 2016г ОЗП=17,807; ЭМ=8,559; ЗПМ=17,559; МАТ=4,639 | 737 |  |  | 737
(МДС35 пр.1 т.1 п.8. Строительство инженерных сетей и сооружений, а также объектов жилищно-гражданского назначения в стесненных условиях застроенной части города: ОЗП=1,15; ЭМ=1,15 к расх.; ЗПМ=1,15; ТЗ=1,15; ТЗМ=1,15)
175 | ТССЦ-403-2041 | Балка Б2 | м3 | 0.34 | 3129.97 |  | 3129.97 | 2 Письмо №207-2416/16-01-09 0т 08.06.2016г Индекс изменения сметной стоимости СМР на 2 кварт ал 2016г ОЗП=17,807; ЭМ=8,559; ЗПМ=17,559; МАТ=4,639 | 1064 |  |  | 1064
(МДС35 пр.1 т.1 п.8. Строительство инженерных сетей и сооружений, а также объектов жилищно-гражданского назначения в стесненных условиях застроенной части города: ОЗП=1,15; ЭМ=1,15 к расх.; ЗПМ=1,15; ТЗ=1,15; ТЗМ=1,15)
176 | ТССЦ-403-2041 | Балка Б6 | м3 | 0.38 | 3129.97 |  | 3129.97 | 2 Письмо №207-2416/16-01-09 0т 08.06.2016г Индекс изменения сметной стоимости СМР на 2 кварт ал 2016г ОЗП=17,807; ЭМ=8,559; ЗПМ=17,559; МАТ=4,639 | 1189 |  |  | 1189
(МДС35 пр.1 т.1 п.8. Строительство инженерных сетей и сооружений, а также объектов жилищно-гражданского назначения в стесненных условиях застроенной части города: ОЗП=1,15; ЭМ=1,15 к расх.; ЗПМ=1,15; ТЗ=1,15; ТЗМ=1,15)
177 | ТССЦ-403-8012 | Блоки бетонные стен подвалов сплошные (ГОСТ13579-78) ФБС24-4-6-Т /бетон В7,5 (М100), объем 0,543 м3, расход арматуры 1,46 кг/ | шт. | 14 | 443.94 |  | 443.94 | 2 Письмо №207-2416/16-01-09 0т 08.06.2016г Индекс изменения сметной стоимости СМР на 2 кварт ал 2016г ОЗП=17,807; ЭМ=8,559; ЗПМ=17,559; МАТ=4,639 | 6215 |  |  | 6215
(МДС35 пр.1 т.1 п.8. Строительство инженерных сетей и сооружений, а также объектов жилищно-гражданского назначения в стесненных условиях застроенной части города: ОЗП=1,15; ЭМ=1,15 к расх.; ЗПМ=1,15; ТЗ=1,15; ТЗМ=1,15)
178 | ТССЦ-403-8008 | Блоки бетонные стен подвалов сплошные (ГОСТ13579-78) ФБС12-4-6-Т /бетон В7,5 (М100), объем 0,265 м3, расход арматуры 1,46 кг/ | шт. | 2 | 231.04 |  | 231.04 | 2 Письмо №207-2416/16-01-09 0т 08.06.2016г Индекс изменения сметной стоимости СМР на 2 кварт ал 2016г ОЗП=17,807; ЭМ=8,559; ЗПМ=17,559; МАТ=4,639 | 462 |  |  | 462
(МДС35 пр.1 т.1 п.8. Строительство инженерных сетей и сооружений, а также объектов жилищно-гражданского назначения в стесненных условиях застроенной части города: ОЗП=1,15; ЭМ=1,15 к расх.; ЗПМ=1,15; ТЗ=1,15; ТЗМ=1,15)
179 | ТССЦ-403-8005 | Блоки бетонные стен подвалов сплошные (ГОСТ13579-78) ФБС12-4-3-Т /бетон В7,5 (М100), объем 0,127 м3, расход арматуры 0,74 кг/ | шт. | 2 | 115.3 |  | 115.3 | 2 Письмо №207-2416/16-01-09 0т 08.06.2016г Индекс изменения сметной стоимости СМР на 2 кварт ал 2016г ОЗП=17,807; ЭМ=8,559; ЗПМ=17,559; МАТ=4,639 | 231 |  |  | 231
(МДС35 пр.1 т.1 п.8. Строительство инженерных сетей и сооружений, а также объектов жилищно-гражданского назначения в стесненных условиях застроенной части города: ОЗП=1,15; ЭМ=1,15 к расх.; ЗПМ=1,15; ТЗ=1,15; ТЗМ=1,15)
180 | ТССЦ-403-8002 | Блоки бетонные стен подвалов сплошные (ГОСТ13579-78) ФБС9-4-6-Т /бетон В7,5 (М100), объем 0,195 м3, расход арматуры 0,76 кг/ | шт. | 12 | 173.38 |  | 173.38 | 2 Письмо №207-2416/16-01-09 0т 08.06.2016г Индекс изменения сметной стоимости СМР на 2 кварт ал 2016г ОЗП=17,807; ЭМ=8,559; ЗПМ=17,559; МАТ=4,639 | 2081 |  |  | 2081
(МДС35 пр.1 т.1 п.8. Строительство инженерных сетей и сооружений, а также объектов жилищно-гражданского назначения в стесненных условиях застроенной части города: ОЗП=1,15; ЭМ=1,15 к расх.; ЗПМ=1,15; ТЗ=1,15; ТЗМ=1,15)
181 | ТССЦ-101-2536 | Люки чугунные тяжелые | шт. | 2 | 586.04 |  | 586.04 | 2 Письмо №207-2416/16-01-09 0т 08.06.2016г Индекс изменения сметной стоимости СМР на 2 кварт ал 2016г ОЗП=17,807; ЭМ=8,559; ЗПМ=17,559; МАТ=4,639 | 1172 |  |  | 1172
(МДС35 пр.1 т.1 п.8. Строительство инженерных сетей и сооружений, а также объектов жилищно-гражданского назначения в стесненных условиях застроенной части города: ОЗП=1,15; ЭМ=1,15 к расх.; ЗПМ=1,15; ТЗ=1,15; ТЗМ=1,15)
182 | ТЕР06-01-015-08 | Установка закладных деталей весом: до 20 кг (стремянка СГ2) | 1 т | 0.08236 | 8184.74 | 46.13 | 7609.33 | 2 Письмо №207-2416/16-01-09 0т 08.06.2016г Индекс изменения сметной стоимости СМР на 2 кварт ал 2016г ОЗП=17,807; ЭМ=8,559; ЗПМ=17,559; МАТ=4,639 | 674 | 44 | 4 | 626 | 72.703 | 5.99
|  | (МДС35 пр.1 т.1 п.8. Строительство инженерных сетей и сооружений, а также объектов жилищно-гражданского назначения в стесненных условиях застроенной части города: ОЗП=1,15; ЭМ=1,15 к расх.; ЗПМ=1,15; ТЗ=1,15; ТЗМ=1,15) |  |  | 529.28 | 1.79 | [6 empty] | 0.1725 | 0.01
183 | ТЕР06-01-024-01 | Устройство стен подвалов и подпорных стен: бетонных | 100 м3 бетона, бутобетона и железобетона в деле | 0.018 | 69995.22 | 3117.64 | 63987.28 | 2 Письмо №207-2416/16-01-09 0т 08.06.2016г Индекс изменения сметной стоимости СМР на 2 кварт ал 2016г ОЗП=17,807; ЭМ=8,559; ЗПМ=17,559; МАТ=4,639 | 1260 | 52 | 56 | 1152 | 411.723 | 7.41
|  | (МДС35 пр.1 т.1 п.8. Строительство инженерных сетей и сооружений, а также объектов жилищно-гражданского назначения в стесненных условиях застроенной части города: ОЗП=1,15; ЭМ=1,15 к расх.; ЗПМ=1,15; ТЗ=1,15; ТЗМ=1,15) |  |  | 2890.3 | 245.43 |  |  |  |  | 4 |  | 23.69 | 0.43
184 | ТЕР11-01-002-09 | Устройство подстилающих слоев: бетонных | 1 м3 подстилающего слоя | 1.24 | 711.18 | 0.85 | 682.01 | 2 Письмо №207-2416/16-01-09 0т 08.06.2016г Индекс изменения сметной стоимости СМР на 2 кварт ал 2016г ОЗП=17,807; ЭМ=8,559; ЗПМ=17,559; МАТ=4,639 | 882 | 35 | 1 | 846 | 4.209 | 5.22
|  | (МДС35 пр.1 т.1 п.8. Строительство инженерных сетей и сооружений, а также объектов жилищно-гражданского назначения в стесненных условиях застроенной части города: ОЗП=1,15; ЭМ=1,15 к расх.; ЗПМ=1,15; ТЗ=1,15; ТЗМ=1,15) |  |  | 28.32
185 | ТССЦ-401-0005 | Бетон тяжелый, класс В12,5 (М150) | м3 | -1.265 | 635.65 |  | 635.65 | 2 Письмо №207-2416/16-01-09 0т 08.06.2016г Индекс изменения сметной стоимости СМР на 2 кварт ал 2016г ОЗП=17,807; ЭМ=8,559; ЗПМ=17,559; МАТ=4,639 | -804 |  |  | -804
(МДС35 пр.1 т.1 п.8. Строительство инженерных сетей и сооружений, а также объектов жилищно-гражданского назначения в стесненных условиях застроенной части города: ОЗП=1,15; ЭМ=1,15 к расх.; ЗПМ=1,15; ТЗ=1,15; ТЗМ=1,15)
186 | ТССЦ-401-0326 | Бетон легкий на пористых заполнителях, объемная масса 1800 кг/м3, крупность заполнителя 10 мм, класс В12,5 (М150) | м3 | 1.2648 | 938.21 |  | 938.21 | 2 Письмо №207-2416/16-01-09 0т 08.06.2016г Индекс изменения сметной стоимости СМР на 2 кварт ал 2016г ОЗП=17,807; ЭМ=8,559; ЗПМ=17,559; МАТ=4,639 | 1187 |  |  | 1187
(МДС35 пр.1 т.1 п.8. Строительство инженерных сетей и сооружений, а также объектов жилищно-гражданского назначения в стесненных условиях застроенной части города: ОЗП=1,15; ЭМ=1,15 к расх.; ЗПМ=1,15; ТЗ=1,15; ТЗМ=1,15)
187 | ТЕР11-01-004-01 | Устройство гидроизоляции оклеечной рулонными материалами: на мастике Битуминоль, первый слой | 100 м2 изолируемой поверхности | 0.1079 | 2866.16 | 269.17 | 2116.37 | 2 Письмо №207-2416/16-01-09 0т 08.06.2016г Индекс изменения сметной стоимости СМР на 2 кварт ал 2016г ОЗП=17,807; ЭМ=8,559; ЗПМ=17,559; МАТ=4,639 | 309 | 52 | 29 | 228 | 53.107 | 5.73
|  | (МДС35 пр.1 т.1 п.8. Строительство инженерных сетей и сооружений, а также объектов жилищно-гражданского назначения в стесненных условиях застроенной части города: ОЗП=1,15; ЭМ=1,15 к расх.; ЗПМ=1,15; ТЗ=1,15; ТЗМ=1,15) |  |  | 480.62 | 4.66 |  |  |  |  | 1 |  | 0.4485 | 0.05
188 | ТССЦ-101-1742 | Толь с крупнозернистой посыпкой гидроизоляционный марки ТГ-350 | м2 | -12.52 | 4.93 |  | 4.93 | 2 Письмо №207-2416/16-01-09 0т 08.06.2016г Индекс изменения сметной стоимости СМР на 2 кварт ал 2016г ОЗП=17,807; ЭМ=8,559; ЗПМ=17,559; МАТ=4,639 | -62 |  |  | -62
(МДС35 пр.1 т.1 п.8. Строительство инженерных сетей и сооружений, а также объектов жилищно-гражданского назначения в стесненных условиях застроенной части города: ОЗП=1,15; ЭМ=1,15 к расх.; ЗПМ=1,15; ТЗ=1,15; ТЗМ=1,15)
189 | ТССЦ-101-3326 | Рубероид кровельный с крупнозернистой посыпкой марки РК-350 | м2 | 12.5164 | 5.37 |  | 5.37 | 2 Письмо №207-2416/16-01-09 0т 08.06.2016г Индекс изменения сметной стоимости СМР на 2 кварт ал 2016г ОЗП=17,807; ЭМ=8,559; ЗПМ=17,559; МАТ=4,639 | 67 |  |  | 67
(МДС35 пр.1 т.1 п.8. Строительство инженерных сетей и сооружений, а также объектов жилищно-гражданского назначения в стесненных условиях застроенной части города: ОЗП=1,15; ЭМ=1,15 к расх.; ЗПМ=1,15; ТЗ=1,15; ТЗМ=1,15)
190 | ТЕР11-01-004-02 | Устройство гидроизоляции оклеечной рулонными материалами: на мастике Битуминоль, последующий слой | 100 м2 изолируемой поверхности | 0.1079 | 1773.41 | 133.07 | 1350.39 | 2 Письмо №207-2416/16-01-09 0т 08.06.2016г Индекс изменения сметной стоимости СМР на 2 кварт ал 2016г ОЗП=17,807; ЭМ=8,559; ЗПМ=17,559; МАТ=4,639 | 191 | 31 | 14 | 146 | 32.039 | 3.46
|  | (МДС35 пр.1 т.1 п.8. Строительство инженерных сетей и сооружений, а также объектов жилищно-гражданского назначения в стесненных условиях застроенной части города: ОЗП=1,15; ЭМ=1,15 к расх.; ЗПМ=1,15; ТЗ=1,15; ТЗМ=1,15) |  |  | 289.95 | 2.75 | [6 empty] | 0.2645 | 0.03
191 | ТССЦ-101-1742 | Толь с крупнозернистой посыпкой гидроизоляционный марки ТГ-350 | м2 | -12.52 | 4.93 |  | 4.93 | 2 Письмо №207-2416/16-01-09 0т 08.06.2016г Индекс изменения сметной стоимости СМР на 2 кварт ал 2016г ОЗП=17,807; ЭМ=8,559; ЗПМ=17,559; МАТ=4,639 | -62 |  |  | -62
(МДС35 пр.1 т.1 п.8. Строительство инженерных сетей и сооружений, а также объектов жилищно-гражданского назначения в стесненных условиях застроенной части города: ОЗП=1,15; ЭМ=1,15 к расх.; ЗПМ=1,15; ТЗ=1,15; ТЗМ=1,15)
192 | ТССЦ-101-3326 | Рубероид кровельный с крупнозернистой посыпкой марки РК-350 | м2 | 12.5164 | 5.37 |  | 5.37 | 2 Письмо №207-2416/16-01-09 0т 08.06.2016г Индекс изменения сметной стоимости СМР на 2 кварт ал 2016г ОЗП=17,807; ЭМ=8,559; ЗПМ=17,559; МАТ=4,639 | 67 |  |  | 67
(МДС35 пр.1 т.1 п.8. Строительство инженерных сетей и сооружений, а также объектов жилищно-гражданского назначения в стесненных условиях застроенной части города: ОЗП=1,15; ЭМ=1,15 к расх.; ЗПМ=1,15; ТЗ=1,15; ТЗМ=1,15)
193 | ТЕР11-01-011-01 | Устройство стяжек: цементных толщиной 20 мм | 100 м2 стяжки | 0.1079 | 2143.52 | 76.07 | 1777.57 | 2 Письмо №207-2416/16-01-09 0т 08.06.2016г Индекс изменения сметной стоимости СМР на 2 кварт ал 2016г ОЗП=17,807; ЭМ=8,559; ЗПМ=17,559; МАТ=4,639 | 231 | 31 | 8 | 192 | 45.4365 | 4.9
|  | (МДС35 пр.1 т.1 п.8. Строительство инженерных сетей и сооружений, а также объектов жилищно-гражданского назначения в стесненных условиях застроенной части города: ОЗП=1,15; ЭМ=1,15 к расх.; ЗПМ=1,15; ТЗ=1,15; ТЗМ=1,15) |  |  | 289.88 | 15.18 |  |  |  |  | 2 |  | 1.4605 | 0.16
194 | ТССЦ-402-0005 | Раствор готовый кладочный цементный марки 150 | м3 | -0.2201 | 841.88 |  | 841.88 | 2 Письмо №207-2416/16-01-09 0т 08.06.2016г Индекс изменения сметной стоимости СМР на 2 кварт ал 2016г ОЗП=17,807; ЭМ=8,559; ЗПМ=17,559; МАТ=4,639 | -185 |  |  | -185
(МДС35 пр.1 т.1 п.8. Строительство инженерных сетей и сооружений, а также объектов жилищно-гражданского назначения в стесненных условиях застроенной части города: ОЗП=1,15; ЭМ=1,15 к расх.; ЗПМ=1,15; ТЗ=1,15; ТЗМ=1,15)
195 | ТССЦ-402-0002 | Раствор готовый кладочный цементный марки 50 | м3 | 0.22012 | 781.03 |  | 781.03 | 2 Письмо №207-2416/16-01-09 0т 08.06.2016г Индекс изменения сметной стоимости СМР на 2 кварт ал 2016г ОЗП=17,807; ЭМ=8,559; ЗПМ=17,559; МАТ=4,639 | 172 |  |  | 172
(МДС35 пр.1 т.1 п.8. Строительство инженерных сетей и сооружений, а также объектов жилищно-гражданского назначения в стесненных условиях застроенной части города: ОЗП=1,15; ЭМ=1,15 к расх.; ЗПМ=1,15; ТЗ=1,15; ТЗМ=1,15)
196 | ТЕР13-03-002-04 | Огрунтовка металлических поверхностей за один раз: грунтовкой ГФ-021 | 100 м2 окрашиваемой поверхности | 0.02 | 233.91 | 7.75 | 173.95 | 2 Письмо №207-2416/16-01-09 0т 08.06.2016г Индекс изменения сметной стоимости СМР на 2 кварт ал 2016г ОЗП=17,807; ЭМ=8,559; ЗПМ=17,559; МАТ=4,639 | 5 | 1 |  | 4 | 6.1065 | 0.12
|  | (МДС35 пр.1 т.1 п.8. Строительство инженерных сетей и сооружений, а также объектов жилищно-гражданского назначения в стесненных условиях застроенной части города: ОЗП=1,15; ЭМ=1,15 к расх.; ЗПМ=1,15; ТЗ=1,15; ТЗМ=1,15) |  |  | 52.21 | 0.09 | [6 empty] | 0.0115
197 | ТЕР13-03-004-26 | Окраска металлических огрунтованных поверхностей: эмалью ПФ-115 за 2 раза | 100 м2 окрашиваемой поверхности | 0.02 | 862.96 | 11.04 | 787.8 | 2 Письмо №207-2416/16-01-09 0т 08.06.2016г Индекс изменения сметной стоимости СМР на 2 кварт ал 2016г ОЗП=17,807; ЭМ=8,559; ЗПМ=17,559; МАТ=4,639 | 17 | 1 |  | 16 | 8.809 | 0.18
|  | (ПЗ=2 (ОЗП=2; ЭМ=2 к расх.; ЗПМ=2; МАТ=2 к расх.; ТЗ=2; ТЗМ=2); МДС35 пр.1 т.1 п.8. Строительство инженерных сетей и сооружений, а также объектов жилищно-гражданского назначения в стесненных условиях застроенной части города: ОЗП=1,15; ЭМ=1,15 к расх.; ЗПМ=1,15; ТЗ=1,15; ТЗМ=1,15) |  |  | 64.12 | 0.18 | [6 empty] | 0.023
Фундаментная плита Пф-1
198 | ТЕР06-01-001-01 | Устройство бетонной подготовки | 100 м3 бетона, бутобетона и железобетона в деле | 0.0116 | 67023.27 | 2518.93 | 63208.52 | 2 Письмо №207-2416/16-01-09 0т 08.06.2016г Индекс изменения сметной стоимости СМР на 2 кварт ал 2016г ОЗП=17,807; ЭМ=8,559; ЗПМ=17,559; МАТ=4,639 | 777 | 15 | 29 | 733 | 207 | 2.4
|  | (МДС35 пр.1 т.1 п.8. Строительство инженерных сетей и сооружений, а также объектов жилищно-гражданского назначения в стесненных условиях застроенной части города: ОЗП=1,15; ЭМ=1,15 к расх.; ЗПМ=1,15; ТЗ=1,15; ТЗМ=1,15) |  |  | 1295.82 | 215.07 |  |  |  |  | 2 |  | 20.7 | 0.24
199 | ТЕР06-01-001-16 | Устройство фундаментных плит железобетонных: плоских | 100 м3 бетона, бутобетона и железобетона в деле | 0.03 | 116465.1 | 3917.59 | 110811.8 | 2 Письмо №207-2416/16-01-09 0т 08.06.2016г Индекс изменения сметной стоимости СМР на 2 кварт ал 2016г ОЗП=17,807; ЭМ=8,559; ЗПМ=17,559; МАТ=4,639 | 3494 | 52 | 118 | 3324 | 253.759 | 7.61
|  | (МДС35 пр.1 т.1 п.8. Строительство инженерных сетей и сооружений, а также объектов жилищно-гражданского назначения в стесненных условиях застроенной части города: ОЗП=1,15; ЭМ=1,15 к расх.; ЗПМ=1,15; ТЗ=1,15; ТЗМ=1,15) |  |  | 1735.71 | 325.37 |  |  |  |  | 10 |  | 31.4065 | 0.94
200 | ТССЦ-204-0100 | Горячекатаная арматурная сталь класса А-I, А-II, А-III | т | -0.243 | 5128.74 |  | 5128.74 | 2 Письмо №207-2416/16-01-09 0т 08.06.2016г Индекс изменения сметной стоимости СМР на 2 кварт ал 2016г ОЗП=17,807; ЭМ=8,559; ЗПМ=17,559; МАТ=4,639 | -1246 |  |  | -1246
(МДС35 пр.1 т.1 п.8. Строительство инженерных сетей и сооружений, а также объектов жилищно-гражданского назначения в стесненных условиях застроенной части города: ОЗП=1,15; ЭМ=1,15 к расх.; ЗПМ=1,15; ТЗ=1,15; ТЗМ=1,15)
201 | ТССЦ-401-0066 | Бетон тяжелый, крупность заполнителя 20 мм, класс В15 (М200) | м3 | -3.045 | 674.36 |  | 674.36 | 2 Письмо №207-2416/16-01-09 0т 08.06.2016г Индекс изменения сметной стоимости СМР на 2 кварт ал 2016г ОЗП=17,807; ЭМ=8,559; ЗПМ=17,559; МАТ=4,639 | -2053 |  |  | -2053
(МДС35 пр.1 т.1 п.8. Строительство инженерных сетей и сооружений, а также объектов жилищно-гражданского назначения в стесненных условиях застроенной части города: ОЗП=1,15; ЭМ=1,15 к расх.; ЗПМ=1,15; ТЗ=1,15; ТЗМ=1,15)
202 | ТССЦ-401-0006 | Бетон тяжелый, класс В15 (М200)F100 W6 | м3 | 3.045 | 698.84 |  | 698.84 | 2 Письмо №207-2416/16-01-09 0т 08.06.2016г Индекс изменения сметной стоимости СМР на 2 кварт ал 2016г ОЗП=17,807; ЭМ=8,559; ЗПМ=17,559; МАТ=4,639 | 2128 |  |  | 2128
((МАТ=МАТ+543,89*0,045-МАТ); МДС35 пр.1 т.1 п.8. Строительство инженерных сетей и сооружений, а также объектов жилищно-гражданского назначения в стесненных условиях застроенной части города: ОЗП=1,15; ЭМ=1,15 к расх.; ЗПМ=1,15; ТЗ=1,15; ТЗМ=1,15)
203 | ТССЦ-204-0022 | Горячекатаная арматурная сталь периодического профиля класса А-III, диаметром 12 мм | т | 0.20412 | 5163.18 |  | 5163.18 | 2 Письмо №207-2416/16-01-09 0т 08.06.2016г Индекс изменения сметной стоимости СМР на 2 кварт ал 2016г ОЗП=17,807; ЭМ=8,559; ЗПМ=17,559; МАТ=4,639 | 1054 |  |  | 1054
(МДС35 пр.1 т.1 п.8. Строительство инженерных сетей и сооружений, а также объектов жилищно-гражданского назначения в стесненных условиях застроенной части города: ОЗП=1,15; ЭМ=1,15 к расх.; ЗПМ=1,15; ТЗ=1,15; ТЗМ=1,15)
204 | ТССЦ-204-0023 | Горячекатаная арматурная сталь периодического профиля класса А-III, диаметром 14 мм | т | 0.0351 | 5163.18 |  | 5163.18 | 2 Письмо №207-2416/16-01-09 0т 08.06.2016г Индекс изменения сметной стоимости СМР на 2 кварт ал 2016г ОЗП=17,807; ЭМ=8,559; ЗПМ=17,559; МАТ=4,639 | 181 |  |  | 181
(МДС35 пр.1 т.1 п.8. Строительство инженерных сетей и сооружений, а также объектов жилищно-гражданского назначения в стесненных условиях застроенной части города: ОЗП=1,15; ЭМ=1,15 к расх.; ЗПМ=1,15; ТЗ=1,15; ТЗМ=1,15)
205 | ТССЦ-204-0003 | Горячекатаная арматурная сталь гладкая класса А-I, диаметром 10 мм | т | 0.02014 | 5551.56 |  | 5551.56 | 2 Письмо №207-2416/16-01-09 0т 08.06.2016г Индекс изменения сметной стоимости СМР на 2 кварт ал 2016г ОЗП=17,807; ЭМ=8,559; ЗПМ=17,559; МАТ=4,639 | 112 |  |  | 112
(МДС35 пр.1 т.1 п.8. Строительство инженерных сетей и сооружений, а также объектов жилищно-гражданского назначения в стесненных условиях застроенной части города: ОЗП=1,15; ЭМ=1,15 к расх.; ЗПМ=1,15; ТЗ=1,15; ТЗМ=1,15)
206 | ТССЦ-204-0036 | Надбавки к ценам заготовок за сборку и сварку каркасов и сеток плоских, диаметром 10 мм | т | 0.02014 | 1549.17 |  | 1549.17 | 2 Письмо №207-2416/16-01-09 0т 08.06.2016г Индекс изменения сметной стоимости СМР на 2 кварт ал 2016г ОЗП=17,807; ЭМ=8,559; ЗПМ=17,559; МАТ=4,639 | 31 |  |  | 31
(МДС35 пр.1 т.1 п.8. Строительство инженерных сетей и сооружений, а также объектов жилищно-гражданского назначения в стесненных условиях застроенной части города: ОЗП=1,15; ЭМ=1,15 к расх.; ЗПМ=1,15; ТЗ=1,15; ТЗМ=1,15)
207 | ТССЦ-204-0037 | Надбавки к ценам заготовок за сборку и сварку каркасов и сеток плоских, диаметром 12 мм | т | 0.20412 | 1525.71 |  | 1525.71 | 2 Письмо №207-2416/16-01-09 0т 08.06.2016г Индекс изменения сметной стоимости СМР на 2 кварт ал 2016г ОЗП=17,807; ЭМ=8,559; ЗПМ=17,559; МАТ=4,639 | 311 |  |  | 311
(МДС35 пр.1 т.1 п.8. Строительство инженерных сетей и сооружений, а также объектов жилищно-гражданского назначения в стесненных условиях застроенной части города: ОЗП=1,15; ЭМ=1,15 к расх.; ЗПМ=1,15; ТЗ=1,15; ТЗМ=1,15)
208 | ТССЦ-204-0038 | Надбавки к ценам заготовок за сборку и сварку каркасов и сеток плоских, диаметром 14 мм | т | 0.0351 | 1374.08 |  | 1374.08 | 2 Письмо №207-2416/16-01-09 0т 08.06.2016г Индекс изменения сметной стоимости СМР на 2 кварт ал 2016г ОЗП=17,807; ЭМ=8,559; ЗПМ=17,559; МАТ=4,639 | 48 |  |  | 48
(МДС35 пр.1 т.1 п.8. Строительство инженерных сетей и сооружений, а также объектов жилищно-гражданского назначения в стесненных условиях застроенной части города: ОЗП=1,15; ЭМ=1,15 к расх.; ЗПМ=1,15; ТЗ=1,15; ТЗМ=1,15)
209 | ТЕР06-01-015-08 | Установка закладных деталей весом: до 20 кг (сальник) | 1 т | 0.0104 | 8184.74 | 46.13 | 7609.33 | 2 Письмо №207-2416/16-01-09 0т 08.06.2016г Индекс изменения сметной стоимости СМР на 2 кварт ал 2016г ОЗП=17,807; ЭМ=8,559; ЗПМ=17,559; МАТ=4,639 | 85 | 6 |  | 79 | 72.703 | 0.76
|  | (МДС35 пр.1 т.1 п.8. Строительство инженерных сетей и сооружений, а также объектов жилищно-гражданского назначения в стесненных условиях застроенной части города: ОЗП=1,15; ЭМ=1,15 к расх.; ЗПМ=1,15; ТЗ=1,15; ТЗМ=1,15) |  |  | 529.28 | 1.79 | [6 empty] | 0.1725
210 | ТЕР16-07-006-01 | Заделка сальников при проходе труб через фундаменты или стены подвала диаметром: до 100 мм | 1 сальник | 1 | 35.29 |  | 20.22 | 2 Письмо №207-2416/16-01-09 0т 08.06.2016г Индекс изменения сметной стоимости СМР на 2 кварт ал 2016г ОЗП=17,807; ЭМ=8,559; ЗПМ=17,559; МАТ=4,639 | 35 | 15 |  | 20 | 2.07 | 2.07
|  | (МДС35 пр.1 т.1 п.8. Строительство инженерных сетей и сооружений, а также объектов жилищно-гражданского назначения в стесненных условиях застроенной части города: ОЗП=1,15; ЭМ=1,15 к расх.; ЗПМ=1,15; ТЗ=1,15; ТЗМ=1,15) |  |  | 15.07
Фундаментная плита Пф2 (3 шт)
211 | ТЕР06-01-001-01 | Устройство бетонной подготовки | 100 м3 бетона, бутобетона и железобетона в деле | 0.039 | 67023.27 | 2518.93 | 63208.52 | 2 Письмо №207-2416/16-01-09 0т 08.06.2016г Индекс изменения сметной стоимости СМР на 2 кварт ал 2016г ОЗП=17,807; ЭМ=8,559; ЗПМ=17,559; МАТ=4,639 | 2614 | 51 | 98 | 2465 | 207 | 8.07
|  | (МДС35 пр.1 т.1 п.8. Строительство инженерных сетей и сооружений, а также объектов жилищно-гражданского назначения в стесненных условиях застроенной части города: ОЗП=1,15; ЭМ=1,15 к расх.; ЗПМ=1,15; ТЗ=1,15; ТЗМ=1,15) |  |  | 1295.82 | 215.07 |  |  |  |  | 8 |  | 20.7 | 0.81
212 | ТЕР06-01-001-16 | Устройство фундаментных плит железобетонных: плоских | 100 м3 бетона, бутобетона и железобетона в деле | 0.105 | 116465.1 | 3917.59 | 110811.8 | 2 Письмо №207-2416/16-01-09 0т 08.06.2016г Индекс изменения сметной стоимости СМР на 2 кварт ал 2016г ОЗП=17,807; ЭМ=8,559; ЗПМ=17,559; МАТ=4,639 | 12229 | 182 | 411 | 11636 | 253.759 | 26.64
|  | (МДС35 пр.1 т.1 п.8. Строительство инженерных сетей и сооружений, а также объектов жилищно-гражданского назначения в стесненных условиях застроенной части города: ОЗП=1,15; ЭМ=1,15 к расх.; ЗПМ=1,15; ТЗ=1,15; ТЗМ=1,15) |  |  | 1735.71 | 325.37 |  |  |  |  | 34 |  | 31.4065 | 3.3
213 | ТССЦ-204-0100 | Горячекатаная арматурная сталь класса А-I, А-II, А-III | т | -0.8505 | 5128.74 |  | 5128.74 | 2 Письмо №207-2416/16-01-09 0т 08.06.2016г Индекс изменения сметной стоимости СМР на 2 кварт ал 2016г ОЗП=17,807; ЭМ=8,559; ЗПМ=17,559; МАТ=4,639 | -4362 |  |  | -4362
(МДС35 пр.1 т.1 п.8. Строительство инженерных сетей и сооружений, а также объектов жилищно-гражданского назначения в стесненных условиях застроенной части города: ОЗП=1,15; ЭМ=1,15 к расх.; ЗПМ=1,15; ТЗ=1,15; ТЗМ=1,15)
214 | ТССЦ-401-0066 | Бетон тяжелый, крупность заполнителя 20 мм, класс В15 (М200) | м3 | -10.66 | 674.36 |  | 674.36 | 2 Письмо №207-2416/16-01-09 0т 08.06.2016г Индекс изменения сметной стоимости СМР на 2 кварт ал 2016г ОЗП=17,807; ЭМ=8,559; ЗПМ=17,559; МАТ=4,639 | -7189 |  |  | -7189
(МДС35 пр.1 т.1 п.8. Строительство инженерных сетей и сооружений, а также объектов жилищно-гражданского назначения в стесненных условиях застроенной части города: ОЗП=1,15; ЭМ=1,15 к расх.; ЗПМ=1,15; ТЗ=1,15; ТЗМ=1,15)
215 | ТССЦ-401-0006 | Бетон тяжелый, класс В15 (М200)F100 W6 | м3 | 10.6575 | 698.84 |  | 698.84 | 2 Письмо №207-2416/16-01-09 0т 08.06.2016г Индекс изменения сметной стоимости СМР на 2 кварт ал 2016г ОЗП=17,807; ЭМ=8,559; ЗПМ=17,559; МАТ=4,639 | 7448 |  |  | 7448
((МАТ=МАТ+543,89*0,045-МАТ); МДС35 пр.1 т.1 п.8. Строительство инженерных сетей и сооружений, а также объектов жилищно-гражданского назначения в стесненных условиях застроенной части города: ОЗП=1,15; ЭМ=1,15 к расх.; ЗПМ=1,15; ТЗ=1,15; ТЗМ=1,15)
216 | ТССЦ-204-0022 | Горячекатаная арматурная сталь периодического профиля класса А-III, диаметром 12 мм | т | 0.22258 | 5163.18 |  | 5163.18 | 2 Письмо №207-2416/16-01-09 0т 08.06.2016г Индекс изменения сметной стоимости СМР на 2 кварт ал 2016г ОЗП=17,807; ЭМ=8,559; ЗПМ=17,559; МАТ=4,639 | 1149 |  |  | 1149
(МДС35 пр.1 т.1 п.8. Строительство инженерных сетей и сооружений, а также объектов жилищно-гражданского назначения в стесненных условиях застроенной части города: ОЗП=1,15; ЭМ=1,15 к расх.; ЗПМ=1,15; ТЗ=1,15; ТЗМ=1,15)
217 | ТССЦ-204-0023 | Горячекатаная арматурная сталь периодического профиля класса А-III, диаметром 14 мм | т | 0.0351 | 5163.18 |  | 5163.18 | 2 Письмо №207-2416/16-01-09 0т 08.06.2016г Индекс изменения сметной стоимости СМР на 2 кварт ал 2016г ОЗП=17,807; ЭМ=8,559; ЗПМ=17,559; МАТ=4,639 | 181 |  |  | 181
(МДС35 пр.1 т.1 п.8. Строительство инженерных сетей и сооружений, а также объектов жилищно-гражданского назначения в стесненных условиях застроенной части города: ОЗП=1,15; ЭМ=1,15 к расх.; ЗПМ=1,15; ТЗ=1,15; ТЗМ=1,15)
218 | ТССЦ-204-0003 | Горячекатаная арматурная сталь гладкая класса А-I, диаметром 10 мм | т | 0.02014 | 5551.56 |  | 5551.56 | 2 Письмо №207-2416/16-01-09 0т 08.06.2016г Индекс изменения сметной стоимости СМР на 2 кварт ал 2016г ОЗП=17,807; ЭМ=8,559; ЗПМ=17,559; МАТ=4,639 | 112 |  |  | 112
МДС35 пр.1 т.1 п.8. Строительство инженерных сетей и сооружений, а также объектов жилищно-гражданского назначения в стесненных условиях застроенной части города: ОЗП=1,15; ЭМ=1,15 к расх.; ЗПМ=1,15; ТЗ=1,15; ТЗМ=1,15)
219 | ТССЦ-204-0036 | Надбавки к ценам заготовок за сборку и сварку каркасов и сеток плоских, диаметром 10 мм | т | 0.02014 | 1549.17 |  | 1549.17 | 2 Письмо №207-2416/16-01-09 0т 08.06.2016г Индекс изменения сметной стоимости СМР на 2 кварт ал 2016г ОЗП=17,807; ЭМ=8,559; ЗПМ=17,559; МАТ=4,639 | 31 |  |  | 31
(МДС35 пр.1 т.1 п.8. Строительство инженерных сетей и сооружений, а также объектов жилищно-гражданского назначения в стесненных условиях застроенной части города: ОЗП=1,15; ЭМ=1,15 к расх.; ЗПМ=1,15; ТЗ=1,15; ТЗМ=1,15)
220 | ТССЦ-204-0037 | Надбавки к ценам заготовок за сборку и сварку каркасов и сеток плоских, диаметром 12 мм | т | 0.22258 | 1525.71 |  | 1525.71 | 2 Письмо №207-2416/16-01-09 0т 08.06.2016г Индекс изменения сметной стоимости СМР на 2 кварт ал 2016г ОЗП=17,807; ЭМ=8,559; ЗПМ=17,559; МАТ=4,639 | 340 |  |  | 340
(МДС35 пр.1 т.1 п.8. Строительство инженерных сетей и сооружений, а также объектов жилищно-гражданского назначения в стесненных условиях застроенной части города: ОЗП=1,15; ЭМ=1,15 к расх.; ЗПМ=1,15; ТЗ=1,15; ТЗМ=1,15)
221 | ТССЦ-204-0038 | Надбавки к ценам заготовок за сборку и сварку каркасов и сеток плоских, диаметром 14 мм | т | 0.0351 | 1374.08 |  | 1374.08 | 2 Письмо №207-2416/16-01-09 0т 08.06.2016г Индекс изменения сметной стоимости СМР на 2 кварт ал 2016г ОЗП=17,807; ЭМ=8,559; ЗПМ=17,559; МАТ=4,639 | 48 |  |  | 48
(МДС35 пр.1 т.1 п.8. Строительство инженерных сетей и сооружений, а также объектов жилищно-гражданского назначения в стесненных условиях застроенной части города: ОЗП=1,15; ЭМ=1,15 к расх.; ЗПМ=1,15; ТЗ=1,15; ТЗМ=1,15)
222 | ТЕР06-01-015-08 | Установка закладных деталей весом: до 20 кг (сальник) | 1 т | 0.0312 | 8184.74 | 46.13 | 7609.33 | 2 Письмо №207-2416/16-01-09 0т 08.06.2016г Индекс изменения сметной стоимости СМР на 2 кварт ал 2016г ОЗП=17,807; ЭМ=8,559; ЗПМ=17,559; МАТ=4,639 | 255 | 17 | 1 | 237 | 72.703 | 2.27
|  | (МДС35 пр.1 т.1 п.8. Строительство инженерных сетей и сооружений, а также объектов жилищно-гражданского назначения в стесненных условиях застроенной части города: ОЗП=1,15; ЭМ=1,15 к расх.; ЗПМ=1,15; ТЗ=1,15; ТЗМ=1,15) |  |  | 529.28 | 1.79 | [6 empty] | 0.1725 | 0.01
223 | ТЕР16-07-006-01 | Заделка сальников при проходе труб через фундаменты или стены подвала диаметром: до 100 мм | 1 сальник | 3 | 35.29 |  | 20.22 | 2 Письмо №207-2416/16-01-09 0т 08.06.2016г Индекс изменения сметной стоимости СМР на 2 кварт ал 2016г ОЗП=17,807; ЭМ=8,559; ЗПМ=17,559; МАТ=4,639 | 106 | 45 |  | 61 | 2.07 | 6.21
|  | МДС35 пр.1 т.1 п.8. Строительство инженерных сетей и сооружений, а также объектов жилищно-гражданского назначения в стесненных условиях застроенной части города: ОЗП=1,15; ЭМ=1,15 к расх.; ЗПМ=1,15; ТЗ=1,15; ТЗМ=1,15) |  |  | 15.07
Фундаментная плита Пф3
224 | ТЕР06-01-001-01 | Устройство бетонной подготовки | 100 м3 бетона, бутобетона и железобетона в деле | 0.016 | 67023.27 | 2518.93 | 63208.52 | 2 Письмо №207-2416/16-01-09 0т 08.06.2016г Индекс изменения сметной стоимости СМР на 2 кварт ал 2016г ОЗП=17,807; ЭМ=8,559; ЗПМ=17,559; МАТ=4,639 | 1072 | 21 | 40 | 1011 | 207 | 3.31
|  | (МДС35 пр.1 т.1 п.8. Строительство инженерных сетей и сооружений, а также объектов жилищно-гражданского назначения в стесненных условиях застроенной части города: ОЗП=1,15; ЭМ=1,15 к расх.; ЗПМ=1,15; ТЗ=1,15; ТЗМ=1,15) |  |  | 1295.82 | 215.07 |  |  |  |  | 3 |  | 20.7 | 0.33
225 | ТЕР06-01-001-16 | Устройство фундаментных плит железобетонных: плоских | 100 м3 бетона, бутобетона и железобетона в деле | 0.0433 | 116465.1 | 3917.59 | 110811.8 | 2 Письмо №207-2416/16-01-09 0т 08.06.2016г Индекс изменения сметной стоимости СМР на 2 кварт ал 2016г ОЗП=17,807; ЭМ=8,559; ЗПМ=17,559; МАТ=4,639 | 5043 | 75 | 170 | 4798 | 253.759 | 10.99
|  | МДС35 пр.1 т.1 п.8. Строительство инженерных сетей и сооружений, а также объектов жилищно-гражданского назначения в стесненных условиях застроенной части города: ОЗП=1,15; ЭМ=1,15 к расх.; ЗПМ=1,15; ТЗ=1,15; ТЗМ=1,15) |  |  | 1735.71 | 325.37 |  |  |  |  | 14 |  | 31.4065 | 1.36
226 | ТССЦ-204-0100 | Горячекатаная арматурная сталь класса А-I, А-II, А-III | т | -0.3507 | 5128.74 |  | 5128.74 | 2 Письмо №207-2416/16-01-09 0т 08.06.2016г Индекс изменения сметной стоимости СМР на 2 кварт ал 2016г ОЗП=17,807; ЭМ=8,559; ЗПМ=17,559; МАТ=4,639 | -1799 |  |  | -1799
(МДС35 пр.1 т.1 п.8. Строительство инженерных сетей и сооружений, а также объектов жилищно-гражданского назначения в стесненных условиях застроенной части города: ОЗП=1,15; ЭМ=1,15 к расх.; ЗПМ=1,15; ТЗ=1,15; ТЗМ=1,15)
227 | ТССЦ-401-0066 | Бетон тяжелый, крупность заполнителя 20 мм, класс В15 (М200) | м3 | -4.395 | 674.36 |  | 674.36 | 2 Письмо №207-2416/16-01-09 0т 08.06.2016г Индекс изменения сметной стоимости СМР на 2 кварт ал 2016г ОЗП=17,807; ЭМ=8,559; ЗПМ=17,559; МАТ=4,639 | -2964 |  |  | -2964
(МДС35 пр.1 т.1 п.8. Строительство инженерных сетей и сооружений, а также объектов жилищно-гражданского назначения в стесненных условиях застроенной части города: ОЗП=1,15; ЭМ=1,15 к расх.; ЗПМ=1,15; ТЗ=1,15; ТЗМ=1,15)
228 | ТССЦ-401-0006 | Бетон тяжелый, класс В15 (М200)F100 W6 | м3 | 3.045 | 698.84 |  | 698.84 | 2 Письмо №207-2416/16-01-09 0т 08.06.2016г Индекс изменения сметной стоимости СМР на 2 кварт ал 2016г ОЗП=17,807; ЭМ=8,559; ЗПМ=17,559; МАТ=4,639 | 2128 |  |  | 2128
(МАТ=МАТ+543,89*0,045-МАТ); МДС35 пр.1 т.1 п.8. Строительство инженерных сетей и сооружений, а также объектов жилищно-гражданского назначения в стесненных условиях застроенной части города: ОЗП=1,15; ЭМ=1,15 к расх.; ЗПМ=1,15; ТЗ=1,15; ТЗМ=1,15)
229 | ТССЦ-204-0022 | Горячекатаная арматурная сталь периодического профиля класса А-III, диаметром 12 мм | т | 0.27514 | 5163.18 |  | 5163.18 | 2 Письмо №207-2416/16-01-09 0т 08.06.2016г Индекс изменения сметной стоимости СМР на 2 кварт ал 2016г ОЗП=17,807; ЭМ=8,559; ЗПМ=17,559; МАТ=4,639 | 1421 |  |  | 1421
(МДС35 пр.1 т.1 п.8. Строительство инженерных сетей и сооружений, а также объектов жилищно-гражданского назначения в стесненных условиях застроенной части города: ОЗП=1,15; ЭМ=1,15 к расх.; ЗПМ=1,15; ТЗ=1,15; ТЗМ=1,15)
230 | ТССЦ-204-0023 | Горячекатаная арматурная сталь периодического профиля класса А-III, диаметром 14 мм | т | 0.0351 | 5163.18 |  | 5163.18 | 2 Письмо №207-2416/16-01-09 0т 08.06.2016г Индекс изменения сметной стоимости СМР на 2 кварт ал 2016г ОЗП=17,807; ЭМ=8,559; ЗПМ=17,559; МАТ=4,639 | 181 |  |  | 181
(МДС35 пр.1 т.1 п.8. Строительство инженерных сетей и сооружений, а также объектов жилищно-гражданского назначения в стесненных условиях застроенной части города: ОЗП=1,15; ЭМ=1,15 к расх.; ЗПМ=1,15; ТЗ=1,15; ТЗМ=1,15)
231 | ТССЦ-204-0003 | Горячекатаная арматурная сталь гладкая класса А-I, диаметром 10 мм | т | 0.02014 | 5551.56 |  | 5551.56 | 2 Письмо №207-2416/16-01-09 0т 08.06.2016г Индекс изменения сметной стоимости СМР на 2 кварт ал 2016г ОЗП=17,807; ЭМ=8,559; ЗПМ=17,559; МАТ=4,639 | 112 |  |  | 112
(МДС35 пр.1 т.1 п.8. Строительство инженерных сетей и сооружений, а также объектов жилищно-гражданского назначения в стесненных условиях застроенной части города: ОЗП=1,15; ЭМ=1,15 к расх.; ЗПМ=1,15; ТЗ=1,15; ТЗМ=1,15)
232 | ТССЦ-204-0036 | Надбавки к ценам заготовок за сборку и сварку каркасов и сеток плоских, диаметром 10 мм | т | 0.02014 | 1549.17 |  | 1549.17 | 2 Письмо №207-2416/16-01-09 0т 08.06.2016г Индекс изменения сметной стоимости СМР на 2 кварт ал 2016г ОЗП=17,807; ЭМ=8,559; ЗПМ=17,559; МАТ=4,639 | 31 |  |  | 31
(МДС35 пр.1 т.1 п.8. Строительство инженерных сетей и сооружений, а также объектов жилищно-гражданского назначения в стесненных условиях застроенной части города: ОЗП=1,15; ЭМ=1,15 к расх.; ЗПМ=1,15; ТЗ=1,15; ТЗМ=1,15)
233 | ТССЦ-204-0037 | Надбавки к ценам заготовок за сборку и сварку каркасов и сеток плоских, диаметром 12 мм | т | 0.27514 | 1525.71 |  | 1525.71 | 2 Письмо №207-2416/16-01-09 0т 08.06.2016г Индекс изменения сметной стоимости СМР на 2 кварт ал 2016г ОЗП=17,807; ЭМ=8,559; ЗПМ=17,559; МАТ=4,639 | 420 |  |  | 420
(МДС35 пр.1 т.1 п.8. Строительство инженерных сетей и сооружений, а также объектов жилищно-гражданского назначения в стесненных условиях застроенной части города: ОЗП=1,15; ЭМ=1,15 к расх.; ЗПМ=1,15; ТЗ=1,15; ТЗМ=1,15)
234 | ТССЦ-204-0038 | Надбавки к ценам заготовок за сборку и сварку каркасов и сеток плоских, диаметром 14 мм | т | 0.0351 | 1374.08 |  | 1374.08 | 2 Письмо №207-2416/16-01-09 0т 08.06.2016г Индекс изменения сметной стоимости СМР на 2 кварт ал 2016г ОЗП=17,807; ЭМ=8,559; ЗПМ=17,559; МАТ=4,639 | 48 |  |  | 48
(МДС35 пр.1 т.1 п.8. Строительство инженерных сетей и сооружений, а также объектов жилищно-гражданского назначения в стесненных условиях застроенной части города: ОЗП=1,15; ЭМ=1,15 к расх.; ЗПМ=1,15; ТЗ=1,15; ТЗМ=1,15)
235 | ТЕР06-01-015-08 | Установка закладных деталей весом: до 20 кг (сальник) | 1 т | 0.0104 | 8184.74 | 46.13 | 7609.33 | 2 Письмо №207-2416/16-01-09 0т 08.06.2016г Индекс изменения сметной стоимости СМР на 2 кварт ал 2016г ОЗП=17,807; ЭМ=8,559; ЗПМ=17,559; МАТ=4,639 | 85 | 6 |  | 79 | 72.703 | 0.76
|  | (МДС35 пр.1 т.1 п.8. Строительство инженерных сетей и сооружений, а также объектов жилищно-гражданского назначения в стесненных условиях застроенной части города: ОЗП=1,15; ЭМ=1,15 к расх.; ЗПМ=1,15; ТЗ=1,15; ТЗМ=1,15) |  |  | 529.28 | 1.79 | [6 empty] | 0.1725
236 | ТЕР16-07-006-01 | Заделка сальников при проходе труб через фундаменты или стены подвала диаметром: до 100 мм | 1 сальник | 1 | 35.29 |  | 20.22 | 2 Письмо №207-2416/16-01-09 0т 08.06.2016г Индекс изменения сметной стоимости СМР на 2 кварт ал 2016г ОЗП=17,807; ЭМ=8,559; ЗПМ=17,559; МАТ=4,639 | 35 | 15 |  | 20 | 2.07 | 2.07
|  | (МДС35 пр.1 т.1 п.8. Строительство инженерных сетей и сооружений, а также объектов жилищно-гражданского назначения в стесненных условиях застроенной части города: ОЗП=1,15; ЭМ=1,15 к расх.; ЗПМ=1,15; ТЗ=1,15; ТЗМ=1,15) |  |  | 15.07
Колодец СК1-СК5
237 | ТЕР22-04-001-02 | Устройство круглых колодцев из сборного железобетона в грунтах: мокрых | 10 м3 железобетонных и бетонных конструкций колодца | 0.68 | 33763.85 | 4297.07 | 28168.8 | 2 Письмо №207-2416/16-01-09 0т 08.06.2016г Индекс изменения сметной стоимости СМР на 2 кварт ал 2016г ОЗП=17,807; ЭМ=8,559; ЗПМ=17,559; МАТ=4,639 | 22959 | 883 | 2922 | 19154 | 174.225 | 118.47
|  | (МДС35 пр.1 т.1 п.8. Строительство инженерных сетей и сооружений, а также объектов жилищно-гражданского назначения в стесненных условиях застроенной части города: ОЗП=1,15; ЭМ=1,15 к расх.; ЗПМ=1,15; ТЗ=1,15; ТЗМ=1,15) |  |  | 1297.98 | 260.48 |  |  |  |  | 177 |  | 25.07 | 17.05
238 | ТССЦ-403-0118 | Кольца для колодцев сборные железобетонные диаметром 700 мм | м | -3.944 | 604.83 |  | 604.83 | 2 Письмо №207-2416/16-01-09 0т 08.06.2016г Индекс изменения сметной стоимости СМР на 2 кварт ал 2016г ОЗП=17,807; ЭМ=8,559; ЗПМ=17,559; МАТ=4,639 | -2385 |  |  | -2385
(МДС35 пр.1 т.1 п.8. Строительство инженерных сетей и сооружений, а также объектов жилищно-гражданского назначения в стесненных условиях застроенной части города: ОЗП=1,15; ЭМ=1,15 к расх.; ЗПМ=1,15; ТЗ=1,15; ТЗМ=1,15)
239 | ТССЦ-403-0120 | Кольца для колодцев сборные железобетонные диаметром 1500 мм | м | -6.528 | 1007.08 |  | 1007.08 | 2 Письмо №207-2416/16-01-09 0т 08.06.2016г Индекс изменения сметной стоимости СМР на 2 кварт ал 2016г ОЗП=17,807; ЭМ=8,559; ЗПМ=17,559; МАТ=4,639 | -6574 |  |  | -6574
(МДС35 пр.1 т.1 п.8. Строительство инженерных сетей и сооружений, а также объектов жилищно-гражданского назначения в стесненных условиях застроенной части города: ОЗП=1,15; ЭМ=1,15 к расх.; ЗПМ=1,15; ТЗ=1,15; ТЗМ=1,15)
240 | ТССЦ-403-3120 | Плиты железобетонные покрытий, перекрытий и днищ | м3 | -2.686 | 1133.15 |  | 1133.15 | 2 Письмо №207-2416/16-01-09 0т 08.06.2016г Индекс изменения сметной стоимости СМР на 2 кварт ал 2016г ОЗП=17,807; ЭМ=8,559; ЗПМ=17,559; МАТ=4,639 | -3044 |  |  | -3044
(МДС35 пр.1 т.1 п.8. Строительство инженерных сетей и сооружений, а также объектов жилищно-гражданского назначения в стесненных условиях застроенной части города: ОЗП=1,15; ЭМ=1,15 к расх.; ЗПМ=1,15; ТЗ=1,15; ТЗМ=1,15)
241 | ТССЦ-101-2535 | Люки чугунные легкие | шт. | 5 | 464.17 |  | 464.17 | 2 Письмо №207-2416/16-01-09 0т 08.06.2016г Индекс изменения сметной стоимости СМР на 2 кварт ал 2016г ОЗП=17,807; ЭМ=8,559; ЗПМ=17,559; МАТ=4,639 | 2321 |  |  | 2321
(МДС35 пр.1 т.1 п.8. Строительство инженерных сетей и сооружений, а также объектов жилищно-гражданского назначения в стесненных условиях застроенной части города: ОЗП=1,15; ЭМ=1,15 к расх.; ЗПМ=1,15; ТЗ=1,15; ТЗМ=1,15)
242 | ТССЦ-403-8296 | Кольцо опорное КО-6 /бетон В15 (М200), объем 0,02 м3, расход ар-ры 1,10 кг/ (серия 3.900.1-14) | шт. | 5 | 64.14 |  | 64.14 | 2 Письмо №207-2416/16-01-09 0т 08.06.2016г Индекс изменения сметной стоимости СМР на 2 кварт ал 2016г ОЗП=17,807; ЭМ=8,559; ЗПМ=17,559; МАТ=4,639 | 321 |  |  | 321
(МДС35 пр.1 т.1 п.8. Строительство инженерных сетей и сооружений, а также объектов жилищно-гражданского назначения в стесненных условиях застроенной части города: ОЗП=1,15; ЭМ=1,15 к расх.; ЗПМ=1,15; ТЗ=1,15; ТЗМ=1,15)
243 | ТССЦ-403-0118 | Кольца для колодцев сборные железобетонные диаметром 700 мм КС7.3- | м | 3 | 604.83 |  | 604.83 | 2 Письмо №207-2416/16-01-09 0т 08.06.2016г Индекс изменения сметной стоимости СМР на 2 кварт ал 2016г ОЗП=17,807; ЭМ=8,559; ЗПМ=17,559; МАТ=4,639 | 1814 |  |  | 1814
(МДС35 пр.1 т.1 п.8. Строительство инженерных сетей и сооружений, а также объектов жилищно-гражданского назначения в стесненных условиях застроенной части города: ОЗП=1,15; ЭМ=1,15 к расх.; ЗПМ=1,15; ТЗ=1,15; ТЗМ=1,15)
244 | ТССЦ-403-0119 | Кольца для колодцев сборные железобетонные диаметром 1000 ммКС10.9) | м | 18 | 702.77 |  | 702.77 | 2 Письмо №207-2416/16-01-09 0т 08.06.2016г Индекс изменения сметной стоимости СМР на 2 кварт ал 2016г ОЗП=17,807; ЭМ=8,559; ЗПМ=17,559; МАТ=4,639 | 12650 |  |  | 12650
(МДС35 пр.1 т.1 п.8. Строительство инженерных сетей и сооружений, а также объектов жилищно-гражданского назначения в стесненных условиях застроенной части города: ОЗП=1,15; ЭМ=1,15 к расх.; ЗПМ=1,15; ТЗ=1,15; ТЗМ=1,15)
245 | ТССЦ-403-8227 | Плита перекрытия ПП10-1 /бетон В15 (М200), объем 0,10 м3, расход ар-ры 8,38 кг/ (серия 3.900.1-14) | шт. | 5 | 277.62 |  | 277.62 | 2 Письмо №207-2416/16-01-09 0т 08.06.2016г Индекс изменения сметной стоимости СМР на 2 кварт ал 2016г ОЗП=17,807; ЭМ=8,559; ЗПМ=17,559; МАТ=4,639 | 1388 |  |  | 1388
(МДС35 пр.1 т.1 п.8. Строительство инженерных сетей и сооружений, а также объектов жилищно-гражданского назначения в стесненных условиях застроенной части города: ОЗП=1,15; ЭМ=1,15 к расх.; ЗПМ=1,15; ТЗ=1,15; ТЗМ=1,15)
246 | ТССЦ-403-8241 | Плита днища ПН10 /бетон В15 (М200), объем 0,18 м3, расход ар-ры 15,14 кг / (серия 3.900.1-14) | шт. | 5 | 430.66 |  | 430.66 | 2 Письмо №207-2416/16-01-09 0т 08.06.2016г Индекс изменения сметной стоимости СМР на 2 кварт ал 2016г ОЗП=17,807; ЭМ=8,559; ЗПМ=17,559; МАТ=4,639 | 2153 |  |  | 2153
(МДС35 пр.1 т.1 п.8. Строительство инженерных сетей и сооружений, а также объектов жилищно-гражданского назначения в стесненных условиях застроенной части города: ОЗП=1,15; ЭМ=1,15 к расх.; ЗПМ=1,15; ТЗ=1,15; ТЗМ=1,15)
247 | ТССЦ-101-1671 | Скобы ходовые | кг | 61.5 | 101.93 |  | 101.93 | 2 Письмо №207-2416/16-01-09 0т 08.06.2016г Индекс изменения сметной стоимости СМР на 2 кварт ал 2016г ОЗП=17,807; ЭМ=8,559; ЗПМ=17,559; МАТ=4,639 | 6269 |  |  | 6269
(МДС35 пр.1 т.1 п.8. Строительство инженерных сетей и сооружений, а также объектов жилищно-гражданского назначения в стесненных условиях застроенной части города: ОЗП=1,15; ЭМ=1,15 к расх.; ЗПМ=1,15; ТЗ=1,15; ТЗМ=1,15)
248 | ТЕР06-01-015-07 | Установка закладных деталей весом: до 4 кг(изделия соединительные) | 1 т | 0.118 | 9462.31 | 46.13 | 7609.33 | 2 Письмо №207-2416/16-01-09 0т 08.06.2016г Индекс изменения сметной стоимости СМР на 2 кварт ал 2016г ОЗП=17,807; ЭМ=8,559; ЗПМ=17,559; МАТ=4,639 | 1117 | 213 | 5 | 899 | 248.193 | 29.29
|  | МДС35 пр.1 т.1 п.8. Строительство инженерных сетей и сооружений, а также объектов жилищно-гражданского назначения в стесненных условиях застроенной части города: ОЗП=1,15; ЭМ=1,15 к расх.; ЗПМ=1,15; ТЗ=1,15; ТЗМ=1,15) |  |  | 1806.85 | 1.79 | [6 empty] | 0.1725 | 0.02
249 | ТЕР13-03-002-04 | Огрунтовка металлических поверхностей за один раз: грунтовкой ГФ-021 | 100 м2 окрашиваемой поверхности | 0.05 | 233.91 | 7.75 | 173.95 | 2 Письмо №207-2416/16-01-09 0т 08.06.2016г Индекс изменения сметной стоимости СМР на 2 кварт ал 2016г ОЗП=17,807; ЭМ=8,559; ЗПМ=17,559; МАТ=4,639 | 12 | 3 |  | 9 | 6.1065 | 0.31
|  | (МДС35 пр.1 т.1 п.8. Строительство инженерных сетей и сооружений, а также объектов жилищно-гражданского назначения в стесненных условиях застроенной части города: ОЗП=1,15; ЭМ=1,15 к расх.; ЗПМ=1,15; ТЗ=1,15; ТЗМ=1,15) |  |  | 52.21 | 0.09 | [6 empty] | 0.0115
250 | ТЕР13-03-004-26 | Окраска металлических огрунтованных поверхностей: эмалью ПФ-115 за 2 раза | 100 м2 окрашиваемой поверхности | 0.05 | 862.96 | 11.04 | 787.8 | 2 Письмо №207-2416/16-01-09 0т 08.06.2016г Индекс изменения сметной стоимости СМР на 2 кварт ал 2016г ОЗП=17,807; ЭМ=8,559; ЗПМ=17,559; МАТ=4,639 | 43 | 3 | 1 | 39 | 8.809 | 0.44
|  | ПЗ=2 (ОЗП=2; ЭМ=2 к расх.; ЗПМ=2; МАТ=2 к расх.; ТЗ=2; ТЗМ=2); МДС35 пр.1 т.1 п.8. Строительство инженерных сетей и сооружений, а также объектов жилищно-гражданского назначения в стесненных условиях застроенной части города: ОЗП=1,15; ЭМ=1,15 к расх.; ЗПМ=1,15; ТЗ=1,15; ТЗМ=1,15) |  |  | 64.12 | 0.18 | [6 empty] | 0.023
251 | ТЕР06-01-001-01 | Устройство набетонки | 100 м3 бетона, бутобетона и железобетона в деле | 0.00395 | 67023.27 | 2518.93 | 63208.52 | 2 Письмо №207-2416/16-01-09 0т 08.06.2016г Индекс изменения сметной стоимости СМР на 2 кварт ал 2016г ОЗП=17,807; ЭМ=8,559; ЗПМ=17,559; МАТ=4,639 | 265 | 5 | 10 | 250 | 207 | 0.82
|  | (МДС35 пр.1 т.1 п.8. Строительство инженерных сетей и сооружений, а также объектов жилищно-гражданского назначения в стесненных условиях застроенной части города: ОЗП=1,15; ЭМ=1,15 к расх.; ЗПМ=1,15; ТЗ=1,15; ТЗМ=1,15) |  |  | 1295.82 | 215.07 |  |  |  |  | 1 |  | 20.7 | 0.08
252 | ТССЦ-401-0063 | Бетон тяжелый, крупность заполнителя 20 мм, класс В7,5 (М100) | м3 | -0.4029 | 591.79 |  | 591.79 | 2 Письмо №207-2416/16-01-09 0т 08.06.2016г Индекс изменения сметной стоимости СМР на 2 кварт ал 2016г ОЗП=17,807; ЭМ=8,559; ЗПМ=17,559; МАТ=4,639 | -238 |  |  | -238
(МДС35 пр.1 т.1 п.8. Строительство инженерных сетей и сооружений, а также объектов жилищно-гражданского назначения в стесненных условиях застроенной части города: ОЗП=1,15; ЭМ=1,15 к расх.; ЗПМ=1,15; ТЗ=1,15; ТЗМ=1,15)
253 | ТССЦ-401-0066 | Бетон тяжелый, крупность заполнителя 20 мм, класс В15 (М200) | м3 | 0.4029 | 674.36 |  | 674.36 | 2 Письмо №207-2416/16-01-09 0т 08.06.2016г Индекс изменения сметной стоимости СМР на 2 кварт ал 2016г ОЗП=17,807; ЭМ=8,559; ЗПМ=17,559; МАТ=4,639 | 272 |  |  | 272
(МДС35 пр.1 т.1 п.8. Строительство инженерных сетей и сооружений, а также объектов жилищно-гражданского назначения в стесненных условиях застроенной части города: ОЗП=1,15; ЭМ=1,15 к расх.; ЗПМ=1,15; ТЗ=1,15; ТЗМ=1,15)
254 | ТЕР11-01-004-07 | Устройство гидроизоляции обмазочной: холодной асфальтовой мастикой в один слой толщиной 2 мм | 100 м2 изолируемой поверхности | 0.03925 | 929 | 63.01 | 709.08 | 2 Письмо №207-2416/16-01-09 0т 08.06.2016г Индекс изменения сметной стоимости СМР на 2 кварт ал 2016г ОЗП=17,807; ЭМ=8,559; ЗПМ=17,559; МАТ=4,639 | 36 | 6 | 2 | 28 | 17.871 | 0.7
|  | (МДС35 пр.1 т.1 п.8. Строительство инженерных сетей и сооружений, а также объектов жилищно-гражданского назначения в стесненных условиях застроенной части города: ОЗП=1,15; ЭМ=1,15 к расх.; ЗПМ=1,15; ТЗ=1,15; ТЗМ=1,15) |  |  | 156.91 | 3.7 | [6 empty] | 0.3565 | 0.01
255 | ТЕР11-01-004-08 | Устройство гидроизоляции обмазочной: на каждый последующий слой толщиной 1 мм добавлять к расценке 11-01-004-07 | 100 м2 изолируемой поверхности | 0.03925 | 7840.41 | 562.83 | 6383.34 | 2 Письмо №207-2416/16-01-09 0т 08.06.2016г Индекс изменения сметной стоимости СМР на 2 кварт ал 2016г ОЗП=17,807; ЭМ=8,559; ЗПМ=17,559; МАТ=4,639 | 308 | 35 | 22 | 251 | 101.844 | 4
|  | ПЗ=18 (ОЗП=18; ЭМ=18 к расх.; ЗПМ=18; МАТ=18 к расх.; ТЗ=18; ТЗМ=18); МДС35 пр.1 т.1 п.8. Строительство инженерных сетей и сооружений, а также объектов жилищно-гражданского назначения в стесненных условиях застроенной части города: ОЗП=1,15; ЭМ=1,15 к расх.; ЗПМ=1,15; ТЗ=1,15; ТЗМ=1,15) |  |  | 894.24 | 32.29 |  |  |  |  | 1 |  | 3.105 | 0.12
256 | ТЕР15-02-020-01 | Штукатурка цементно-церезитовым раствором по камню и бетону | 100 м2 оштукатуриваемой поверхности | 0.5652 | 3127.43 | 110.03 | 2291.9 | 2 Письмо №207-2416/16-01-09 0т 08.06.2016г Индекс изменения сметной стоимости СМР на 2 кварт ал 2016г ОЗП=17,807; ЭМ=8,559; ЗПМ=17,559; МАТ=4,639 | 1768 | 410 | 62 | 1296 | 97.382 | 55.04
|  | (МДС35 пр.1 т.1 п.8. Строительство инженерных сетей и сооружений, а также объектов жилищно-гражданского назначения в стесненных условиях застроенной части города: ОЗП=1,15; ЭМ=1,15 к расх.; ЗПМ=1,15; ТЗ=1,15; ТЗМ=1,15) |  |  | 725.5 | 44.82 |  |  |  |  | 25 |  | 6.072 | 3.43
257 | ТЕР27-04-001-04 | Устройство подстилающих и выравнивающих слоев оснований: из щебня | 100 м3 материала основания (в плотном теле) | 0.017 | 3541.19 | 3240.39 | 120.26 | 2 Письмо №207-2416/16-01-09 0т 08.06.2016г Индекс изменения сметной стоимости СМР на 2 кварт ал 2016г ОЗП=17,807; ЭМ=8,559; ЗПМ=17,559; МАТ=4,639 | 60 | 3 | 55 | 2 | 27.8185 | 0.47
|  | (МДС35 пр.1 т.1 п.8. Строительство инженерных сетей и сооружений, а также объектов жилищно-гражданского назначения в стесненных условиях застроенной части города: ОЗП=1,15; ЭМ=1,15 к расх.; ЗПМ=1,15; ТЗ=1,15; ТЗМ=1,15) |  |  | 180.54 | 246.62 |  |  |  |  | 4 |  | 23.69 | 0.4
258 | ТССЦ-408-0020 | Щебень из природного камня для строительных работ марка 600, фракция 40-70 мм | м3 | 2.142 | 154.03 |  | 154.03 | 2 Письмо №207-2416/16-01-09 0т 08.06.2016г Индекс изменения сметной стоимости СМР на 2 кварт ал 2016г ОЗП=17,807; ЭМ=8,559; ЗПМ=17,559; МАТ=4,639 | 330 |  |  | 330
(МДС35 пр.1 т.1 п.8. Строительство инженерных сетей и сооружений, а также объектов жилищно-гражданского назначения в стесненных условиях застроенной части города: ОЗП=1,15; ЭМ=1,15 к расх.; ЗПМ=1,15; ТЗ=1,15; ТЗМ=1,15)
259 | ТЕР27-07-001-01 | Устройство асфальтобетонных покрытий дорожек и тротуаров однослойных из литой мелкозернистой асфальтобетонной смеси толщиной 3 см | 100 м2 покрытия | 0.169 | 5333.62 | 22.15 | 5181.93 | 2 Письмо №207-2416/16-01-09 0т 08.06.2016г Индекс изменения сметной стоимости СМР на 2 кварт ал 2016г ОЗП=17,807; ЭМ=8,559; ЗПМ=17,559; МАТ=4,639 | 901 | 22 | 4 | 875 | 17.388 | 2.94
|  | (МДС35 пр.1 т.1 п.8. Строительство инженерных сетей и сооружений, а также объектов жилищно-гражданского назначения в стесненных условиях застроенной части города: ОЗП=1,15; ЭМ=1,15 к расх.; ЗПМ=1,15; ТЗ=1,15; ТЗМ=1,15) |  |  | 129.54 | 0.51 | [6 empty] | 0.0575 | 0.01
Итого прямые затраты по смете в ценах 2001г. | [8 empty] | 998644 | 23785 | 264978 | 709881 |  | 3366.78
[11 empty] | 5719 |  |  | 620.8
Итого прямые затраты по смете с учетом индексов, в текущих ценах (Письмо №207-2416/16-01-09 0т 08.06.2016г Индекс изменения сметной стоимости СМР на 2 кварт ал 2016г ОЗП=17,807; ЭМ=8,559; ЗПМ=17,559; МАТ=4,639) | [8 empty] | 5984625 | 423540 | 2267948 | 3293137 |  | 3366.78
[11 empty] | 100421 |  |  | 620.8
Накладные расходы | [8 empty] | 510231
В том числе, справочно:
68% = 80%*0.85 ФОТ (от 60490) (Поз. 2-3, 9-10, 13) | [8 empty] | 41133
77% = 90%*0.85 ФОТ (от 285) (Поз. 86-87, 113-114, 140-141, 168-169, 196-197, 249-250) | [8 empty] | 219
81% = 95%*0.85 ФОТ (от 105246) (Поз. 1, 5-6, 8, 11-12, 14) | [8 empty] | 85249
89% = 105%*0.85 ФОТ (от 41269) (Поз. 36-39, 43-45, 49, 60, 72-73, 99-100, 126-127, 154-155, 182-183, 198-201, 209, 211-214, 222, 224-227, 235, 248, 251-253, 256) | [8 empty] | 36730
104% = 122%*0.85 ФОТ (от 18973) (Поз. 17, 29, 35) | [8 empty] | 19732
105% = 123%*0.85 ФОТ (от 55019) (Поз. 30-34, 74-85, 101-112, 128-139, 156-167, 184-195, 254-255) | [8 empty] | 57770
109% = 128%*0.85 ФОТ (от 1336) (Поз. 210, 223, 236) | [8 empty] | 1456
111% = 130%*0.85 ФОТ (от 240828) (Поз. 15-16, 237-240, 18-28, 50-52, 61-71, 88-98, 115-125, 142-153, 170-181, 203-208, 216-221, 229-234, 241-247) | [8 empty] | 267319
121% = 142%*0.85 ФОТ (от 515) (Поз. 40-42, 46-48, 53-59, 202, 215, 228, 257-259) | [8 empty] | 623
Сметная прибыль | [8 empty] | 296584
В том числе, справочно:
36% = 45%*0.8 ФОТ (от 60490) (Поз. 2-3, 9-10, 13) | [8 empty] | 21776
40% = 50%*0.8 ФОТ (от 105246) (Поз. 1, 5-6, 8, 11-12, 14) | [8 empty] | 42098
44% = 55%*0.8 ФОТ (от 7740) (Поз. 256) | [8 empty] | 3406
52% = 65%*0.8 ФОТ (от 33529) (Поз. 36-39, 43-45, 49, 60, 72-73, 99-100, 126-127, 154-155, 182-183, 198-201, 209, 211-214, 222, 224-227, 235, 248, 251-253) | [8 empty] | 17435
56% = 70%*0.8 ФОТ (от 285) (Поз. 86-87, 113-114, 140-141, 168-169, 196-197, 249-250) | [8 empty] | 160
60% = 75%*0.8 ФОТ (от 55019) (Поз. 30-34, 74-85, 101-112, 128-139, 156-167, 184-195, 254-255) | [8 empty] | 33011
64% = 80%*0.8 ФОТ (от 18973) (Поз. 17, 29, 35) | [8 empty] | 12143
66% = 83%*0.8 ФОТ (от 1336) (Поз. 210, 223, 236) | [8 empty] | 882
68% = 85%*0.8 ФОТ (от 190197) (Поз. 18-28, 50-52, 61-71, 88-98, 115-125, 142-153, 170-181, 203-208, 216-221, 229-234, 241-247) | [8 empty] | 129334
71% = 89%*0.8 ФОТ (от 50631) (Поз. 15-16, 237-240) | [8 empty] | 35948
76% = 95%*0.8 ФОТ (от 515) (Поз. 40-42, 46-48, 53-59, 202, 215, 228, 257-259) | [8 empty] | 391
Итоги по смете:
Земляные работы, выполняемые механизированным способом (МДС81-33.2004 Прил.4 п.1.1 и Письмо №ВБ-338/02 от 08.02.08; Письмо №АП-5536/06 от 18.11.04 Прил.1 п.1.1; Письмо от 27.11.12 №2536-ИП/12/ГС) | [8 empty] | 442294 |  |  |  |  | 320.57
430.94
Земляные работы, выполняемые ручным способом (МДС81-33.2004 Прил.4 п.1.2; Письмо №АП-5536/06 Прил.1 п.1.2; Письмо от 27.11.12 №2536-ИП/12/ГС) | [8 empty] | 190999 |  |  |  |  | 552.78
Перевозка грузов автотранспортом | [8 empty] | 1781667
Наружные сети водопровода, канализации, теплоснабжения, газопровода (МДС81-33.2004 Прил.4 п.18; Письмо №АП-5536/06 Прил.1 п.18; Письмо от 27.11.12 №2536-ИП/12/ГС) | [8 empty] | 342972 |  |  |  |  | 359.16
32.43
Конструкции из кирпича и блоков (МДС81-33.2004 Прил.4 п.8; Письмо №АП-5536/06 Прил.1 п.8; Письмо от 27.11.12 №2536-ИП/12/ГС) | [8 empty] | 114351 |  |  |  |  | 143.64
12.48
Бетонные и железобетонные сборные конструкции в промышленном строительстве (МДС81-33.2004 Прил.4 п.7.1; Письмо №АП-5536/06 Прил.1 п.7.1; Письмо от 27.11.12 №2536-ИП/12/ГС) | [8 empty] | 3176767 |  |  |  |  | 1286.07
117.45
Полы (МДС81-33.2004 Прил.4 п.11; Письмо №АП-5536/06 Прил.1 п.11; Письмо от 27.11.12 №2536-ИП/12/ГС) | [8 empty] | 268111 |  |  |  |  | 385.15
8.74
Бетонные и железобетонные монолитные конструкции в промышленном строительстве (МДС81-33.2004 Прил.4 п.6.1 и Письмо №ВБ-338/02 от 08.02.08; Письмо №АП-5536/06 Прил.1 п.6.1; Письмо от 27.11.12 №2536-ИП/12/ГС) | [8 empty] | 211943 |  |  |  |  | 248.36
14.92
Автомобильные дороги (МДС81-33.2004 Прил.4 п.21; Письмо №АП-5536/06 Прил.1 п.21; Письмо от 27.11.12 №2536-ИП/12/ГС) | [8 empty] | 232694 |  |  |  |  | 3.41
0.41
Защита строительных конструкций и оборудования от коррозии (МДС81-33.2004 Прил.4 п.13; Письмо №АП-5536/06 Прил.1 п.13; Письмо от 27.11.12 №2536-ИП/12/ГС) | [8 empty] | 1360 |  |  |  |  | 2.25
Сантехнические работы - внутренние (трубопроводы, водопровод, канализация, отопление, газоснабжение, вентиляция и кондиционирование воздуха) (МДС81-33.2004 Прил.4 п.16; Письмо №АП-5536/06 Прил.1 п.16; Письмо от 27.11.12 №2536-ИП/12/ГС) | [8 empty] | 4143 |  |  |  |  | 10.35
Отделочные работы (МДС81-33.2004 Прил.4 п.15; Письмо №АП-5536/06 Прил.1 п.15; Письмо от 27.11.12 №2536-ИП/12/ГС) | [8 empty] | 24139 |  |  |  |  | 55.04
3.43
Итого | [8 empty] | 6791440 |  |  |  |  | 3366.78
620.8
В том числе:
Материалы | [8 empty] | 3293137
Машины и механизмы | [8 empty] | 2267948
ФОТ | [8 empty] | 523961
Накладные расходы | [8 empty] | 510231
Сметная прибыль | [8 empty] | 296584
непредвиденные затраты 2% | [8 empty] | 135829
Итого с непредвиденными | [8 empty] | 6927269
НДС 18% | [8 empty] | 1246908.42
ВСЕГО по смете | [8 empty] | 8174177.42 |  |  |  |  | 3366.78
620.8
Составил ведущий инженер-сметчик: ___________________________Бойченко С.Р.
(должность, подпись, расшифровка)
Проверил:______________________________________________ Г.И.Тарарухин