## БИМ инд. по статьям с мат. и ТЗ
СОГЛАСОВАНО: | [11 empty] | УТВЕРЖДАЮ:
___________ | [11 empty] | ___________
"____" _____________ 2017 г. | [11 empty] | "____" _______________2017 г.
Сети электроснабжения до КТП 250 кВа по ул. Таманская, 174 в г. Краснодаре
(наименование стройки)
ЛОКАЛЬНЫЙ СМЕТНЫЙ РАСЧЕТ № 07-01-01
(локальная смета)
| на | Благоустройство
Основание: 4/17-ЭС.С.
|  | Сметная стоимость строительных работ _______________________________________________________________________________________________ |  |  | ___________________________68,453 |  | тыс. руб.
|  | Средства на оплату труда _______________________________________________________________________________________________ |  |  | ___________________________6,901 |  | тыс. руб.
|  | Сметная трудоемкость _______________________________________________________________________________________________ |  |  | _______________________________________________________________________________________________53,41 |  | чел.час
|  | Трудозатраты механизаторов _______________________________________________________________________________________________ |  |  | _______________________________________________________________________________________________4,27 |  | чел.час
Составлен(а) в текущих (прогнозных) ценах по состоянию на 1 квартал 2017г
№ пп | Обосно- вание | Наименование работ и затрат | Ед. изм. | Кол. | Стоимость единицы, руб. |  |  | Обоснова-ние, индекс | Общая стоимость, руб. |  |  |  | Затр.тр.раб-х не занятых обслуж.машин
[5 empty] | Всего | Экспл. маш. | Мат-ы |  | Всего | в т.ч. оплата труда | Экспл. маш. | Мат-ы | Обслуж-х машины
[5 empty] | оплата труда | в т.ч. оплата труда |  |  |  |  | в т.ч. оплата труда |  | на ед-цу | всего
1 | 2 | 3 | 4 | 5 | 6 | 7 | 8 | 9 | 10 | 11 | 12 | 13 | 14 | 15
Раздел 1. Демонтаж
1 | ТЕР27-03-008-02 | Разборка покрытий и оснований: щебеночных | 100 м3 конструкций | 0.0256 | 541.15 | 458.39 |  | ОЗП=17,58; ЭМ-ЗПМ=7,997; ЗПМ=17,58; МАТ=3,606 | 13.85 | 2.12 | 11.73 |  | 13.22 | 0.34
[5 empty] | 82.76 | 38.7 |  |  |  |  | 0.99 |  | 3.79 | 0.1
2 | ТЕР27-03-008-04 | Разборка покрытий и оснований: асфальтобетонных | 100 м3 конструкций | 0.0384 | 4390.39 | 3191.12 |  | ОЗП=17,58; ЭМ-ЗПМ=7,997; ЗПМ=17,58; МАТ=3,606 | 168.59 | 46.05 | 122.54 |  | 179.8 | 6.9
[5 empty] | 1199.27 | 356.83 |  |  |  |  | 13.7 |  | 45.63 | 1.75
3 | ТЕР27-03-010-01 | Разборка бортовых камней: на бетонном основании | 100 м | 0.22 | 493.18 |  |  | ОЗП=17,58; ЭМ-ЗПМ=7,997; ЗПМ=17,58; МАТ=3,606 | 108.5 | 108.5 |  |  | 76.7 | 16.87
493.18
4 | ТССЦпг01-01-01-043 | Погрузочные работы при автомобильных перевозках: мусора строительного с погрузкой экскаваторами емкостью ковша до 0,5 м3 | 1 т груза | 14.1568 | 3.7 | 3.7 |  | ОЗП=17,58; ЭМ-ЗПМ=7,997; ЗПМ=17,58; МАТ=3,606 | 52.38 |  | 52.38
5 | ТССЦпг03-21-01-025 | Перевозка грузов автомобилями-самосвалами грузоподъемностью 10 т, работающих вне карьера, на расстояние: до 25 км I класс груза | 1 т груза | 14.1568 | 22.41 | 22.41 |  | ОЗП=17,58; ЭМ-ЗПМ=7,997; ЗПМ=17,58; МАТ=3,606 | 317.25 |  | 317.25
Раздел 2. Восстановление газона
6 | ТЕР47-01-046-03 | Подготовка почвы для устройства партерного и обыкновенного газона с внесением растительной земли слоем 15 см: механизированным способом | 100 м2 | 0.23 | 2668.77 | 6.56 | 2438.4 | ОЗП=17,58; ЭМ-ЗПМ=7,997; ЗПМ=17,58; МАТ=3,606 | 613.82 | 51.48 | 1.51 | 560.83 | 35.08 | 8.07
[5 empty] | 223.81 | 0.73 |  |  |  |  | 0.17 |  | 0.07 | 0.02
7 | ТЕР47-01-046-06 | Посев газонов партерных, мавританских и обыкновенных вручную | 100 м2 | 0.23 | 739.47 | 287.34 | 411.46 | ОЗП=17,58; ЭМ-ЗПМ=7,997; ЗПМ=17,58; МАТ=3,606 | 170.08 | 9.35 | 66.09 | 94.64 | 5.99 | 1.38
[5 empty] | 40.67 | 24.36 |  |  |  |  | 5.6 |  | 2.74 | 0.63
Раздел 3. Восстановление покрытий
8 | ТЕР27-04-001-01 | Устройство подстилающих и выравнивающих слоев оснований: из песка | 100 м3 материала основания (в плотном теле) | 0.04 | 1431.44 | 1244.46 | 85.9 | ОЗП=17,58; ЭМ-ЗПМ=7,997; ЗПМ=17,58; МАТ=3,606 | 57.26 | 4.04 | 49.78 | 3.44 | 15.72 | 0.63
|  | (Прил.27.3 п.3.6 Укатка катками каменных материалов с пределом прочности на сжатие, мПа (кгс/см2): до 68,6 (700) ЭМ=0,65 к расх.; ЗПМ=0,65; ТЗМ=0,65) |  |  | 101.08 | 88.78 |  |  |  |  | 3.55 |  | 9.022 | 0.36
9 | ТССЦ-408-0122 | Песок природный для строительных работ средний | м3 | 4.4 | 149.48 |  | 149.48 | ОЗП=17,58; ЭМ-ЗПМ=7,997; ЗПМ=17,58; МАТ=3,606 | 657.71 |  |  | 657.71
10 | ТЕР27-04-001-04 | Устройство подстилающих и выравнивающих слоев оснований: из щебня | 100 м3 материала основания (в плотном теле) | 0.0256 | 2108.77 | 1831.52 | 120.26 | ОЗП=17,58; ЭМ-ЗПМ=7,997; ЗПМ=17,58; МАТ=3,606 | 53.98 | 4.02 | 46.89 | 3.07 | 24.19 | 0.62
|  | (Прил.27.3 п.3.6 Укатка катками каменных материалов с пределом прочности на сжатие, мПа (кгс/см2): до 68,6 (700) ЭМ=0,65 к расх.; ЗПМ=0,65; ТЗМ=0,65) |  |  | 156.99 | 139.39 |  |  |  |  | 3.57 |  | 13.39 | 0.34
11 | ТССЦ-408-0019 | Щебень из природного камня для строительных работ марка 600, фракция 20-40 мм | м3 | 3.2256 | 162.33 |  | 162.33 | ОЗП=17,58; ЭМ-ЗПМ=7,997; ЗПМ=17,58; МАТ=3,606 | 523.61 |  |  | 523.61
12 | ТЕР27-06-026-01 | Розлив вяжущих материалов | 1 т | 0.0056 | 2374.94 | 42.19 | 2332.75 | ОЗП=17,58; ЭМ-ЗПМ=7,997; ЗПМ=17,58; МАТ=3,606 | 13.3 |  | 0.24 | 13.06
[6 empty] | 5.48 |  |  |  |  | 0.03 |  | 0.66
13 | ТЕР27-06-020-06 | Устройство покрытия толщиной 4 см из горячих асфальтобетонных смесей пористых крупнозернистых, плотность каменных материалов: 2,5-2,9 т/м3 | 1000 м2 покрытия | 0.016 | 49362.22 | 2206.13 | 46860.41 | ОЗП=17,58; ЭМ-ЗПМ=7,997; ЗПМ=17,58; МАТ=3,606 | 789.8 | 4.73 | 35.3 | 749.77 | 38.3 | 0.61
[5 empty] | 295.68 | 201.55 |  |  |  |  | 3.22 |  | 19.05 | 0.3
14 | ТЕР27-06-021-06 | На каждые 0,5 см изменения толщины покрытия добавлять или исключать: к расценке 27-06-020-06 (до 12 см) | 1000 м2 покрытия | 0.016 | 93986.72 | 33.12 | 93942.56 | ОЗП=17,58; ЭМ-ЗПМ=7,997; ЗПМ=17,58; МАТ=3,606 | 1503.79 | 0.18 | 0.53 | 1503.08 | 1.44 | 0.02
|  | (ПЗ=16 (ОЗП=16; ЭМ=16 к расх.; ЗПМ=16; МАТ=16 к расх.; ТЗ=16; ТЗМ=16)) |  |  | 11.04
15 | ТЕР27-06-026-01 | Розлив вяжущих материалов | 1 т | 0.0056 | 2374.94 | 42.19 | 2332.75 | ОЗП=17,58; ЭМ-ЗПМ=7,997; ЗПМ=17,58; МАТ=3,606 | 13.3 |  | 0.24 | 13.06
[6 empty] | 5.48 |  |  |  |  | 0.03 |  | 0.66
16 | ТЕР27-06-020-03 | Устройство покрытия толщиной 4 см из горячих асфальтобетонных смесей плотных крупнозернистых типа АБ, плотность каменных материалов: 2,5-2,9 т/м3 | 1000 м2 покрытия | 0.016 | 2813.83 | 2213.01 | 305.14 | ОЗП=17,58; ЭМ-ЗПМ=7,997; ЗПМ=17,58; МАТ=3,606 | 45.02 | 4.73 | 35.41 | 4.88 | 38.3 | 0.61
|  | 2 813,83 = 58 562,72 - 95,8 x 581,93 |  |  | 295.68 | 201.87 |  |  |  |  | 3.23 |  | 19.08 | 0.31
17 | ТССЦ-410-0010 | Асфальтобетонные смеси дорожные, аэродромные и асфальтобетон (горячие и теплые для плотного асфальтобетона мелко и крупнозернистые, песчаные), марка III, тип Б | т | 1.533 | 527.68 |  | 527.68 | ОЗП=17,58; ЭМ-ЗПМ=7,997; ЗПМ=17,58; МАТ=3,606 | 808.93 |  |  | 808.93
18 | ТЕР27-06-021-03 | На каждые 0,5 см изменения толщины покрытия добавлять или исключать: к расценке 27-06-020-03(до 7 см) | 1000 м2 покрытия | 0.016 | 34.38 | 12.42 | 17.82 | ОЗП=17,58; ЭМ-ЗПМ=7,997; ЗПМ=17,58; МАТ=3,606 | 0.55 | 0.07 | 0.2 | 0.28 | 0.54 | 0.01
|  | 5,73 = 6 988,89 - 12 x 581,93 (ПЗ=6 (ОЗП=6; ЭМ=6 к расх.; ЗПМ=6; МАТ=6 к расх.; ТЗ=6; ТЗМ=6)) |  |  | 4.14
19 | ТССЦ-410-0010 | Асфальтобетонные смеси дорожные, аэродромные и асфальтобетон (горячие и теплые для плотного асфальтобетона мелко и крупнозернистые, песчаные), марка III, тип Б | т | 1.152 | 527.68 |  | 527.68 | ОЗП=17,58; ЭМ-ЗПМ=7,997; ЗПМ=17,58; МАТ=3,606 | 607.89 |  |  | 607.89
20 | ТЕР27-06-020-01 | Устройство покрытия толщиной 4 см из горячих асфальтобетонных смесей плотных мелкозернистых типа АБВ, плотность каменных материалов: 2,5-2,9 т/м3 | 1000 м2 покрытия | 0.016 | 60264.74 | 2213.01 | 57756.05 | ОЗП=17,58; ЭМ-ЗПМ=7,997; ЗПМ=17,58; МАТ=3,606 | 964.24 | 4.73 | 35.41 | 924.1 | 38.3 | 0.61
[5 empty] | 295.68 | 201.87 |  |  |  |  | 3.23 |  | 19.08 | 0.31
21 | ТЕР27-06-021-01 | На каждые 0,5 см изменения толщины покрытия добавлять или исключать: к расценке 27-06-020-01(до 5 см) | 1000 м2 покрытия | 0.016 | 14404.2 | 4.4 | 14398.42 | ОЗП=17,58; ЭМ-ЗПМ=7,997; ЗПМ=17,58; МАТ=3,606 | 230.47 | 0.02 | 0.07 | 230.38 | 0.18
|  | (ПЗ=2 (ОЗП=2; ЭМ=2 к расх.; ЗПМ=2; МАТ=2 к расх.; ТЗ=2; ТЗМ=2)) |  |  | 1.38
22 | ТЕР27-02-010-02 | Установка бортовых камней бетонных: при других видах покрытий | 100 м бортового камня | 0.22 | 4280.2 | 94.68 | 3668.94 | ОЗП=17,58; ЭМ-ЗПМ=7,997; ЗПМ=17,58; МАТ=3,606 | 941.64 | 113.65 | 20.83 | 807.16 | 76.08 | 16.74
|  | 4 280,20 = 4 869,35 + (5,074 - 5,9) x 674,36 + (0,0198 - 0,06) x 799,15 |  |  | 516.58 | 7.07 |  |  |  |  | 1.56 |  | 0.68 | 0.15
23 | ТССЦ-403-8023 | Камни бортовые БР 100.20.8 /бетон В22,5 (М300), объем 0,016 м3/ (ГОСТ 6665-91) | шт. | 22 | 44.99 |  | 44.99 | ОЗП=17,58; ЭМ-ЗПМ=7,997; ЗПМ=17,58; МАТ=3,606 | 989.78 |  |  | 989.78
Итого прямые затраты по смете в ценах 2001г. | [8 empty] | 9645.74 | 353.67 | 796.4 | 8495.67 |  | 53.41
[11 empty] | 38.88 |  |  | 4.27
Итого прямые затраты по смете с учетом индексов, в текущих ценах ( ОЗП=17,58; ЭМ-ЗПМ=7,997; ЗПМ=17,58; МАТ=3,606) | [8 empty] | 43594.3 | 6217.52 | 6741.4 | 30635.38 |  | 53.41
[11 empty] | 683.51 |  |  | 4.27
Накладные расходы | [8 empty] | 8080.95
В том числе, справочно:
98% = 115%*0,85 ФОТ (от 1170,83) (Поз. 6-7) | [8 empty] | 1147.41
121% = 142%*0,85 ФОТ (от 5730,2) (Поз. 1-3, 8-23) | [8 empty] | 6933.54
Сметная прибыль | [8 empty] | 5197.95
В том числе, справочно:
72% = 90%*0,8 ФОТ (от 1170,83) (Поз. 6-7) | [8 empty] | 843
76% = 95%*0,8 ФОТ (от 5730,2) (Поз. 1-3, 8-23) | [8 empty] | 4354.95
Итоги по смете:
Автомобильные дороги | [8 empty] | 47897.96 |  |  |  |  | 43.96
3.62
Погрузо-разгрузочные работы | [8 empty] | 418.88
Перевозка грузов автотранспортом | [8 empty] | 2537.05
Озеленение. Защитные лесонасаждения | [8 empty] | 6019.31 |  |  |  |  | 9.45
0.65
Итого | [8 empty] | 56873.2 |  |  |  |  | 53.41
4.27
В том числе:
Материалы | [8 empty] | 30635.38
Машины и механизмы | [8 empty] | 6741.4
ФОТ | [8 empty] | 6901.03
Накладные расходы | [8 empty] | 8080.95
Сметная прибыль | [8 empty] | 5197.95
Непредвиденные затраты 2% | [8 empty] | 1137.46
Итого с непредвиденными | [8 empty] | 58010.66
НДС 18% | [8 empty] | 10441.92
ВСЕГО по смете | [8 empty] | 68452.58 |  |  |  |  | 53.41
4.27
Составил : ___________________________
(должность, подпись, расшифровка)