## БИМ инд. по статьям с мат. и ТЗ
СОГЛАСОВАНО: | [11 empty] | УТВЕРЖДАЮ:
___________ | [11 empty] | ___________
"____" _____________ 2016 г. | [11 empty] | "____" _______________2016 г.
Тепловая сеть от магистральной тепловой сети котельной ул. Невкипелого, 25/1 до жилых домов по ул. Трудовой славы,62А в г. Краснодаре
1 ЭТАП СТРОИТЕЛЬСТВА
ЛОКАЛЬНЫЙ СМЕТНЫЙ РАСЧЕТ № 01-01-01
(локальная смета)
| на | Строительные работы и монтаж тепловой сети
Основание: проект
|  | Сметная стоимость _______________________________________________________________________________________________ |  |  | ___________________________7051,354 |  | тыс. руб.
|  | строительных работ _______________________________________________________________________________________________ |  |  | _______________________________________________________________________________________________5953,663 |  | тыс. руб.
|  | монтажных работ _______________________________________________________________________________________________ |  |  | _______________________________________________________________________________________________22,061 |  | тыс. руб.
|  | Средства на оплату труда _______________________________________________________________________________________________ |  |  | ___________________________378,125 |  | тыс. руб.
|  | Сметная трудоемкость _______________________________________________________________________________________________ |  |  | _______________________________________________________________________________________________2441,01 |  | чел.час
|  | Трудозатраты механизаторов _______________________________________________________________________________________________ |  |  | _______________________________________________________________________________________________340,82 |  | чел.час
Составлен(а) в текущих (прогнозных) ценах по состоянию на 3кв.2016г.
№ пп | Обосно- вание | Наименование работ и затрат | Ед. изм. | Кол. | Стоимость единицы, руб. |  |  | Обоснова-ние, индекс | Общая стоимость, руб. |  |  |  | Затр.тр.раб-х не занятых обслуж.машин
[5 empty] | Всего | Экспл. маш. | Мат-ы |  | Всего | в т.ч. оплата труда | Экспл. маш. | Мат-ы | Обслуж-х машины
[5 empty] | оплата труда | в т.ч. оплата труда |  |  |  |  | в т.ч. оплата труда |  | на ед-цу | всего
1 | 2 | 3 | 4 | 5 | 6 | 7 | 8 | 9 | 10 | 11 | 12 | 13 | 14 | 15
Раздел 1. Тепловые сети
Земляные работы
1 | ТЕР01-01-014-02 | Разработка грунта с погрузкой на автомобили-самосвалы экскаваторами с ковшом вместимостью: 0,4 (0,35-0,45) м3, группа грунтов 2 | 1000 м3 грунта | 1.0885 | 6513.1 | 6376.53 | 6.61 | ОЗП=17,93; ЭМ=8,618; ЗПМ=17,93; МАТ=4,671 | 7090 | 141 | 6941 | 8 | 20.76 | 22.6
[5 empty] | 129.96 | 603.81 |  |  |  |  | 657 |  | 60.2 | 65.53
2 | ТЕР01-02-057-02 | Разработка грунта вручную в траншеях глубиной до 2 м без креплений с откосами, группа грунтов: 2(пересечение с коммуникациями) | 100 м3 грунта | 0.4 | 964.04 |  |  | ОЗП=17,93; ЭМ=8,618; ЗПМ=17,93; МАТ=4,671 | 386 | 386 |  |  | 154 | 61.6
964.04
3 | ТССЦпг03-21-01-003 | Перевозка грузов автомобилями-самосвалами грузоподъемностью 10 т, работающих вне карьера, на расстояние: до 3 км I класс груза(вывоз) | 1 т груза | 1837.5 | 6.21 | 6.21 |  | ОЗП=17,93; ЭМ=8,618; ЗПМ=17,93; МАТ=4,671 | 11411 |  | 11411
4 | ТЕР01-01-014-02 | Разработка грунта с погрузкой на автомобили-самосвалы экскаваторами с ковшом вместимостью: 0,4 (0,35-0,45) м3, группа грунтов 2(завоз) | 1000 м3 грунта | 0.841 | 6513.1 | 6376.53 | 6.61 | ОЗП=17,93; ЭМ=8,618; ЗПМ=17,93; МАТ=4,671 | 5478 | 109 | 5363 | 6 | 20.76 | 17.46
[5 empty] | 129.96 | 603.81 |  |  |  |  | 508 |  | 60.2 | 50.63
5 | ТССЦпг03-21-01-006 | Перевозка грузов автомобилями-самосвалами грузоподъемностью 10 т, работающих вне карьера, на расстояние: до 6 км I класс груза | 1 т груза | 1472 | 9.88 | 9.88 |  | ОЗП=17,93; ЭМ=8,618; ЗПМ=17,93; МАТ=4,671 | 14543 |  | 14543
6 | ТЕР01-01-033-01 | Засыпка траншей и котлованов с перемещением грунта до 5 м бульдозерами мощностью: 59 кВт (80 л.с.), группа грунтов 1 | 1000 м3 грунта | 0.841 | 560.88 | 560.88 |  | ОЗП=17,93; ЭМ=8,618; ЗПМ=17,93; МАТ=4,671 | 472 |  | 472
[6 empty] | 67.56 |  |  |  |  | 57 |  | 7.6 | 6.39
7 | ТЕР23-01-001-01 | Устройство основания под трубопроводы: песчаного | 10 м3 основания | 1.45 | 1751.26 | 40.17 | 1644.28 | ОЗП=17,93; ЭМ=8,618; ЗПМ=17,93; МАТ=4,671 | 2539 | 97 | 58 | 2384 | 10.2 | 14.79
[5 empty] | 66.81 | 2.71 |  |  |  |  | 4 |  | 0.35 | 0.51
8 | ТЕР01-01-033-01 | Засыпка траншей и котлованов с перемещением песком до 5 м бульдозерами мощностью: 59 кВт (80 л.с.), группа грунтов 1 | 1000 м3 грунта | 0.225 | 560.88 | 560.88 |  | ОЗП=17,93; ЭМ=8,618; ЗПМ=17,93; МАТ=4,671 | 126 |  | 126
[6 empty] | 67.56 |  |  |  |  | 15 |  | 7.6 | 1.71
9 | ТССЦ-408-0122 | Песок природный для строительных работ средний | м3 | 247.5 | 149.48 |  | 149.48 | ОЗП=17,93; ЭМ=8,618; ЗПМ=17,93; МАТ=4,671 | 36996 |  |  | 36996
10 | ТЕР01-02-005-01 | Уплотнение грунта пневматическими трамбовками, группа грунтов: 1-2 | 100 м3 уплотненного грунта | 16.68 | 294.41 | 208.7 |  | ОЗП=17,93; ЭМ=8,618; ЗПМ=17,93; МАТ=4,671 | 4911 | 1430 | 3481 |  | 12.53 | 209
[5 empty] | 85.71 | 23.5 |  |  |  |  | 392 |  | 3.04 | 50.71
11 | ТЕР01-02-068-01 | Водоотлив: из траншей | 100 м3 мокрого грунта | 35 | 1726.24 | 1726.24 |  | ОЗП=17,93; ЭМ=8,618; ЗПМ=17,93; МАТ=4,671 | 60418 |  | 60418
Каналы
12 | ТЕР08-01-002-01 | Устройство основания под лотки: песчаного | 1 м3 основания | 20 | 219.54 | 22.52 | 181.95 | ОЗП=17,93; ЭМ=8,618; ЗПМ=17,93; МАТ=4,671 | 4391 | 301 | 450 | 3640 | 2.3 | 46
[5 empty] | 15.07 | 2.33 |  |  |  |  | 47 |  | 0.29 | 5.8
13 | ТЕР07-06-001-01 | Устройство непроходных каналов: одноячейковых, перекрываемых или опирающихся на плиту | 100 м3 сборных конструкций | 0.6045 | 17031.35 | 6176.14 | 8106.49 | ОЗП=17,93; ЭМ=8,618; ЗПМ=17,93; МАТ=4,671 | 10295 | 1662 | 3733 | 4900 | 372.96 | 225.45
|  | 17 031,35 = 17 468,82 - 0,26 x 1 682,56 |  |  | 2748.72 | 579.76 |  |  |  |  | 350 |  | 55.8 | 33.73
14 | стр. 1 | Лотки каналов и тоннелей железобетонные для прокладки коммуникаций ЛК300.180.90-6 | шт | 29 | 2858.98 |  | 2858.98 | ОЗП=17,93; ЭМ=8,618; ЗПМ=17,93; МАТ=4,671 | 82910 |  |  | 82910
15 | стр.2 | Лотки каналов и тоннелей железобетонные для прокладки коммуникаций ЛК75.180.90-6 | шт | 10 | 123.19 |  | 123.19 | ОЗП=17,93; ЭМ=8,618; ЗПМ=17,93; МАТ=4,671 | 1232 |  |  | 1232
16 | стр. 3 | Плиты покрытий железобетонные ПТ300.180.14-9 | шт | 29 | 1706.29 |  | 1706.29 | ОЗП=17,93; ЭМ=8,618; ЗПМ=17,93; МАТ=4,671 | 49482 |  |  | 49482
17 | стр. 4 | Плиты покрытий железобетонные ПТ75.180.14-9 | шт | 12 | 409.51 |  | 409.51 | ОЗП=17,93; ЭМ=8,618; ЗПМ=17,93; МАТ=4,671 | 4914 |  |  | 4914
18 | стр.8 | Балка Б2 | шт | 4 | 413.38 |  | 413.38 | ОЗП=17,93; ЭМ=8,618; ЗПМ=17,93; МАТ=4,671 | 1654 |  |  | 1654
19 | ТССЦ-403-1102 | Опорная подушка Оп5 | м3 | 1.6 | 683.32 |  | 683.32 | ОЗП=17,93; ЭМ=8,618; ЗПМ=17,93; МАТ=4,671 | 1093 |  |  | 1093
20 | ТЕР08-02-001-09 | Кладка стен приямков и каналов | 1 м3 кладки | 5.62 | 989.21 | 42.08 | 899.91 | ОЗП=17,93; ЭМ=8,618; ЗПМ=17,93; МАТ=4,671 | 5559 | 265 | 236 | 5058 | 7.08 | 39.79
[5 empty] | 47.22 | 3.74 |  |  |  |  | 21 |  | 0.36 | 2.02
21 | ТЕР11-01-011-01 | Устройство стяжек: цементных толщиной 20 мм | 100 м2 стяжки | 1.9366 | 2095.79 | 66.15 | 1777.57 | ОЗП=17,93; ЭМ=8,618; ЗПМ=17,93; МАТ=4,671 | 4059 | 488 | 128 | 3443 | 39.51 | 76.52
[5 empty] | 252.07 | 13.2 |  |  |  |  | 26 |  | 1.27 | 2.46
22 | ТЕР11-01-004-01 | Устройство гидроизоляции оклеечной рулонными материалами: на мастике Битуминоль, первый слой | 100 м2 изолируемой поверхности | 0.19366 | 2768.36 | 234.06 | 2116.37 | ОЗП=17,93; ЭМ=8,618; ЗПМ=17,93; МАТ=4,671 | 536 | 81 | 45 | 410 | 46.18 | 8.94
[5 empty] | 417.93 | 4.05 |  |  |  |  | 1 |  | 0.39 | 0.08
23 | ТССЦ-101-1742 | Толь с крупнозернистой посыпкой гидроизоляционный марки ТГ-350 | м2 | -224.6 | 4.93 |  | 4.93 | ОЗП=17,93; ЭМ=8,618; ЗПМ=17,93; МАТ=4,671 | -1107 |  |  | -1107
24 | ТССЦ-101-3326 | Рубероид кровельный с крупнозернистой посыпкой марки РК-350 | м2 | 224.6 | 5.37 |  | 5.37 | ОЗП=17,93; ЭМ=8,618; ЗПМ=17,93; МАТ=4,671 | 1206 |  |  | 1206
Монолитные участки(фундаментные плиты)
25 | ТЕР06-01-001-01 | Устройство бетонной подготовки | 100 м3 бетона, бутобетона и железобетона в деле | 0.0249 | 66525.69 | 2190.37 | 63208.52 | ОЗП=17,93; ЭМ=8,618; ЗПМ=17,93; МАТ=4,671 | 1656 | 28 | 55 | 1573 | 180 | 4.48
[5 empty] | 1126.8 | 187.02 |  |  |  |  | 5 |  | 18 | 0.45
26 | ТЕР06-01-001-16 | Устройство фундаментных плит железобетонных: плоских | 100 м3 бетона, бутобетона и железобетона в деле | 0.0588 | 47280.17 | 3406.6 | 42364.26 | ОЗП=17,93; ЭМ=8,618; ЗПМ=17,93; МАТ=4,671 | 2780 | 89 | 200 | 2491 | 220.66 | 12.97
|  | 47 280,17 = 115 727,71 - 101,5 x 674,36 |  |  | 1509.31 | 282.93 |  |  |  |  | 17 |  | 27.31 | 1.61
27 | ТССЦ-204-0100 | Горячекатаная арматурная сталь класса А-I, А-II, А-III | т | -0.4763 | 5128.74 |  | 5128.74 | ОЗП=17,93; ЭМ=8,618; ЗПМ=17,93; МАТ=4,671 | -2443 |  |  | -2443
28 | ТССЦ-401-0006 | Бетон тяжелый, класс В15 (М200)F100 W6 | м3 | 5.9682 | 698.84 |  | 698.84 | ОЗП=17,93; ЭМ=8,618; ЗПМ=17,93; МАТ=4,671 | 4171 |  |  | 4171
((МАТ=МАТ+543,89*0,045-МАТ))
29 | ТССЦ-204-0021 | Горячекатаная арматурная сталь периодического профиля класса А-III, диаметром 10 мм | т | 0.392 | 5367.18 |  | 5367.18 | ОЗП=17,93; ЭМ=8,618; ЗПМ=17,93; МАТ=4,671 | 2104 |  |  | 2104
Монолитные участки( плиты перекрытия)
30 | ТЕР06-01-041-13 | Устройство перекрытий каналов | 100 м3 в деле | 0.0132 | 133193.22 | 4992.65 | 121544.17 | ОЗП=17,93; ЭМ=8,618; ЗПМ=17,93; МАТ=4,671 | 1758 | 88 | 66 | 1604 | 960.52 | 12.68
[5 empty] | 6656.4 | 421.02 |  |  |  |  | 6 |  | 40.6 | 0.54
31 | ТССЦ-204-0100 | Горячекатаная арматурная сталь класса А-I, А-II, А-III | т | -0.1051 | 5128.74 |  | 5128.74 | ОЗП=17,93; ЭМ=8,618; ЗПМ=17,93; МАТ=4,671 | -539 |  |  | -539
32 | ТССЦ-401-0066 | Бетон тяжелый, крупность заполнителя 20 мм, класс В15 (М200) | м3 | -1.34 | 674.36 |  | 674.36 | ОЗП=17,93; ЭМ=8,618; ЗПМ=17,93; МАТ=4,671 | -904 |  |  | -904
33 | ТССЦ-401-0006 | Бетон тяжелый, класс В15 (М200)F100 W6 | м3 | 1.3398 | 698.84 |  | 698.84 | ОЗП=17,93; ЭМ=8,618; ЗПМ=17,93; МАТ=4,671 | 936 |  |  | 936
((МАТ=МАТ+543,89*0,045-МАТ))
34 | ТССЦ-204-0021 | Горячекатаная арматурная сталь периодического профиля класса А-III, диаметром 10 мм | т | 0.08768 | 5367.18 |  | 5367.18 | ОЗП=17,93; ЭМ=8,618; ЗПМ=17,93; МАТ=4,671 | 471 |  |  | 471
Неподвижные опоры Н01(11 шт)
35 | ТЕР06-01-001-01 | Устройство бетонной подготовки | 100 м3 бетона, бутобетона и железобетона в деле | 0.0286 | 66525.69 | 2190.37 | 63208.52 | ОЗП=17,93; ЭМ=8,618; ЗПМ=17,93; МАТ=4,671 | 1903 | 32 | 63 | 1808 | 180 | 5.15
[5 empty] | 1126.8 | 187.02 |  |  |  |  | 5 |  | 18 | 0.51
36 | ТЕР07-06-002-03 | Устройство неподвижных щитовых опор: из монолитного железобетона | 100 м3 бетонных и железобетонных конструкций | 0.1496 | 10896.11 | 2120.53 | 2353.73 | ОЗП=17,93; ЭМ=8,618; ЗПМ=17,93; МАТ=4,671 | 1630 | 961 | 317 | 352 | 871.35 | 130.35
|  | 10 896,11 = 123 909,61 - 8,5 x 5 128,74 - 91,4 x 759,51 |  |  | 6421.85 | 110.76 |  |  |  |  | 17 |  | 10.66 | 1.59
37 | ТССЦ-401-0006 | Бетон тяжелый, класс В15 (М200)F50 W4 | м3 | 13.67 | 685.24 |  | 685.24 | ОЗП=17,93; ЭМ=8,618; ЗПМ=17,93; МАТ=4,671 | 9367 |  |  | 9367
((МАТ=МАТ+543,89*0,02-МАТ))
38 | ТССЦ-204-0023 | Горячекатаная арматурная сталь периодического профиля класса А-III, диаметром 14 мм | т | 0.71042 | 5163.18 |  | 5163.18 | ОЗП=17,93; ЭМ=8,618; ЗПМ=17,93; МАТ=4,671 | 3668 |  |  | 3668
39 | ТССЦ-204-0022 | Горячекатаная арматурная сталь периодического профиля класса А-III, диаметром 12 мм | т | 0.54824 | 5163.18 |  | 5163.18 | ОЗП=17,93; ЭМ=8,618; ЗПМ=17,93; МАТ=4,671 | 2831 |  |  | 2831
40 | ТССЦ-204-0002 | Горячекатаная арматурная сталь гладкая класса А-I, диаметром 8 мм | т | 0.1596 | 5558.7 |  | 5558.7 | ОЗП=17,93; ЭМ=8,618; ЗПМ=17,93; МАТ=4,671 | 887 |  |  | 887
41 | ТЕР06-01-015-08 | Установка закладных деталей весом: до 20 кг | 1 т | 0.43296 | 8109.69 | 40.11 | 7609.34 | ОЗП=17,93; ЭМ=8,618; ЗПМ=17,93; МАТ=4,671 | 3511 | 199 | 17 | 3295 | 63.22 | 27.37
[5 empty] | 460.24 | 1.56 |  |  |  |  | 1 |  | 0.15 | 0.06
Тепловая камера ТК-2
42 | ТЕР06-01-001-01 | Устройство бетонной подготовки | 100 м3 бетона, бутобетона и железобетона в деле | 0.0186 | 66525.69 | 2190.37 | 63208.52 | ОЗП=17,93; ЭМ=8,618; ЗПМ=17,93; МАТ=4,671 | 1237 | 21 | 41 | 1175 | 180 | 3.35
[5 empty] | 1126.8 | 187.02 |  |  |  |  | 3 |  | 18 | 0.33
43 | ТЕР06-01-015-08 | Установка закладных деталей весом: до 20 кг | 1 т | 0.0104 | 8109.69 | 40.11 | 7609.34 | ОЗП=17,93; ЭМ=8,618; ЗПМ=17,93; МАТ=4,671 | 84 | 5 |  | 79 | 63.22 | 0.66
[5 empty] | 460.24 | 1.56 | [6 empty] | 0.15
44 | ТЕР07-06-002-02 | Устройство камер со стенками: из монолитного бетона | 100 м3 бетонных и железобетонных конструкций | 0.1347 | 16026.03 | 3750.19 | 6025.3 | ОЗП=17,93; ЭМ=8,618; ЗПМ=17,93; МАТ=4,671 | 2159 | 842 | 505 | 812 | 879.12 | 118.42
|  | 16 026,03 = 191 492,56 - 11 x 464,17 - 19,8 x 5 128,74 - 90,6 x 759,51 |  |  | 6250.54 | 260.79 |  |  |  |  | 35 |  | 25.1 | 3.38
45 | ТССЦ-401-0089 | Бетон тяжелый, крупность заполнителя 10 мм, класс В25 (М350)W6 F100 | м3 | 12.2 | 808.2 |  | 808.2 | ОЗП=17,93; ЭМ=8,618; ЗПМ=17,93; МАТ=4,671 | 9860 |  |  | 9860
((МАТ=МАТ+665,32*0,015-МАТ))
46 | ТССЦ-204-0022 | Горячекатаная арматурная сталь периодического профиля класса А-III, диаметром 12 мм | т | 0.95472 | 5163.18 |  | 5163.18 | ОЗП=17,93; ЭМ=8,618; ЗПМ=17,93; МАТ=4,671 | 4929 |  |  | 4929
47 | ТССЦ-204-0023 | Горячекатаная арматурная сталь периодического профиля класса А-III, диаметром 14 мм | т | 0.17431 | 5163.18 |  | 5163.18 | ОЗП=17,93; ЭМ=8,618; ЗПМ=17,93; МАТ=4,671 | 900 |  |  | 900
48 | ТССЦ-204-0001 | Горячекатаная арматурная сталь гладкая класса А-I, диаметром 6 мм | т | 0.007 | 5569.99 |  | 5569.99 | ОЗП=17,93; ЭМ=8,618; ЗПМ=17,93; МАТ=4,671 | 39 |  |  | 39
49 | ТССЦ-403-8296 | Кольцо опорное КО-6 /бетон В15 (М200), объем 0,02 м3, расход ар-ры 1,10 кг/ (серия 3.900.1-14) | шт. | 2 | 64.14 |  | 64.14 | ОЗП=17,93; ЭМ=8,618; ЗПМ=17,93; МАТ=4,671 | 128 |  |  | 128
50 | ТССЦ-403-0118 | Кольца для колодцев сборные железобетонные диаметром 700 мм (КС7.3-2шт) | м | 0.6 | 604.83 |  | 604.83 | ОЗП=17,93; ЭМ=8,618; ЗПМ=17,93; МАТ=4,671 | 363 |  |  | 363
51 | ТССЦ-403-0886 | Плиты покрытий железобетонные ПТО 150.180.14-6 (2шт) | м3 | 0.74 | 1227.71 |  | 1227.71 | ОЗП=17,93; ЭМ=8,618; ЗПМ=17,93; МАТ=4,671 | 909 |  |  | 909
52 | ТССЦ-403-0886 | Плиты покрытий железобетонные ПТ75.180.14-6 (4шт) | м3 | 0.72 | 1227.71 |  | 1227.71 | ОЗП=17,93; ЭМ=8,618; ЗПМ=17,93; МАТ=4,671 | 884 |  |  | 884
53 | ТССЦ-403-2041 | Балка Б7 | м3 | 0.41 | 3129.97 |  | 3129.97 | ОЗП=17,93; ЭМ=8,618; ЗПМ=17,93; МАТ=4,671 | 1283 |  |  | 1283
54 | ТССЦ-101-2536 | Люки чугунные тяжелые | шт. | 2 | 586.04 |  | 586.04 | ОЗП=17,93; ЭМ=8,618; ЗПМ=17,93; МАТ=4,671 | 1172 |  |  | 1172
55 | ТЕР06-01-015-08 | Установка закладных деталей весом: до 20 кг (стремянка СГ1) | 1 т | 0.07936 | 8109.69 | 40.11 | 7609.34 | ОЗП=17,93; ЭМ=8,618; ЗПМ=17,93; МАТ=4,671 | 644 | 37 | 3 | 604 | 63.22 | 5.02
[5 empty] | 460.24 | 1.56 | [6 empty] | 0.15 | 0.01
56 | ТЕР11-01-004-01 | Устройство гидроизоляции оклеечной рулонными материалами: на мастике Битуминоль, первый слой (перекрытие) | 100 м2 изолируемой поверхности | 0.1148 | 2768.36 | 234.06 | 2116.37 | ОЗП=17,93; ЭМ=8,618; ЗПМ=17,93; МАТ=4,671 | 318 | 48 | 27 | 243 | 46.18 | 5.3
[5 empty] | 417.93 | 4.05 | [6 empty] | 0.39 | 0.04
57 | ТССЦ-101-1742 | Толь с крупнозернистой посыпкой гидроизоляционный марки ТГ-350 | м2 | -13.32 | 4.93 |  | 4.93 | ОЗП=17,93; ЭМ=8,618; ЗПМ=17,93; МАТ=4,671 | -66 |  |  | -66
58 | ТССЦ-101-3326 | Рубероид кровельный с крупнозернистой посыпкой марки РК-350 | м2 | 13.3168 | 5.37 |  | 5.37 | ОЗП=17,93; ЭМ=8,618; ЗПМ=17,93; МАТ=4,671 | 72 |  |  | 72
59 | ТЕР11-01-004-02 | Устройство гидроизоляции оклеечной рулонными материалами: на мастике Битуминоль, последующий слой (перекрытие) | 100 м2 изолируемой поверхности | 0.1148 | 1718.23 | 115.71 | 1350.39 | ОЗП=17,93; ЭМ=8,618; ЗПМ=17,93; МАТ=4,671 | 197 | 29 | 13 | 155 | 27.86 | 3.2
[5 empty] | 252.13 | 2.39 | [6 empty] | 0.23 | 0.03
60 | ТССЦ-101-1742 | Толь с крупнозернистой посыпкой гидроизоляционный марки ТГ-350 | м2 | -13.32 | 4.93 |  | 4.93 | ОЗП=17,93; ЭМ=8,618; ЗПМ=17,93; МАТ=4,671 | -66 |  |  | -66
61 | ТССЦ-101-3326 | Рубероид кровельный с крупнозернистой посыпкой марки РК-350 | м2 | 13.3168 | 5.37 |  | 5.37 | ОЗП=17,93; ЭМ=8,618; ЗПМ=17,93; МАТ=4,671 | 72 |  |  | 72
62 | ТЕР11-01-011-01 | Устройство стяжек: цементных толщиной 20 мм | 100 м2 стяжки | 0.09 | 2095.79 | 66.15 | 1777.57 | ОЗП=17,93; ЭМ=8,618; ЗПМ=17,93; МАТ=4,671 | 189 | 23 | 6 | 160 | 39.51 | 3.56
[5 empty] | 252.07 | 13.2 |  |  |  |  | 1 |  | 1.27 | 0.11
63 | ТЕР08-01-003-05 | Гидроизоляция боковая оклеечная по выровненной поверхности бутовой кладки, кирпичу и бетону в 2 слоя | 100 м2 изолируемой поверхности | 0.23 | 3410.3 | 123.2 | 2930.02 | ОЗП=17,93; ЭМ=8,618; ЗПМ=17,93; МАТ=4,671 | 784 | 82 | 28 | 674 | 46.8 | 10.76
357.08
64 | ТЕР08-02-016-02 | Кладка прижимных неармированных стенок в 1/4 кирпича | 100 м2 стенки | 0.23 | 6259.19 | 180.52 | 5318.2 | ОЗП=17,93; ЭМ=8,618; ЗПМ=17,93; МАТ=4,671 | 1440 | 175 | 42 | 1223 | 111.18 | 25.57
[5 empty] | 760.47 | 6.75 |  |  |  |  | 2 |  | 0.65 | 0.15
65 | ТЕР13-03-002-04 | Огрунтовка металлических поверхностей за один раз: грунтовкой ГФ-021 | 100 м2 окрашиваемой поверхности | 0.02 | 226.09 | 6.74 | 173.95 | ОЗП=17,93; ЭМ=8,618; ЗПМ=17,93; МАТ=4,671 | 5 | 1 |  | 4 | 5.31 | 0.11
[5 empty] | 45.4 | 0.08 | [6 empty] | 0.01
66 | ТЕР13-03-004-26 | Окраска металлических огрунтованных поверхностей: эмалью ПФ-115 за 2 раза | 100 м2 окрашиваемой поверхности | 0.02 | 853.16 | 9.6 | 787.8 | ОЗП=17,93; ЭМ=8,618; ЗПМ=17,93; МАТ=4,671 | 17 | 1 |  | 16 | 7.66 | 0.15
|  | (ПЗ=2 (ОЗП=2; ЭМ=2 к расх.; ЗПМ=2; МАТ=2 к расх.; ТЗ=2; ТЗМ=2)) |  |  | 55.76 | 0.16 | [6 empty] | 0.02
67 | ТССЦ-402-0004 | Раствор готовый кладочный цементный марки 100 | м3 | 0.1836 | 799.15 |  | 799.15 | ОЗП=17,93; ЭМ=8,618; ЗПМ=17,93; МАТ=4,671 | 147 |  |  | 147
Тепловая камера ТК-3
68 | ТЕР06-01-001-01 | Устройство бетонной подготовки | 100 м3 бетона, бутобетона и железобетона в деле | 0.0186 | 66525.69 | 2190.37 | 63208.52 | ОЗП=17,93; ЭМ=8,618; ЗПМ=17,93; МАТ=4,671 | 1237 | 21 | 41 | 1175 | 180 | 3.35
[5 empty] | 1126.8 | 187.02 |  |  |  |  | 3 |  | 18 | 0.33
69 | ТЕР06-01-015-08 | Установка закладных деталей весом: до 20 кг | 1 т | 0.0104 | 8109.69 | 40.11 | 7609.34 | ОЗП=17,93; ЭМ=8,618; ЗПМ=17,93; МАТ=4,671 | 84 | 5 |  | 79 | 63.22 | 0.66
[5 empty] | 460.24 | 1.56 | [6 empty] | 0.15
70 | ТССЦ-204-0100 | Горячекатаная арматурная сталь класса А-I, А-II, А-III | т | -1.942 | 5128.74 |  | 5128.74 | ОЗП=17,93; ЭМ=8,618; ЗПМ=17,93; МАТ=4,671 | -9960 |  |  | -9960
71 | ТССЦ-401-0088 | Бетон тяжелый, крупность заполнителя 10 мм, класс В22,5 (М300) | м3 | -8.888 | 759.51 |  | 759.51 | ОЗП=17,93; ЭМ=8,618; ЗПМ=17,93; МАТ=4,671 | -6751 |  |  | -6751
72 | ТССЦ-401-0089 | Бетон тяжелый, крупность заполнителя 10 мм, класс В25 (М350)W6 F100 | м3 | 8.8879 | 808.2 |  | 808.2 | ОЗП=17,93; ЭМ=8,618; ЗПМ=17,93; МАТ=4,671 | 7183 |  |  | 7183
((МАТ=МАТ+665,32*0,015-МАТ))
73 | ТССЦ-204-0022 | Горячекатаная арматурная сталь периодического профиля класса А-III, диаметром 12 мм | т | 0.72056 | 5163.18 |  | 5163.18 | ОЗП=17,93; ЭМ=8,618; ЗПМ=17,93; МАТ=4,671 | 3720 |  |  | 3720
74 | ТССЦ-204-0001 | Горячекатаная арматурная сталь гладкая класса А-I, диаметром 6 мм | т | 0.0064 | 5569.99 |  | 5569.99 | ОЗП=17,93; ЭМ=8,618; ЗПМ=17,93; МАТ=4,671 | 36 |  |  | 36
75 | ТССЦ-403-8296 | Кольцо опорное КО-6 /бетон В15 (М200), объем 0,02 м3, расход ар-ры 1,10 кг/ (серия 3.900.1-14) | шт. | 2 | 64.14 |  | 64.14 | ОЗП=17,93; ЭМ=8,618; ЗПМ=17,93; МАТ=4,671 | 128 |  |  | 128
76 | ТССЦ-403-0118 | Кольца для колодцев сборные железобетонные диаметром 700 мм (КС7.3-2шт) | м | 0.6 | 604.83 |  | 604.83 | ОЗП=17,93; ЭМ=8,618; ЗПМ=17,93; МАТ=4,671 | 363 |  |  | 363
77 | ТССЦ-403-0886 | Плиты покрытий железобетонные ПТО 150.180.14-6 (2шт) | м3 | 0.74 | 1227.71 |  | 1227.71 | ОЗП=17,93; ЭМ=8,618; ЗПМ=17,93; МАТ=4,671 | 909 |  |  | 909
78 | ТССЦ-403-0886 | Плиты покрытий железобетонные ПТ75.180.14-6 (4шт) | м3 | 0.72 | 1227.71 |  | 1227.71 | ОЗП=17,93; ЭМ=8,618; ЗПМ=17,93; МАТ=4,671 | 884 |  |  | 884
79 | ТССЦ-403-2041 | Балка Б7 | м3 | 0.41 | 3129.97 |  | 3129.97 | ОЗП=17,93; ЭМ=8,618; ЗПМ=17,93; МАТ=4,671 | 1283 |  |  | 1283
80 | ТССЦ-101-2536 | Люки чугунные тяжелые | шт. | 2 | 586.04 |  | 586.04 | ОЗП=17,93; ЭМ=8,618; ЗПМ=17,93; МАТ=4,671 | 1172 |  |  | 1172
81 | ТЕР06-01-015-08 | Установка закладных деталей весом: до 20 кг (стремянка СГ1) | 1 т | 0.07936 | 8109.69 | 40.11 | 7609.34 | ОЗП=17,93; ЭМ=8,618; ЗПМ=17,93; МАТ=4,671 | 644 | 37 | 3 | 604 | 63.22 | 5.02
[5 empty] | 460.24 | 1.56 | [6 empty] | 0.15 | 0.01
82 | ТЕР11-01-004-01 | Устройство гидроизоляции оклеечной рулонными материалами: на мастике Битуминоль, первый слой | 100 м2 изолируемой поверхности | 0.1148 | 2768.36 | 234.06 | 2116.37 | ОЗП=17,93; ЭМ=8,618; ЗПМ=17,93; МАТ=4,671 | 318 | 48 | 27 | 243 | 46.18 | 5.3
[5 empty] | 417.93 | 4.05 | [6 empty] | 0.39 | 0.04
83 | ТЕР07-06-002-02 | Устройство камер со стенками: из монолитного бетона | 100 м3 бетонных и железобетонных конструкций | 0.0981 | 84837.64 | 3750.19 | 74836.91 | ОЗП=17,93; ЭМ=8,618; ЗПМ=17,93; МАТ=4,671 | 8323 | 613 | 368 | 7342 | 879.12 | 86.24
|  | 84 837,64 = 191 492,56 - 11 x 464,17 - 19,8 x 5 128,74 |  |  | 6250.54 | 260.79 |  |  |  |  | 26 |  | 25.1 | 2.46
84 | ТССЦ-101-1742 | Толь с крупнозернистой посыпкой гидроизоляционный марки ТГ-350 | м2 | -13.32 | 4.93 |  | 4.93 | ОЗП=17,93; ЭМ=8,618; ЗПМ=17,93; МАТ=4,671 | -66 |  |  | -66
85 | ТССЦ-101-3326 | Рубероид кровельный с крупнозернистой посыпкой марки РК-350 | м2 | 13.3168 | 5.37 |  | 5.37 | ОЗП=17,93; ЭМ=8,618; ЗПМ=17,93; МАТ=4,671 | 72 |  |  | 72
86 | ТЕР11-01-004-02 | Устройство гидроизоляции оклеечной рулонными материалами: на мастике Битуминоль, последующий слой | 100 м2 изолируемой поверхности | 0.1148 | 1718.23 | 115.71 | 1350.39 | ОЗП=17,93; ЭМ=8,618; ЗПМ=17,93; МАТ=4,671 | 197 | 29 | 13 | 155 | 27.86 | 3.2
[5 empty] | 252.13 | 2.39 | [6 empty] | 0.23 | 0.03
87 | ТССЦ-101-1742 | Толь с крупнозернистой посыпкой гидроизоляционный марки ТГ-350 | м2 | -13.32 | 4.93 |  | 4.93 | ОЗП=17,93; ЭМ=8,618; ЗПМ=17,93; МАТ=4,671 | -66 |  |  | -66
88 | ТССЦ-101-3326 | Рубероид кровельный с крупнозернистой посыпкой марки РК-350 | м2 | 13.3168 | 5.37 |  | 5.37 | ОЗП=17,93; ЭМ=8,618; ЗПМ=17,93; МАТ=4,671 | 72 |  |  | 72
89 | ТЕР11-01-011-01 | Устройство стяжек: цементных толщиной 20 мм | 100 м2 стяжки | 0.09 | 2095.79 | 66.15 | 1777.57 | ОЗП=17,93; ЭМ=8,618; ЗПМ=17,93; МАТ=4,671 | 189 | 23 | 6 | 160 | 39.51 | 3.56
[5 empty] | 252.07 | 13.2 |  |  |  |  | 1 |  | 1.27 | 0.11
90 | ТССЦ-402-0005 | Раствор готовый кладочный цементный марки 150 | м3 | -0.1836 | 841.88 |  | 841.88 | ОЗП=17,93; ЭМ=8,618; ЗПМ=17,93; МАТ=4,671 | -155 |  |  | -155
91 | ТССЦ-402-0004 | Раствор готовый кладочный цементный марки 100 | м3 | 0.1836 | 799.15 |  | 799.15 | ОЗП=17,93; ЭМ=8,618; ЗПМ=17,93; МАТ=4,671 | 147 |  |  | 147
92 | ТЕР08-01-003-05 | Гидроизоляция боковая оклеечная по выровненной поверхности бутовой кладки, кирпичу и бетону в 2 слоя | 100 м2 изолируемой поверхности | 0.25 | 3410.3 | 123.2 | 2930.02 | ОЗП=17,93; ЭМ=8,618; ЗПМ=17,93; МАТ=4,671 | 853 | 89 | 31 | 733 | 46.8 | 11.7
357.08
93 | ТЕР08-02-016-02 | Кладка прижимных неармированных стенок в 1/4 кирпича | 100 м2 стенки | 0.25 | 6259.19 | 180.52 | 5318.2 | ОЗП=17,93; ЭМ=8,618; ЗПМ=17,93; МАТ=4,671 | 1565 | 190 | 45 | 1330 | 111.18 | 27.8
[5 empty] | 760.47 | 6.75 |  |  |  |  | 2 |  | 0.65 | 0.16
94 | ТЕР13-03-002-04 | Огрунтовка металлических поверхностей за один раз: грунтовкой ГФ-021 | 100 м2 окрашиваемой поверхности | 0.02 | 226.09 | 6.74 | 173.95 | ОЗП=17,93; ЭМ=8,618; ЗПМ=17,93; МАТ=4,671 | 5 | 1 |  | 4 | 5.31 | 0.11
[5 empty] | 45.4 | 0.08 | [6 empty] | 0.01
95 | ТЕР13-03-004-26 | Окраска металлических огрунтованных поверхностей: эмалью ПФ-115 за 2 раза | 100 м2 окрашиваемой поверхности | 0.02 | 853.16 | 9.6 | 787.8 | ОЗП=17,93; ЭМ=8,618; ЗПМ=17,93; МАТ=4,671 | 17 | 1 |  | 16 | 7.66 | 0.15
|  | (ПЗ=2 (ОЗП=2; ЭМ=2 к расх.; ЗПМ=2; МАТ=2 к расх.; ТЗ=2; ТЗМ=2)) |  |  | 55.76 | 0.16 | [6 empty] | 0.02
Тепловая камера ТК-4
96 | ТЕР06-01-001-01 | Устройство бетонной подготовки | 100 м3 бетона, бутобетона и железобетона в деле | 0.0049 | 66525.69 | 2190.37 | 63208.52 | ОЗП=17,93; ЭМ=8,618; ЗПМ=17,93; МАТ=4,671 | 326 | 6 | 11 | 309 | 180 | 0.88
[5 empty] | 1126.8 | 187.02 |  |  |  |  | 1 |  | 18 | 0.09
97 | ТЕР07-06-002-02 | Устройство камер со стенками: из монолитного бетона | 100 м3 бетонных и железобетонных конструкций | 0.0981 | 84837.64 | 3750.19 | 74836.91 | ОЗП=17,93; ЭМ=8,618; ЗПМ=17,93; МАТ=4,671 | 8323 | 613 | 368 | 7342 | 879.12 | 86.24
|  | 84 837,64 = 191 492,56 - 11 x 464,17 - 19,8 x 5 128,74 |  |  | 6250.54 | 260.79 |  |  |  |  | 26 |  | 25.1 | 2.46
98 | ТССЦ-204-0100 | Горячекатаная арматурная сталь класса А-I, А-II, А-III | т | -1.942 | 5128.74 |  | 5128.74 | ОЗП=17,93; ЭМ=8,618; ЗПМ=17,93; МАТ=4,671 | -9960 |  |  | -9960
99 | ТССЦ-401-0088 | Бетон тяжелый, крупность заполнителя 10 мм, класс В22,5 (М300) | м3 | -8.888 | 759.51 |  | 759.51 | ОЗП=17,93; ЭМ=8,618; ЗПМ=17,93; МАТ=4,671 | -6751 |  |  | -6751
100 | ТССЦ-401-0089 | Бетон тяжелый, крупность заполнителя 10 мм, класс В25 (М350)W6 F100 | м3 | 8.8879 | 808.2 |  | 808.2 | ОЗП=17,93; ЭМ=8,618; ЗПМ=17,93; МАТ=4,671 | 7183 |  |  | 7183
((МАТ=МАТ+665,32*0,015-МАТ))
101 | ТССЦ-204-0022 | Горячекатаная арматурная сталь периодического профиля класса А-III, диаметром 12 мм | т | 0.72056 | 5163.18 |  | 5163.18 | ОЗП=17,93; ЭМ=8,618; ЗПМ=17,93; МАТ=4,671 | 3720 |  |  | 3720
102 | ТССЦ-204-0001 | Горячекатаная арматурная сталь гладкая класса А-I, диаметром 6 мм | т | 0.0064 | 5569.99 |  | 5569.99 | ОЗП=17,93; ЭМ=8,618; ЗПМ=17,93; МАТ=4,671 | 36 |  |  | 36
103 | ТССЦ-403-8296 | Кольцо опорное КО-6 /бетон В15 (М200), объем 0,02 м3, расход ар-ры 1,10 кг/ (серия 3.900.1-14) | шт. | 2 | 64.14 |  | 64.14 | ОЗП=17,93; ЭМ=8,618; ЗПМ=17,93; МАТ=4,671 | 128 |  |  | 128
104 | ТССЦ-403-0118 | Кольца для колодцев сборные железобетонные диаметром 700 мм (КС7.3-2шт) | м | 0.6 | 604.83 |  | 604.83 | ОЗП=17,93; ЭМ=8,618; ЗПМ=17,93; МАТ=4,671 | 363 |  |  | 363
105 | ТССЦ-403-0886 | Плиты покрытий железобетонные ПТО 150.180.14-6 (2шт) | м3 | 0.74 | 1227.71 |  | 1227.71 | ОЗП=17,93; ЭМ=8,618; ЗПМ=17,93; МАТ=4,671 | 909 |  |  | 909
106 | ТССЦ-403-0886 | Плиты покрытий железобетонные ПТ75.180.14-6 (4шт) | м3 | 0.72 | 1227.71 |  | 1227.71 | ОЗП=17,93; ЭМ=8,618; ЗПМ=17,93; МАТ=4,671 | 884 |  |  | 884
107 | ТССЦ-403-2041 | Балка Б7 | м3 | 0.41 | 3129.97 |  | 3129.97 | ОЗП=17,93; ЭМ=8,618; ЗПМ=17,93; МАТ=4,671 | 1283 |  |  | 1283
108 | ТССЦ-101-2536 | Люки чугунные тяжелые | шт. | 2 | 586.04 |  | 586.04 | ОЗП=17,93; ЭМ=8,618; ЗПМ=17,93; МАТ=4,671 | 1172 |  |  | 1172
109 | ТЕР06-01-015-08 | Установка закладных деталей весом: до 20 кг (стремянка СГ1) | 1 т | 0.07936 | 8109.69 | 40.11 | 7609.34 | ОЗП=17,93; ЭМ=8,618; ЗПМ=17,93; МАТ=4,671 | 644 | 37 | 3 | 604 | 63.22 | 5.02
[5 empty] | 460.24 | 1.56 | [6 empty] | 0.15 | 0.01
110 | ТЕР11-01-004-01 | Устройство гидроизоляции оклеечной рулонными материалами: на мастике Битуминоль, первый слой | 100 м2 изолируемой поверхности | 0.1148 | 2768.36 | 234.06 | 2116.37 | ОЗП=17,93; ЭМ=8,618; ЗПМ=17,93; МАТ=4,671 | 318 | 48 | 27 | 243 | 46.18 | 5.3
[5 empty] | 417.93 | 4.05 | [6 empty] | 0.39 | 0.04
111 | ТССЦ-101-1742 | Толь с крупнозернистой посыпкой гидроизоляционный марки ТГ-350 | м2 | -13.32 | 4.93 |  | 4.93 | ОЗП=17,93; ЭМ=8,618; ЗПМ=17,93; МАТ=4,671 | -66 |  |  | -66
112 | ТЕР11-01-004-02 | Устройство гидроизоляции оклеечной рулонными материалами: на мастике Битуминоль, последующий слой | 100 м2 изолируемой поверхности | 0.1148 | 1718.23 | 115.71 | 1350.39 | ОЗП=17,93; ЭМ=8,618; ЗПМ=17,93; МАТ=4,671 | 197 | 29 | 13 | 155 | 27.86 | 3.2
[5 empty] | 252.13 | 2.39 | [6 empty] | 0.23 | 0.03
113 | ТССЦ-101-1742 | Толь с крупнозернистой посыпкой гидроизоляционный марки ТГ-350 | м2 | -13.32 | 4.93 |  | 4.93 | ОЗП=17,93; ЭМ=8,618; ЗПМ=17,93; МАТ=4,671 | -66 |  |  | -66
114 | ТССЦ-101-3326 | Рубероид кровельный с крупнозернистой посыпкой марки РК-350 | м2 | 13.3168 | 5.37 |  | 5.37 | ОЗП=17,93; ЭМ=8,618; ЗПМ=17,93; МАТ=4,671 | 72 |  |  | 72
115 | ТЕР11-01-011-01 | Устройство стяжек: цементных толщиной 20 мм | 100 м2 стяжки | 0.09 | 2095.79 | 66.15 | 1777.57 | ОЗП=17,93; ЭМ=8,618; ЗПМ=17,93; МАТ=4,671 | 189 | 23 | 6 | 160 | 39.51 | 3.56
[5 empty] | 252.07 | 13.2 |  |  |  |  | 1 |  | 1.27 | 0.11
116 | ТССЦ-402-0005 | Раствор готовый кладочный цементный марки 150 | м3 | -0.1836 | 841.88 |  | 841.88 | ОЗП=17,93; ЭМ=8,618; ЗПМ=17,93; МАТ=4,671 | -155 |  |  | -155
117 | ТССЦ-402-0004 | Раствор готовый кладочный цементный марки 100 | м3 | 0.1836 | 799.15 |  | 799.15 | ОЗП=17,93; ЭМ=8,618; ЗПМ=17,93; МАТ=4,671 | 147 |  |  | 147
118 | ТЕР08-01-003-05 | Гидроизоляция боковая оклеечная по выровненной поверхности бутовой кладки, кирпичу и бетону в 2 слоя | 100 м2 изолируемой поверхности | 0.25 | 3410.3 | 123.2 | 2930.02 | ОЗП=17,93; ЭМ=8,618; ЗПМ=17,93; МАТ=4,671 | 853 | 89 | 31 | 733 | 46.8 | 11.7
357.08
119 | ТЕР08-02-016-02 | Кладка прижимных неармированных стенок в 1/4 кирпича | 100 м2 стенки | 0.25 | 6259.19 | 180.52 | 5318.2 | ОЗП=17,93; ЭМ=8,618; ЗПМ=17,93; МАТ=4,671 | 1565 | 190 | 45 | 1330 | 111.18 | 27.8
[5 empty] | 760.47 | 6.75 |  |  |  |  | 2 |  | 0.65 | 0.16
120 | ТЕР13-03-002-04 | Огрунтовка металлических поверхностей за один раз: грунтовкой ГФ-021 | 100 м2 окрашиваемой поверхности | 0.02 | 226.09 | 6.74 | 173.95 | ОЗП=17,93; ЭМ=8,618; ЗПМ=17,93; МАТ=4,671 | 5 | 1 |  | 4 | 5.31 | 0.11
[5 empty] | 45.4 | 0.08 | [6 empty] | 0.01
121 | ТЕР13-03-004-26 | Окраска металлических огрунтованных поверхностей: эмалью ПФ-115 за 2 раза | 100 м2 окрашиваемой поверхности | 0.02 | 853.16 | 9.6 | 787.8 | ОЗП=17,93; ЭМ=8,618; ЗПМ=17,93; МАТ=4,671 | 17 | 1 |  | 16 | 7.66 | 0.15
|  | (ПЗ=2 (ОЗП=2; ЭМ=2 к расх.; ЗПМ=2; МАТ=2 к расх.; ТЗ=2; ТЗМ=2)) |  |  | 55.76 | 0.16 | [6 empty] | 0.02
Тепловая каммера ТК-5
122 | ТЕР06-01-001-01 | Устройство бетонной подготовки | 100 м3 бетона, бутобетона и железобетона в деле | 0.0049 | 66525.69 | 2190.37 | 63208.52 | ОЗП=17,93; ЭМ=8,618; ЗПМ=17,93; МАТ=4,671 | 326 | 6 | 11 | 309 | 180 | 0.88
[5 empty] | 1126.8 | 187.02 |  |  |  |  | 1 |  | 18 | 0.09
123 | ТЕР07-06-002-02 | Устройство камер со стенками: из монолитного бетона | 100 м3 бетонных и железобетонных конструкций | 0.0971 | 84837.64 | 3750.19 | 74836.91 | ОЗП=17,93; ЭМ=8,618; ЗПМ=17,93; МАТ=4,671 | 8238 | 607 | 364 | 7267 | 879.12 | 85.36
|  | 84 837,64 = 191 492,56 - 11 x 464,17 - 19,8 x 5 128,74 |  |  | 6250.54 | 260.79 |  |  |  |  | 25 |  | 25.1 | 2.44
124 | ТССЦ-204-0100 | Горячекатаная арматурная сталь класса А-I, А-II, А-III | т | -1.923 | 5128.74 |  | 5128.74 | ОЗП=17,93; ЭМ=8,618; ЗПМ=17,93; МАТ=4,671 | -9863 |  |  | -9863
125 | ТССЦ-401-0088 | Бетон тяжелый, крупность заполнителя 10 мм, класс В22,5 (М300) | м3 | -8.797 | 759.51 |  | 759.51 | ОЗП=17,93; ЭМ=8,618; ЗПМ=17,93; МАТ=4,671 | -6681 |  |  | -6681
126 | ТССЦ-401-0089 | Бетон тяжелый, крупность заполнителя 10 мм, класс В25 (М350)W6 F100 | м3 | 8.7973 | 808.2 |  | 808.2 | ОЗП=17,93; ЭМ=8,618; ЗПМ=17,93; МАТ=4,671 | 7110 |  |  | 7110
((МАТ=МАТ+665,32*0,015-МАТ))
127 | ТССЦ-204-0022 | Горячекатаная арматурная сталь периодического профиля класса А-III, диаметром 12 мм | т | 0.69386 | 5163.18 |  | 5163.18 | ОЗП=17,93; ЭМ=8,618; ЗПМ=17,93; МАТ=4,671 | 3583 |  |  | 3583
128 | ТССЦ-204-0001 | Горячекатаная арматурная сталь гладкая класса А-I, диаметром 6 мм | т | 0.0064 | 5569.99 |  | 5569.99 | ОЗП=17,93; ЭМ=8,618; ЗПМ=17,93; МАТ=4,671 | 36 |  |  | 36
129 | ТССЦ-403-8296 | Кольцо опорное КО-6 /бетон В15 (М200), объем 0,02 м3, расход ар-ры 1,10 кг/ (серия 3.900.1-14) | шт. | 2 | 64.14 |  | 64.14 | ОЗП=17,93; ЭМ=8,618; ЗПМ=17,93; МАТ=4,671 | 128 |  |  | 128
130 | ТССЦ-403-0886 | Плиты покрытий железобетонные ПТО 150.180.14-6 (2шт) | м3 | 0.74 | 1227.71 |  | 1227.71 | ОЗП=17,93; ЭМ=8,618; ЗПМ=17,93; МАТ=4,671 | 909 |  |  | 909
131 | ТССЦ-403-0886 | Плиты покрытий железобетонные ПТ75.180.14-6 (4шт) | м3 | 0.72 | 1227.71 |  | 1227.71 | ОЗП=17,93; ЭМ=8,618; ЗПМ=17,93; МАТ=4,671 | 884 |  |  | 884
132 | ТССЦ-403-2041 | Балка Б7 | м3 | 0.41 | 3129.97 |  | 3129.97 | ОЗП=17,93; ЭМ=8,618; ЗПМ=17,93; МАТ=4,671 | 1283 |  |  | 1283
133 | ТССЦ-101-2536 | Люки чугунные тяжелые | шт. | 2 | 586.04 |  | 586.04 | ОЗП=17,93; ЭМ=8,618; ЗПМ=17,93; МАТ=4,671 | 1172 |  |  | 1172
134 | ТЕР06-01-015-08 | Установка закладных деталей весом: до 20 кг (стремянка СГ2) | 1 т | 0.06452 | 8109.69 | 40.11 | 7609.34 | ОЗП=17,93; ЭМ=8,618; ЗПМ=17,93; МАТ=4,671 | 523 | 30 | 3 | 490 | 63.22 | 4.08
[5 empty] | 460.24 | 1.56 | [6 empty] | 0.15 | 0.01
135 | ТЕР11-01-004-01 | Устройство гидроизоляции оклеечной рулонными материалами: на мастике Битуминоль, первый слой | 100 м2 изолируемой поверхности | 0.1148 | 2768.36 | 234.06 | 2116.37 | ОЗП=17,93; ЭМ=8,618; ЗПМ=17,93; МАТ=4,671 | 318 | 48 | 27 | 243 | 46.18 | 5.3
[5 empty] | 417.93 | 4.05 | [6 empty] | 0.39 | 0.04
136 | ТССЦ-101-1742 | Толь с крупнозернистой посыпкой гидроизоляционный марки ТГ-350 | м2 | -13.32 | 4.93 |  | 4.93 | ОЗП=17,93; ЭМ=8,618; ЗПМ=17,93; МАТ=4,671 | -66 |  |  | -66
137 | ТССЦ-101-3326 | Рубероид кровельный с крупнозернистой посыпкой марки РК-350 | м2 | 13.3168 | 5.37 |  | 5.37 | ОЗП=17,93; ЭМ=8,618; ЗПМ=17,93; МАТ=4,671 | 72 |  |  | 72
138 | ТЕР11-01-004-02 | Устройство гидроизоляции оклеечной рулонными материалами: на мастике Битуминоль, последующий слой | 100 м2 изолируемой поверхности | 0.1148 | 1718.23 | 115.71 | 1350.39 | ОЗП=17,93; ЭМ=8,618; ЗПМ=17,93; МАТ=4,671 | 197 | 29 | 13 | 155 | 27.86 | 3.2
[5 empty] | 252.13 | 2.39 | [6 empty] | 0.23 | 0.03
139 | ТССЦ-101-1742 | Толь с крупнозернистой посыпкой гидроизоляционный марки ТГ-350 | м2 | -13.32 | 4.93 |  | 4.93 | ОЗП=17,93; ЭМ=8,618; ЗПМ=17,93; МАТ=4,671 | -66 |  |  | -66
140 | ТССЦ-101-3326 | Рубероид кровельный с крупнозернистой посыпкой марки РК-350 | м2 | 13.3168 | 5.37 |  | 5.37 | ОЗП=17,93; ЭМ=8,618; ЗПМ=17,93; МАТ=4,671 | 72 |  |  | 72
141 | ТЕР11-01-011-01 | Устройство стяжек: цементных толщиной 20 мм | 100 м2 стяжки | 0.09 | 2095.79 | 66.15 | 1777.57 | ОЗП=17,93; ЭМ=8,618; ЗПМ=17,93; МАТ=4,671 | 189 | 23 | 6 | 160 | 39.51 | 3.56
[5 empty] | 252.07 | 13.2 |  |  |  |  | 1 |  | 1.27 | 0.11
142 | ТССЦ-402-0005 | Раствор готовый кладочный цементный марки 150 | м3 | -0.1836 | 841.88 |  | 841.88 | ОЗП=17,93; ЭМ=8,618; ЗПМ=17,93; МАТ=4,671 | -155 |  |  | -155
143 | ТССЦ-402-0004 | Раствор готовый кладочный цементный марки 100 | м3 | 0.1836 | 799.15 |  | 799.15 | ОЗП=17,93; ЭМ=8,618; ЗПМ=17,93; МАТ=4,671 | 147 |  |  | 147
144 | ТЕР08-01-003-05 | Гидроизоляция боковая оклеечная по выровненной поверхности бутовой кладки, кирпичу и бетону в 2 слоя | 100 м2 изолируемой поверхности | 0.23 | 3410.3 | 123.2 | 2930.02 | ОЗП=17,93; ЭМ=8,618; ЗПМ=17,93; МАТ=4,671 | 784 | 82 | 28 | 674 | 46.8 | 10.76
357.08
145 | ТЕР08-02-016-02 | Кладка прижимных неармированных стенок в 1/4 кирпича | 100 м2 стенки | 0.23 | 6259.19 | 180.52 | 5318.2 | ОЗП=17,93; ЭМ=8,618; ЗПМ=17,93; МАТ=4,671 | 1440 | 175 | 42 | 1223 | 111.18 | 25.57
[5 empty] | 760.47 | 6.75 |  |  |  |  | 2 |  | 0.65 | 0.15
146 | ТЕР13-03-002-04 | Огрунтовка металлических поверхностей за один раз: грунтовкой ГФ-021 | 100 м2 окрашиваемой поверхности | 0.02 | 226.09 | 6.74 | 173.95 | ОЗП=17,93; ЭМ=8,618; ЗПМ=17,93; МАТ=4,671 | 5 | 1 |  | 4 | 5.31 | 0.11
[5 empty] | 45.4 | 0.08 | [6 empty] | 0.01
147 | ТЕР13-03-004-26 | Окраска металлических огрунтованных поверхностей: эмалью ПФ-115 за 2 раза | 100 м2 окрашиваемой поверхности | 0.02 | 853.16 | 9.6 | 787.8 | ОЗП=17,93; ЭМ=8,618; ЗПМ=17,93; МАТ=4,671 | 17 | 1 |  | 16 | 7.66 | 0.15
|  | (ПЗ=2 (ОЗП=2; ЭМ=2 к расх.; ЗПМ=2; МАТ=2 к расх.; ТЗ=2; ТЗМ=2)) |  |  | 55.76 | 0.16 | [6 empty] | 0.02
148 | ТЕРр52-11-3 | Водоотлив из подвала: электрическими (механическими) насосами | 100 м3 воды | 4 | 51.67 | 7.85 |  | ОЗП=17,93; ЭМ=8,618; ЗПМ=17,93; МАТ=4,671 | 207 | 176 | 31 |  | 7 | 28
43.82
Колодец СК2-СК5
149 | ТЕР08-01-002-01 | Устройство основания под фундаменты: песчаного | 1 м3 основания | 0.72 | 219.54 | 22.52 | 181.95 | ОЗП=17,93; ЭМ=8,618; ЗПМ=17,93; МАТ=4,671 | 158 | 11 | 16 | 131 | 2.3 | 1.66
[5 empty] | 15.07 | 2.33 |  |  |  |  | 2 |  | 0.29 | 0.21
150 | ТЕР22-04-001-02 | Устройство круглых колодцев из сборного железобетона в грунтах: мокрых | 10 м3 железобетонных и бетонных конструкций колодца | 0.544 | 7787.37 | 3736.58 | 2922.11 | ОЗП=17,93; ЭМ=8,618; ЗПМ=17,93; МАТ=4,671 | 4236 | 614 | 2033 | 1589 | 151.5 | 82.42
|  | 7 787,37 = 33 034,06 - 0,32 x 7 385,86 - 0,64 x 5 128,74 - 2,72 x 591,79 - 5,8 x 604,83 - 9,6 x 1 007,08 - 3,95 x 1 133,15 - 0,9 x 376,92 |  |  | 1128.68 | 226.5 |  |  |  |  | 123 |  | 21.8 | 11.86
151 | ТССЦ-403-0120 | Кольца для колодцев сборные железобетонные диаметром 1500 мм | м | -5.222 | 1007.08 |  | 1007.08 | ОЗП=17,93; ЭМ=8,618; ЗПМ=17,93; МАТ=4,671 | -5259 |  |  | -5259
152 | ТССЦ-101-2535 | Люки чугунные легкие | шт. | 4 | 464.17 |  | 464.17 | ОЗП=17,93; ЭМ=8,618; ЗПМ=17,93; МАТ=4,671 | 1857 |  |  | 1857
153 | ТССЦ-403-8296 | Кольцо опорное КО-6 /бетон В15 (М200), объем 0,02 м3, расход ар-ры 1,10 кг/ (серия 3.900.1-14) | шт. | 4 | 64.14 |  | 64.14 | ОЗП=17,93; ЭМ=8,618; ЗПМ=17,93; МАТ=4,671 | 257 |  |  | 257
154 | ТССЦ-403-0118 | Кольца для колодцев сборные железобетонные диаметром 700 мм КС7.3 | м | 2.4 | 604.83 |  | 604.83 | ОЗП=17,93; ЭМ=8,618; ЗПМ=17,93; МАТ=4,671 | 1452 |  |  | 1452
155 | ТССЦ-403-0119 | Кольца для колодцев сборные железобетонные диаметром 1000 мм КС10.9 | м | 14.4 | 702.77 |  | 702.77 | ОЗП=17,93; ЭМ=8,618; ЗПМ=17,93; МАТ=4,671 | 10120 |  |  | 10120
156 | ТССЦ-403-8227 | Плита перекрытия ПП10-1 /бетон В15 (М200), объем 0,10 м3, расход ар-ры 8,38 кг/ (серия 3.900.1-14) | шт. | 4 | 277.62 |  | 277.62 | ОЗП=17,93; ЭМ=8,618; ЗПМ=17,93; МАТ=4,671 | 1110 |  |  | 1110
157 | ТССЦ-101-1671 | Скобы ходовые | кг | 49.2 | 101.93 |  | 101.93 | ОЗП=17,93; ЭМ=8,618; ЗПМ=17,93; МАТ=4,671 | 5015 |  |  | 5015
158 | ТЕР06-01-015-07 | Установка закладных деталей весом: до 4 кг(изделия соединительные) | 1 т | 0.0864 | 9220.62 | 40.11 | 7609.34 | ОЗП=17,93; ЭМ=8,618; ЗПМ=17,93; МАТ=4,671 | 797 | 136 | 3 | 658 | 215.82 | 18.65
[5 empty] | 1571.17 | 1.56 | [6 empty] | 0.15 | 0.01
159 | ТЕР13-03-002-04 | Огрунтовка металлических поверхностей за один раз: грунтовкой ГФ-021 | 100 м2 окрашиваемой поверхности | 0.02 | 226.09 | 6.74 | 173.95 | ОЗП=17,93; ЭМ=8,618; ЗПМ=17,93; МАТ=4,671 | 5 | 1 |  | 4 | 5.31 | 0.11
[5 empty] | 45.4 | 0.08 | [6 empty] | 0.01
160 | ТЕР13-03-004-26 | Окраска металлических огрунтованных поверхностей: эмалью ПФ-115 за 2 раза | 100 м2 окрашиваемой поверхности | 0.02 | 853.16 | 9.6 | 787.8 | ОЗП=17,93; ЭМ=8,618; ЗПМ=17,93; МАТ=4,671 | 17 | 1 |  | 16 | 7.66 | 0.15
|  | (ПЗ=2 (ОЗП=2; ЭМ=2 к расх.; ЗПМ=2; МАТ=2 к расх.; ТЗ=2; ТЗМ=2)) |  |  | 55.76 | 0.16 | [6 empty] | 0.02
161 | ТЕР15-02-020-01 | Штукатурка цементно-церезитовым раствором по камню и бетону | 100 м2 оштукатуриваемой поверхности | 0.45216 | 3018.45 | 95.68 | 2291.9 | ОЗП=17,93; ЭМ=8,618; ЗПМ=17,93; МАТ=4,671 | 1365 | 285 | 43 | 1037 | 84.68 | 38.29
[5 empty] | 630.87 | 38.97 |  |  |  |  | 18 |  | 5.28 | 2.39
162 | ТЕР08-01-003-05 | Гидроизоляция боковая оклеечная по выровненной поверхности бутовой кладки, кирпичу и бетону в 2 слоя | 100 м2 изолируемой поверхности | 0.4 | 3410.3 | 123.2 | 2930.02 | ОЗП=17,93; ЭМ=8,618; ЗПМ=17,93; МАТ=4,671 | 1364 | 143 | 49 | 1172 | 46.8 | 18.72
357.08
163 | ТЕР08-02-016-02 | Кладка прижимных неармированных стенок в 1/4 кирпича | 100 м2 стенки | 0.4 | 6259.19 | 180.52 | 5318.2 | ОЗП=17,93; ЭМ=8,618; ЗПМ=17,93; МАТ=4,671 | 2504 | 304 | 72 | 2128 | 111.18 | 44.47
[5 empty] | 760.47 | 6.75 |  |  |  |  | 3 |  | 0.65 | 0.26
164 | ТЕР27-04-001-04 | Устройство подстилающих и выравнивающих слоев оснований: из щебня | 100 м3 материала основания (в плотном теле) | 0.02312 | 3094.98 | 2817.73 | 120.26 | ОЗП=17,93; ЭМ=8,618; ЗПМ=17,93; МАТ=4,671 | 72 | 4 | 65 | 3 | 24.19 | 0.56
[5 empty] | 156.99 | 214.45 |  |  |  |  | 5 |  | 20.6 | 0.48
165 | ТССЦ-408-0020 | Щебень из природного камня для строительных работ марка 600, фракция 40-70 мм | м3 | 2.9131 | 154.03 |  | 154.03 | ОЗП=17,93; ЭМ=8,618; ЗПМ=17,93; МАТ=4,671 | 449 |  |  | 449
Ковер Ков1
166 | ТЕР08-01-002-02 | Устройство основания под фундаменты: щебеночного | 1 м3 основания | 0.972 | 268.33 | 38.85 | 213.76 | ОЗП=17,93; ЭМ=8,618; ЗПМ=17,93; МАТ=4,671 | 261 | 15 | 38 | 208 | 2.4 | 2.33
[5 empty] | 15.72 | 4.27 |  |  |  |  | 4 |  | 0.54 | 0.52
167 | ТЕР22-04-001-02 | Устройство круглых колодцев из сборного железобетона в грунтах: мокрых | 10 м3 железобетонных и бетонных конструкций колодца | 0.022 | 15382.14 | 3736.58 | 10516.88 | ОЗП=17,93; ЭМ=8,618; ЗПМ=17,93; МАТ=4,671 | 338 | 25 | 82 | 231 | 151.5 | 3.33
|  | 15 382,14 = 33 034,06 - 5,8 x 604,83 - 9,6 x 1 007,08 - 3,95 x 1 133,15 |  |  | 1128.68 | 226.5 |  |  |  |  | 5 |  | 21.8 | 0.48
168 | ТССЦ-101-2535 | Люки чугунные легкие | шт. | 1 | 464.17 |  | 464.17 | ОЗП=17,93; ЭМ=8,618; ЗПМ=17,93; МАТ=4,671 | 464 |  |  | 464
169 | ТССЦ-403-8296 | Кольцо опорное КО-6 /бетон В15 (М200), объем 0,02 м3, расход ар-ры 1,10 кг/ (серия 3.900.1-14) | шт. | 1 | 64.14 |  | 64.14 | ОЗП=17,93; ЭМ=8,618; ЗПМ=17,93; МАТ=4,671 | 64 |  |  | 64
170 | ТССЦ-403-0118 | Кольца для колодцев сборные железобетонные диаметром 700 мм КС7.3 | м | 0.6 | 604.83 |  | 604.83 | ОЗП=17,93; ЭМ=8,618; ЗПМ=17,93; МАТ=4,671 | 363 |  |  | 363
171 | ТССЦ-403-8227 | Плита перекрытия ПП10-1 /бетон В15 (М200), объем 0,10 м3, расход ар-ры 8,38 кг/ (серия 3.900.1-14) | шт. | 1 | 277.62 |  | 277.62 | ОЗП=17,93; ЭМ=8,618; ЗПМ=17,93; МАТ=4,671 | 278 |  |  | 278
172 | ТЕР06-01-015-07 | Установка закладных деталей весом: до 4 кг(изделия соединительные) | 1 т | 0.0088 | 9220.62 | 40.11 | 7609.34 | ОЗП=17,93; ЭМ=8,618; ЗПМ=17,93; МАТ=4,671 | 81 | 14 |  | 67 | 215.82 | 1.9
[5 empty] | 1571.17 | 1.56 | [6 empty] | 0.15
173 | ТЕР13-03-004-26 | Окраска металлических огрунтованных поверхностей: эмалью ПФ-115 за 2 раза | 100 м2 окрашиваемой поверхности | 0.003 | 853.16 | 9.6 | 787.8 | ОЗП=17,93; ЭМ=8,618; ЗПМ=17,93; МАТ=4,671 | 3 |  |  | 3 | 7.66 | 0.02
|  | (ПЗ=2 (ОЗП=2; ЭМ=2 к расх.; ЗПМ=2; МАТ=2 к расх.; ТЗ=2; ТЗМ=2)) |  |  | 55.76 | 0.16 | [6 empty] | 0.02
174 | ТЕР27-04-001-02 | Устройство подстилающих и выравнивающих слоев оснований: из песчано-гравийной смеси, дресвы | 100 м3 материала основания (в плотном теле) | 0.00578 | 2245.93 | 2024.59 | 120.26 | ОЗП=17,93; ЭМ=8,618; ЗПМ=17,93; МАТ=4,671 | 13 | 1 | 12 |  | 15.72 | 0.09
[5 empty] | 101.08 | 144.55 |  |  |  |  | 1 |  | 14.81 | 0.09
175 | ТССЦ-408-0200 | Смесь песчано-гравийная природная | м3 | 0.70516 | 136.52 |  | 136.52 | ОЗП=17,93; ЭМ=8,618; ЗПМ=17,93; МАТ=4,671 | 96 |  |  | 96
176 | ТЕР27-07-001-01 | Устройство асфальтобетонных покрытий дорожек и тротуаров однослойных из литой мелкозернистой асфальтобетонной смеси толщиной 3 см | 100 м2 покрытия | 0.0578 | 5313.83 | 19.26 | 5181.93 | ОЗП=17,93; ЭМ=8,618; ЗПМ=17,93; МАТ=4,671 | 307 | 7 | 1 | 299 | 15.12 | 0.87
[5 empty] | 112.64 | 0.44 | [6 empty] | 0.05
Раздел 2. Монтаж тепловой сети
Прокладка трубопроводов в непроходном канале
177 | ТЕР24-01-008-09 | Прокладка трубопроводов в непроходном канале в изоляции из пенополиуретана (ППУ) при условном давлении 1,6 МПа, температуре 150°С, диаметр труб: 300 мм | 1 км трубопровода | 0.222 | 112381.25 | 28817.69 | 70557.58 | ОЗП=17,93; ЭМ=8,618; ЗПМ=17,93; МАТ=4,671 | 24949 | 2887 | 6398 | 15664 | 1565.1 | 347.45
|  | 112 381,25 = 991 781,36 - 0,09815 x 14 660,69 - 21,67 x 7,55 - 1000 x 850,40 - 145 x 174,47 - 0,23 x 9 127,83 |  |  | 13005.98 | 2177.36 |  |  |  |  | 483 |  | 219.05 | 48.63
178 | прайс | Трубы ТГИ ППУ П 325/450 | м | 222 | 1131.49 |  | 1131.49 | ОЗП=17,93; ЭМ=8,618; ЗПМ=17,93; МАТ=4,671 | 251191 |  |  | 251191
179 | прайс | Опора неподвижная Д325 | шт | 8 | 3976.4 |  | 3976.4 | ОЗП=17,93; ЭМ=8,618; ЗПМ=17,93; МАТ=4,671 | 31811 |  |  | 31811
180 | ТЕРм12-11-005-09 | Врезка трубопровода условным давлением 2,5 МПа в действующие магистрали, диаметр наружный врезаемой трубы: 325 мм | 1 врезка | 2 | 332.78 | 16.62 | 35.2 | ОЗП=17,93; ЭМ=8,618; ЗПМ=17,93; МАТ=4,671 | 666 | 562 | 33 | 71 | 32 | 64
|  | 332,78 = 338,41 - 5,63 x 1,00 |  |  | 280.96
Запорная арматура
181 | ТЕР24-01-032-07 | Установка задвижек или клапанов стальных для горячей воды и пара диаметром: 300 мм | 1 компл. задвижек или клапана | 12 | 15068.78 | 98.92 | 14850.91 | ОЗП=17,93; ЭМ=8,618; ЗПМ=17,93; МАТ=4,671 | 180825 | 1427 | 1187 | 178211 | 14.74 | 176.88
|  | 15 068,78 = 15 294,06 - 2,15 x 104,78 |  |  | 118.95 | 4.72 |  |  |  |  | 57 |  | 2.67 | 32.04
182 | ТССЦ-302-1716 | Задвижки клиновые с выдвижным шпинделем фланцевые для воды и пара давлением 1 МПа (10 кгс/см2) 30с41нж диаметром 300 мм | шт. | -12 | 14834.45 |  | 14834.45 | ОЗП=17,93; ЭМ=8,618; ЗПМ=17,93; МАТ=4,671 | -178013 |  |  | -178013
183 | ССЦ на 3кв.2016г. | Кран шаровый КШ.Ц.П. 300/250 016.02 | шт | 12 | 17429.93 |  | 17429.93 | ОЗП=17,93; ЭМ=8,618; ЗПМ=17,93; МАТ=4,671 | 209159 |  |  | 209159
184 | ТЕР24-01-029-09 | Установка сильфонных компенсаторов с несъемным кожухом диаметром труб: 300 мм | 1 компенсатор | 2 | 10983.32 | 571.7 | 10287.76 | ОЗП=17,93; ЭМ=8,618; ЗПМ=17,93; МАТ=4,671 | 21967 | 248 | 1143 | 20576 | 14.71 | 29.42
|  | 10 983,32 = 11 332,26 - 2 x 174,47 |  |  | 123.86 | 40.06 |  |  |  |  | 80 |  | 3.92 | 7.84
Изоляяция трубопроводов в камерах
185 | ТЕР26-01-017-02 | Изоляция трубопроводов диаметром 180 мм изделиями из вспененного каучука ( «Армофлекс»), вспененного полиэтилена ( «Термофлекс»): пластинами (плитами) | 10 м трубопровода | 20 | 111.96 | 25.14 | 58.8 | ОЗП=17,93; ЭМ=8,618; ЗПМ=17,93; МАТ=4,671 | 2239 | 560 | 503 | 1176 | 3.52 | 70.4
|  | 111,96 = 2 103,89 - 1,438 x 67,91 - 6,33 x 299,08 - 0,033 x 33,39 |  |  | 28.02
186 | прайс | Изоком М-100 | м2 | 126.6 | 180.54 |  | 180.54 | ОЗП=17,93; ЭМ=8,618; ЗПМ=17,93; МАТ=4,671 | 22856 |  |  | 22856
Итого прямые затраты по смете в ценах 2001г. | [8 empty] | 1002066 | 18138 | 122029 | 861899 |  | 2450.99
[11 empty] | 3042 |  |  | 342.1
Итого прямые затраты по смете с учетом коэффициентов к итогам | [8 empty] | 993835 | 18056 | 121895 | 853884 |  | 2441.01
[11 empty] | 3033 |  |  | 340.82
В том числе, справочно:
Понижающий договорной коэффициент ПЗ=0,9855 (ОЗП=0,9855; ЭМ=0,9855; ЗПМ=0,9855; МАТ=0,9855; ТЗ=0,9855; ТЗМ=0,9855) (Поз. 177, 181, 184, 186, 178-179, 182-183, 185, 180) | [8 empty] | -8231 | -82 | -134 | -8014 |  | -9.9782
[11 empty] | -9 |  |  | -1.2834
Итого прямые затраты по смете с учетом индексов, в текущих ценах ( ОЗП=17,93; ЭМ=8,618; ЗПМ=17,93; МАТ=4,671) | [8 empty] | 5362726 | 323743 | 1050492 | 3988491 |  | 2441.01
[11 empty] | 54382 |  |  | 340.82
Накладные расходы | [8 empty] | 381397
В том числе, справочно:
80%*0.85 ФОТ (от 16854) (Поз. 2, 9, 180) | [8 empty] | 11460
90%*0.85 ФОТ (от 179) (Поз. 65-66, 94-95, 120-121, 146-147, 159-160, 165, 173, 175) | [8 empty] | 137
93%*0.85 ФОТ (от 3156) (Поз. 148) | [8 empty] | 2495
95%*0.85 ФОТ (от 59330) (Поз. 1, 4, 6, 8, 10) | [8 empty] | 47909
100%*0.85 ФОТ (от 9897) (Поз. 185) | [8 empty] | 8412
105%*0.85 ФОТ (от 20369) (Поз. 25-27, 30-32, 35, 41-43, 55, 68-69, 81, 96, 109, 122, 134, 158, 172, 178-179, 182-183, 161) | [8 empty] | 18179
122%*0.85 ФОТ (от 39374) (Поз. 12, 20, 63-64, 92-93, 118-119, 144-145, 149, 162-163, 166) | [8 empty] | 40831
123%*0.85 ФОТ (от 17930) (Поз. 21-24, 56-62, 67, 82, 84-91, 110-117, 135-143) | [8 empty] | 18746
130%*0.85 ФОТ (от 210713) (Поз. 7, 150-151, 167, 177, 181, 184, 186, 13-19, 36, 44-45, 49-54, 70-72, 75-80, 83, 97-100, 103-108, 123-126, 129-133, 152-157, 168-171) | [8 empty] | 232838
142%*0.85 ФОТ (от 323) (Поз. 28-29, 33-34, 37-40, 46-48, 73-74, 101-102, 127-128, 164, 174, 176) | [8 empty] | 390
Сметная прибыль | [8 empty] | 231601
В том числе, справочно:
45%*0.8 ФОТ (от 6921) (Поз. 2, 9) | [8 empty] | 2492
50%*0.8 ФОТ (от 59330) (Поз. 1, 4, 6, 8, 10) | [8 empty] | 23732
55%*0.8 ФОТ (от 5433) (Поз. 161) | [8 empty] | 2391
60%*0.8 ФОТ (от 9933) (Поз. 180) | [8 empty] | 4768
65%*0.8 ФОТ (от 14936) (Поз. 25-27, 30-32, 35, 41-43, 55, 68-69, 81, 96, 109, 122, 134, 158, 172, 178-179, 182-183) | [8 empty] | 7767
70%*0.8 ФОТ (от 10076) (Поз. 65-66, 94-95, 120-121, 146-147, 159-160, 165, 173, 175, 185) | [8 empty] | 5642
75%*0.8 ФОТ (от 21086) (Поз. 21-24, 56-62, 67, 82, 84-91, 110-117, 135-143, 148) | [8 empty] | 12652
80%*0.8 ФОТ (от 39374) (Поз. 12, 20, 63-64, 92-93, 118-119, 144-145, 149, 162-163, 166) | [8 empty] | 25199
85%*0.8 ФОТ (от 103581) (Поз. 13-19, 36, 44-45, 49-54, 70-72, 75-80, 83, 97-100, 103-108, 123-126, 129-133, 152-157, 168-171) | [8 empty] | 70435
89%*0.8 ФОТ (от 107132) (Поз. 7, 150-151, 167, 177, 181, 184, 186) | [8 empty] | 76278
95%*0.8 ФОТ (от 323) (Поз. 28-29, 33-34, 37-40, 46-48, 73-74, 101-102, 127-128, 164, 174, 176) | [8 empty] | 245
Итоги по смете:
Итого Строительные работы | [8 empty] | 5953663 |  |  |  |  | 2377.94
340.82
Итого Монтажные работы | [8 empty] | 22061 |  |  |  |  | 63.07
Итого | [8 empty] | 5975724 |  |  |  |  | 2441.01
340.82
В том числе:
Материалы | [8 empty] | 3988491
Машины и механизмы | [8 empty] | 1050492
ФОТ | [8 empty] | 378125
Накладные расходы | [8 empty] | 381397
Сметная прибыль | [8 empty] | 231601
НДС 18% | [8 empty] | 1075630.32
ВСЕГО по смете | [8 empty] | 7051354.32 |  |  |  |  | 2441.01
340.82
Составил ведущий инженер-сметчик: ___________________________Бойченко С.Р.
(должность, подпись, расшифровка)