## БИМ инд. по статьям с мат. и ТЗ
СОГЛАСОВАНО: | [11 empty] | УТВЕРЖДАЮ:
___________ | [11 empty] | ___________
"____" _____________ 2016 г. | [11 empty] | "____" _______________2016 г.
Тепловая сеть от магистральной тепловой сети «ТЭЦ-Черемушки» до точки
подключения многоэтажного жилого дома по ул. Айвазовского, 116 в г. Краснодаре
(наименование стройки)
ЛОКАЛЬНЫЙ СМЕТНЫЙ РАСЧЕТ № 02-01-01
| на | Строительные решения тепловой сети
Основание: проект 21/16-КР
|  | Сметная стоимость _______________________________________________________________________________________________ |  |  | ___________________________9252,808 |  | тыс. руб.
|  | строительных работ _______________________________________________________________________________________________ |  |  | _______________________________________________________________________________________________3805,446 |  | тыс. руб.
|  | монтажных работ _______________________________________________________________________________________________ |  |  | _______________________________________________________________________________________________3882,165 |  | тыс. руб.
|  | Средства на оплату труда _______________________________________________________________________________________________ |  |  | ___________________________1430,731 |  | тыс. руб.
|  | Сметная трудоемкость _______________________________________________________________________________________________ |  |  | _______________________________________________________________________________________________9541,77 |  | чел.час
|  | Трудозатраты механизаторов _______________________________________________________________________________________________ |  |  | _______________________________________________________________________________________________777,63 |  | чел.час
Составлен(а) в текущих (прогнозных) ценах по состоянию на 2кв.2016г.
№ пп | Обосно- вание | Наименование работ и затрат | Ед. изм. | Кол. | Стоимость единицы, руб. |  |  | Обоснова-ние, индекс | Общая стоимость, руб. |  |  |  | Затр.тр.раб-х не занятых обслуж.машин
[5 empty] | Всего | Экспл. маш. | Мат-ы |  | Всего | в т.ч. оплата труда | Экспл. маш. | Мат-ы | Обслуж-х машины
[5 empty] | оплата труда | в т.ч. оплата труда |  |  |  |  | в т.ч. оплата труда |  | на ед-цу | всего
1 | 2 | 3 | 4 | 5 | 6 | 7 | 8 | 9 | 10 | 11 | 12 | 13 | 14 | 15
Раздел 1. Строительные работы
Земляные работы
1 | ТЕР01-01-022-23 | Разработка грунта в траншеях экскаватором «обратная лопата» с ковшом вместимостью 0,25 м3, группа грунтов: 2 с погрузкой в автомобили | 1000 м3 грунта | 1.2915 | 4556.66 | 4556.66 |  | 1 ОЗП=18,383; ЭМ=6,954; ЗПМ=18,383; МАТ=4,733 | 5885 |  | 5885
[6 empty] | 555.98 |  |  |  |  | 718 |  | 62.54 | 80.77
2 | ТЕР01-02-057-02 | Доработка грунта вручную в траншеях глубиной до 2 м без креплений с откосами, группа грунтов: 2 | 100 м3 грунта | 0.3994 | 1156.85 |  |  | 1 ОЗП=18,383; ЭМ=6,954; ЗПМ=18,383; МАТ=4,733 | 462 | 462 |  |  | 184.8 | 73.81
|  | (Прил.1.12 п.3.187 Доработка вручную, зачистка дна и стенок с выкидкой грунта в котлованах и траншеях, разработанных механизированным способом ОЗП=1,2; ТЗ=1,2) |  |  | 1156.85
3 | ТЕР01-02-057-02 | Разработка грунта вручную в траншеях глубиной до 2 м без креплений с откосами, группа грунтов: 2(пересечение с коммуникациями) | 100 м3 грунта | 0.04 | 964.04 |  |  | 1 ОЗП=18,383; ЭМ=6,954; ЗПМ=18,383; МАТ=4,733 | 39 | 39 |  |  | 154 | 6.16
964.04
4 | ТССЦпг03-21-01-025 | Перевозка грузов автомобилями-самосвалами грузоподъемностью 10 т, работающих вне карьера, на расстояние: до 25 км I класс груза | 1 т груза | 2337.1075 | 22.41 | 22.41 |  | 1 ОЗП=18,383; ЭМ=6,954; ЗПМ=18,383; МАТ=4,733 | 52375 |  | 52375
5 | ТЕР01-01-016-02 | Работа на отвале, группа грунтов: 2-3 | 1000 м3 грунта | 1.3355 | 382.22 | 352.76 | 6.61 | 1 ОЗП=18,383; ЭМ=6,954; ЗПМ=18,383; МАТ=4,733 | 510 | 31 | 471 | 8 | 3.65 | 4.87
[5 empty] | 22.85 | 41.25 |  |  |  |  | 55 |  | 3.97 | 5.3
6 | ТЕР01-01-022-22 | Разработка грунта в траншеях экскаватором «обратная лопата» с ковшом вместимостью 0,25 м3, группа грунтов: 1 (в отвале) | 1000 м3 грунта | 1.1462 | 3524.97 | 3524.97 |  | 1 ОЗП=18,383; ЭМ=6,954; ЗПМ=18,383; МАТ=4,733 | 4040 |  | 4040
[6 empty] | 430.1 |  |  |  |  | 493 |  | 48.38 | 55.45
7 | ТССЦпг03-21-01-025 | Перевозка грузов автомобилями-самосвалами грузоподъемностью 10 т, работающих вне карьера, на расстояние: до 25 км I класс груза( привоз грунта) | 1 т груза | 2005.815 | 22.41 | 22.41 |  | 1 ОЗП=18,383; ЭМ=6,954; ЗПМ=18,383; МАТ=4,733 | 44950 |  | 44950
8 | ТЕР01-01-035-01 | Засыпка траншей и котлованов с перемещением грунта до 5 м бульдозерами мощностью: 132 кВт (180 л.с.), группа грунтов1 (песком) | 1000 м3 грунта | 0.00675 | 366.12 | 366.12 |  | 1 ОЗП=18,383; ЭМ=6,954; ЗПМ=18,383; МАТ=4,733 | 2 |  | 2
[6 empty] | 20.57 | [6 empty] | 1.98 | 0.01
9 | ТЕР01-02-061-01 | Засыпка вручную траншей, пазух котлованов и ям, : 1 песком | 100 м3 грунта | 0.0075 | 532.77 |  |  | 1 ОЗП=18,383; ЭМ=6,954; ЗПМ=18,383; МАТ=4,733 | 4 | 4 |  |  | 88.5 | 0.66
532.77
10 | ТССЦ-408-0122 | Песок природный для строительных работ средний | м3 | 8.25 | 149.48 |  | 149.48 | 1 ОЗП=18,383; ЭМ=6,954; ЗПМ=18,383; МАТ=4,733 | 1233 |  |  | 1233
11 | ТЕР01-01-035-02 | Засыпка траншей и котлованов с перемещением грунта до 5 м бульдозерами мощностью: 132 кВт (180 л.с.), группа грунтов 2 | 1000 м3 грунта | 1.0316 | 434.54 | 434.54 |  | 1 ОЗП=18,383; ЭМ=6,954; ЗПМ=18,383; МАТ=4,733 | 448 |  | 448
[6 empty] | 24.42 |  |  |  |  | 25 |  | 2.35 | 2.42
12 | ТЕР01-01-035-08 | При перемещении грунта на каждые последующие 5 м добавлять: к расценке 01-01-035-02 | 1000 м3 грунта | 1.0316 | 203.4 | 203.4 |  | 1 ОЗП=18,383; ЭМ=6,954; ЗПМ=18,383; МАТ=4,733 | 210 |  | 210
[6 empty] | 11.43 |  |  |  |  | 12 |  | 1.1 | 1.13
13 | ТЕР01-02-061-02 | Засыпка вручную траншей, пазух котлованов и ям, группа грунтов: 2 | 100 м3 грунта | 1.1462 | 585.14 |  |  | 1 ОЗП=18,383; ЭМ=6,954; ЗПМ=18,383; МАТ=4,733 | 671 | 671 |  |  | 97.2 | 111.41
585.14
14 | ТЕР01-02-005-01 | Уплотнение грунта пневматическими трамбовками, группа грунтов: 1-2 | 100 м3 уплотненного грунта | 10.3831 | 294.41 | 208.7 |  | 1 ОЗП=18,383; ЭМ=6,954; ЗПМ=18,383; МАТ=4,733 | 3057 | 890 | 2167 |  | 12.53 | 130.1
[5 empty] | 85.71 | 23.5 |  |  |  |  | 244 |  | 3.04 | 31.56
15 | ТЕР22-06-011-02 | Подвешивание подземных коммуникаций при пересечении их трассой трубопровода, площадь сечения коробов: до 0,25 м2 | 1 м короба | 8.56 | 178.66 | 35.84 | 132.97 | 1 ОЗП=18,383; ЭМ=6,954; ЗПМ=18,383; МАТ=4,733 | 1529 | 84 | 307 | 1138 | 1.44 | 12.33
[5 empty] | 9.85 | 1.22 |  |  |  |  | 10 |  | 0.11 | 0.94
16 | ТЕР23-01-001-01 | Устройство основания под трубопроводы: песчаного | 10 м3 основания | 0.186 | 1751.26 | 40.17 | 1644.28 | 1 ОЗП=18,383; ЭМ=6,954; ЗПМ=18,383; МАТ=4,733 | 326 | 12 | 7 | 307 | 10.2 | 1.9
[5 empty] | 66.81 | 2.71 |  |  |  |  | 1 |  | 0.35 | 0.07
Канал
17 | ТЕР08-01-002-01 | Устройство основания под фундаменты: песчаного | 1 м3 основания | 11.72 | 219.54 | 22.52 | 181.95 | 1 ОЗП=18,383; ЭМ=6,954; ЗПМ=18,383; МАТ=4,733 | 2573 | 177 | 264 | 2132 | 2.3 | 26.96
[5 empty] | 15.07 | 2.33 |  |  |  |  | 27 |  | 0.29 | 3.4
18 | ТЕР07-06-001-01 | Устройство непроходных каналов: одноячейковых, перекрываемых или опирающихся на плиту | 100 м3 сборных конструкций | 0.3976 | 17468.82 | 6176.14 | 8543.96 | 1 ОЗП=18,383; ЭМ=6,954; ЗПМ=18,383; МАТ=4,733 | 6946 | 1093 | 2456 | 3397 | 372.96 | 148.29
[5 empty] | 2748.72 | 579.76 |  |  |  |  | 231 |  | 55.8 | 22.19
19 | ТССЦ-403-0144 | Лотки каналов и тоннелей железобетонные для прокладки коммуникаций ЛК300.150.90-4 | м3 | 20 | 2841.67 |  | 2841.67 | 1 ОЗП=18,383; ЭМ=6,954; ЗПМ=18,383; МАТ=4,733 | 56833 |  |  | 56833
20 | ТССЦ-403-0144 | Лотки каналов и тоннелей железобетонные для прокладки коммуникаций ЛК75.150.90-4 | м3 | 3.25 | 2841.67 |  | 2841.67 | 1 ОЗП=18,383; ЭМ=6,954; ЗПМ=18,383; МАТ=4,733 | 9235 |  |  | 9235
21 | ТССЦ-403-0886 | Плиты покрытий железобетонные ПТ300.150.14-9 | м3 | 12.4 | 1227.71 |  | 1227.71 | 1 ОЗП=18,383; ЭМ=6,954; ЗПМ=18,383; МАТ=4,733 | 15224 |  |  | 15224
22 | ТССЦ-403-0886 | Плиты покрытий железобетонные ПТ75.150.14-9 | м3 | 2.85 | 1227.71 |  | 1227.71 | 1 ОЗП=18,383; ЭМ=6,954; ЗПМ=18,383; МАТ=4,733 | 3499 |  |  | 3499
23 | ТССЦ-403-2041 | Балка Б1 | м3 | 0.14 | 3129.97 |  | 3129.97 | 1 ОЗП=18,383; ЭМ=6,954; ЗПМ=18,383; МАТ=4,733 | 438 |  |  | 438
24 | ТССЦ-403-1102 | Опорная подушка Оп4 | м3 | 1.12 | 683.32 |  | 683.32 | 1 ОЗП=18,383; ЭМ=6,954; ЗПМ=18,383; МАТ=4,733 | 765 |  |  | 765
25 | ТЕР08-02-001-09 | Кладка стен приямков и каналов | 1 м3 кладки | 1.77 | 989.21 | 42.08 | 899.91 | 1 ОЗП=18,383; ЭМ=6,954; ЗПМ=18,383; МАТ=4,733 | 1751 | 84 | 74 | 1593 | 7.08 | 12.53
[5 empty] | 47.22 | 3.74 |  |  |  |  | 7 |  | 0.36 | 0.64
26 | ТЕР11-01-011-01 | Устройство стяжек: цементных толщиной 20 мм | 100 м2 стяжки | 1.0989 | 2095.79 | 66.15 | 1777.57 | 1 ОЗП=18,383; ЭМ=6,954; ЗПМ=18,383; МАТ=4,733 | 2303 | 277 | 73 | 1953 | 39.51 | 43.42
[5 empty] | 252.07 | 13.2 |  |  |  |  | 15 |  | 1.27 | 1.4
27 | ТЕР11-01-011-02 | Устройство стяжек: на каждые 5 мм изменения толщины стяжки добавлять или исключать к расценке 11-01-011-01 | 100 м2 стяжки | 1.0989 | 1334.25 | 36.6 | 1288.08 | 1 ОЗП=18,383; ЭМ=6,954; ЗПМ=18,383; МАТ=4,733 | 1466 | 11 | 40 | 1415 | 1.5 | 1.65
|  | (ПЗ=3 (ОЗП=3; ЭМ=3 к расх.; ЗПМ=3; МАТ=3 к расх.; ТЗ=3; ТЗМ=3)) |  |  | 9.57 | 6.54 |  |  |  |  | 7 |  | 0.63 | 0.69
28 | ТЕР11-01-004-01 | Устройство гидроизоляции оклеечной рулонными материалами: на мастике Битуминоль, первый слой | 100 м2 изолируемой поверхности | 1.0989 | 2768.36 | 234.06 | 2116.37 | 1 ОЗП=18,383; ЭМ=6,954; ЗПМ=18,383; МАТ=4,733 | 3042 | 459 | 257 | 2326 | 46.18 | 50.75
[5 empty] | 417.93 | 4.05 |  |  |  |  | 4 |  | 0.39 | 0.43
29 | ТССЦ-101-1742 | Толь с крупнозернистой посыпкой гидроизоляционный марки ТГ-350 | м2 | -127.5 | 4.93 |  | 4.93 | 1 ОЗП=18,383; ЭМ=6,954; ЗПМ=18,383; МАТ=4,733 | -629 |  |  | -629
30 | ТССЦ-101-3326 | Рубероид кровельный с крупнозернистой посыпкой марки РК-350 | м2 | 127.5 | 5.37 |  | 5.37 | 1 ОЗП=18,383; ЭМ=6,954; ЗПМ=18,383; МАТ=4,733 | 685 |  |  | 685
31 | ТЕР08-01-003-07 | Гидроизоляция боковая обмазочная битумная в 2 слоя по выровненной поверхности бутовой кладки, кирпичу, бетону (углы поворота) | 100 м2 изолируемой поверхности | 0.1025 | 1279.02 | 57.59 | 1059.67 | 1 ОЗП=18,383; ЭМ=6,954; ЗПМ=18,383; МАТ=4,733 | 131 | 17 | 6 | 108 | 21.2 | 2.17
161.76
Монолитные участки (фундаментные плиты)
32 | ТЕР06-01-001-01 | Устройство бетонной подготовки | 100 м3 бетона, бутобетона и железобетона в деле | 0.0094 | 66525.69 | 2190.37 | 63208.52 | 1 ОЗП=18,383; ЭМ=6,954; ЗПМ=18,383; МАТ=4,733 | 625 | 11 | 21 | 593 | 180 | 1.69
[5 empty] | 1126.8 | 187.02 |  |  |  |  | 2 |  | 18 | 0.17
33 | ТЕР06-01-001-16 | Устройство фундаментных плит железобетонных: плоских | 100 м3 бетона, бутобетона и железобетона в деле | 0.0188 | 115727.71 | 3406.6 | 110811.8 | 1 ОЗП=18,383; ЭМ=6,954; ЗПМ=18,383; МАТ=4,733 | 2176 | 28 | 64 | 2084 | 220.66 | 4.15
[5 empty] | 1509.31 | 282.93 |  |  |  |  | 5 |  | 27.31 | 0.51
34 | ТССЦ-204-0100 | Горячекатаная арматурная сталь класса А-I, А-II, А-III | т | -0.1523 | 5128.74 |  | 5128.74 | 1 ОЗП=18,383; ЭМ=6,954; ЗПМ=18,383; МАТ=4,733 | -781 |  |  | -781
35 | ТССЦ-401-0246 | Бетон песчаный, класс В15 (М200) | м3 | -1.908 | 618.89 |  | 618.89 | 1 ОЗП=18,383; ЭМ=6,954; ЗПМ=18,383; МАТ=4,733 | -1181 |  |  | -1181
36 | ТССЦ-401-0006 | Бетон тяжелый, класс В15 (М200)F50 W6 | м3 | 1.9082 | 693.4 |  | 693.4 | 1 ОЗП=18,383; ЭМ=6,954; ЗПМ=18,383; МАТ=4,733 | 1323 |  |  | 1323
((МАТ=МАТ+543,89*0,035-МАТ))
37 | ТССЦ-204-0021 | Горячекатаная арматурная сталь периодического профиля класса А-III, диаметром 10 мм | т | 0.11934 | 5367.18 |  | 5367.18 | 1 ОЗП=18,383; ЭМ=6,954; ЗПМ=18,383; МАТ=4,733 | 641 |  |  | 641
38 | ТССЦ-204-0036 | Надбавки к ценам заготовок за сборку и сварку каркасов и сеток плоских, диаметром 10 мм | т | 0.11934 | 1549.17 |  | 1549.17 | 1 ОЗП=18,383; ЭМ=6,954; ЗПМ=18,383; МАТ=4,733 | 185 |  |  | 185
Неподвижная опора НО1(3 шт)
39 | ТЕР06-01-001-01 | Устройство бетонной подготовки | 100 м3 бетона, бутобетона и железобетона в деле | 0.0078 | 66525.69 | 2190.37 | 63208.52 | 1 ОЗП=18,383; ЭМ=6,954; ЗПМ=18,383; МАТ=4,733 | 519 | 9 | 17 | 493 | 180 | 1.4
[5 empty] | 1126.8 | 187.02 |  |  |  |  | 1 |  | 18 | 0.14
40 | ТЕР07-06-002-03 | Устройство неподвижных щитовых опор: из монолитного железобетона | 100 м3 бетонных и железобетонных конструкций | 0.0468 | 123909.61 | 2120.53 | 115367.23 | 1 ОЗП=18,383; ЭМ=6,954; ЗПМ=18,383; МАТ=4,733 | 5799 | 301 | 99 | 5399 | 871.35 | 40.78
[5 empty] | 6421.85 | 110.76 |  |  |  |  | 5 |  | 10.66 | 0.5
41 | ТССЦ-204-0100 | Горячекатаная арматурная сталь класса А-I, А-II, А-III | т | -0.3978 | 5128.74 |  | 5128.74 | 1 ОЗП=18,383; ЭМ=6,954; ЗПМ=18,383; МАТ=4,733 | -2040 |  |  | -2040
42 | ТССЦ-401-0088 | Бетон тяжелый, крупность заполнителя 10 мм, класс В22,5 (М300) | м3 | -4.278 | 759.51 |  | 759.51 | 1 ОЗП=18,383; ЭМ=6,954; ЗПМ=18,383; МАТ=4,733 | -3249 |  |  | -3249
43 | ТССЦ-401-0006 | Бетон тяжелый, класс В15 (М200)F100 W4 | м3 | 4.2775 | 690.68 |  | 690.68 | 1 ОЗП=18,383; ЭМ=6,954; ЗПМ=18,383; МАТ=4,733 | 2954 |  |  | 2954
((МАТ=МАТ+543,89*0,03-МАТ))
44 | ТССЦ-204-0023 | Горячекатаная арматурная сталь периодического профиля класса А-III, диаметром 14 мм | т | 0.10309 | 5163.18 |  | 5163.18 | 1 ОЗП=18,383; ЭМ=6,954; ЗПМ=18,383; МАТ=4,733 | 532 |  |  | 532
45 | ТССЦ-204-0022 | Горячекатаная арматурная сталь периодического профиля класса А-III, диаметром 12 мм | т | 0.14952 | 5163.18 |  | 5163.18 | 1 ОЗП=18,383; ЭМ=6,954; ЗПМ=18,383; МАТ=4,733 | 772 |  |  | 772
46 | ТССЦ-204-0002 | Горячекатаная арматурная сталь гладкая класса А-I, диаметром 8 мм | т | 0.0399 | 5558.7 |  | 5558.7 | 1 ОЗП=18,383; ЭМ=6,954; ЗПМ=18,383; МАТ=4,733 | 222 |  |  | 222
47 | ТССЦ-204-0035 | Надбавки к ценам заготовок за сборку и сварку каркасов и сеток плоских, диаметром 8 мм | т | 0.0399 | 1757.95 |  | 1757.95 | 1 ОЗП=18,383; ЭМ=6,954; ЗПМ=18,383; МАТ=4,733 | 70 |  |  | 70
48 | ТССЦ-204-0037 | Надбавки к ценам заготовок за сборку и сварку каркасов и сеток плоских, диаметром 12 мм | т | 0.14952 | 1525.71 |  | 1525.71 | 1 ОЗП=18,383; ЭМ=6,954; ЗПМ=18,383; МАТ=4,733 | 228 |  |  | 228
49 | ТССЦ-204-0038 | Надбавки к ценам заготовок за сборку и сварку каркасов и сеток плоских, диаметром 14 мм | т | 0.10309 | 1374.08 |  | 1374.08 | 1 ОЗП=18,383; ЭМ=6,954; ЗПМ=18,383; МАТ=4,733 | 142 |  |  | 142
50 | ТЕР06-01-015-08 | Установка закладных деталей весом: до 20 кг | 1 т | 0.08856 | 8109.69 | 40.11 | 7609.34 | 1 ОЗП=18,383; ЭМ=6,954; ЗПМ=18,383; МАТ=4,733 | 718 | 41 | 4 | 673 | 63.22 | 5.6
[5 empty] | 460.24 | 1.56 | [6 empty] | 0.15 | 0.01
Тепловая камера ТК-1
51 | ТЕР07-06-002-01 | Устройство камер со стенками: из бетонных блоков | 100 м3 бетонных и железобетонных конструкций | 0.11134 | 114801.86 | 7714.96 | 100260.51 | 1 ОЗП=18,383; ЭМ=6,954; ЗПМ=18,383; МАТ=4,733 | 12782 | 760 | 859 | 11163 | 926.24 | 103.13
[5 empty] | 6826.39 | 810 |  |  |  |  | 90 |  | 77.96 | 8.68
52 | ТССЦ-101-2535 | Люки чугунные легкие | шт. | -1.506 | 464.17 |  | 464.17 | 1 ОЗП=18,383; ЭМ=6,954; ЗПМ=18,383; МАТ=4,733 | -699 |  |  | -699
53 | ТССЦ-403-8296 | Кольцо опорное КО-6 /бетон В15 (М200), объем 0,02 м3, расход ар-ры 1,10 кг/ (серия 3.900.1-14) | шт. | 2 | 64.14 |  | 64.14 | 1 ОЗП=18,383; ЭМ=6,954; ЗПМ=18,383; МАТ=4,733 | 128 |  |  | 128
54 | ТССЦ-403-0118 | Кольца сборные железобетонные диаметром 700 мм (КС7.9-2шт) | м | 1.8 | 604.83 |  | 604.83 | 1 ОЗП=18,383; ЭМ=6,954; ЗПМ=18,383; МАТ=4,733 | 1089 |  |  | 1089
55 | ТССЦ-403-0886 | Плиты покрытий железобетонные ПТО 150.150.12-6 (2шт) | м3 | 0.52 | 1227.71 |  | 1227.71 | 1 ОЗП=18,383; ЭМ=6,954; ЗПМ=18,383; МАТ=4,733 | 638 |  |  | 638
56 | ТССЦ-403-0886 | Плиты покрытий железобетонные ПТ75.150.14-9 (4шт) | м3 | 0.6 | 1227.71 |  | 1227.71 | 1 ОЗП=18,383; ЭМ=6,954; ЗПМ=18,383; МАТ=4,733 | 737 |  |  | 737
57 | ТССЦ-403-2041 | Балка Б5 | м3 | 0.32 | 3129.97 |  | 3129.97 | 1 ОЗП=18,383; ЭМ=6,954; ЗПМ=18,383; МАТ=4,733 | 1002 |  |  | 1002
58 | ТССЦ-403-2041 | Балка Б3 | м3 | 0.38 | 3129.97 |  | 3129.97 | 1 ОЗП=18,383; ЭМ=6,954; ЗПМ=18,383; МАТ=4,733 | 1189 |  |  | 1189
59 | ТССЦ-403-8012 | Блоки бетонные стен подвалов сплошные (ГОСТ13579-78) ФБС24-4-6-Т /бетон В7,5 (М100), объем 0,543 м3, расход арматуры 1,46 кг/ | шт. | 12 | 443.94 |  | 443.94 | 1 ОЗП=18,383; ЭМ=6,954; ЗПМ=18,383; МАТ=4,733 | 5327 |  |  | 5327
60 | ТССЦ-403-8002 | Блоки бетонные стен подвалов сплошные (ГОСТ13579-78) ФБС9-4-6-Т /бетон В7,5 (М100), объем 0,195 м3, расход арматуры 0,76 кг/ | шт. | 10 | 173.38 |  | 173.38 | 1 ОЗП=18,383; ЭМ=6,954; ЗПМ=18,383; МАТ=4,733 | 1734 |  |  | 1734
61 | ТССЦ-403-8005 | Блоки бетонные стен подвалов сплошные (ГОСТ13579-78) ФБС12-4-3-Т /бетон В7,5 (М100), объем 0,127 м3, расход арматуры 0,74 кг/ | шт. | 4 | 115.3 |  | 115.3 | 1 ОЗП=18,383; ЭМ=6,954; ЗПМ=18,383; МАТ=4,733 | 461 |  |  | 461
62 | ТССЦ-101-2536 | Люки чугунные тяжелые | шт. | 2 | 586.04 |  | 586.04 | 1 ОЗП=18,383; ЭМ=6,954; ЗПМ=18,383; МАТ=4,733 | 1172 |  |  | 1172
63 | ТЕР06-01-015-08 | Установка закладных деталей весом: до 20 кг (стремянка СГ1) | 1 т | 0.10108 | 8109.69 | 40.11 | 7609.34 | 1 ОЗП=18,383; ЭМ=6,954; ЗПМ=18,383; МАТ=4,733 | 820 | 47 | 4 | 769 | 63.22 | 6.39
[5 empty] | 460.24 | 1.56 | [6 empty] | 0.15 | 0.02
64 | ТЕР06-01-024-01 | Устройство стен подвалов и подпорных стен: бетонных(монолитные заделки) | 100 м3 бетона, бутобетона и железобетона в деле | 0.007 | 69211.58 | 2710.99 | 63987.29 | 1 ОЗП=18,383; ЭМ=6,954; ЗПМ=18,383; МАТ=4,733 | 484 | 18 | 19 | 447 | 358.02 | 2.51
[5 empty] | 2513.3 | 213.42 |  |  |  |  | 1 |  | 20.6 | 0.14
65 | ТЕР15-02-020-01 | Штукатурка цементно-церезитовым раствором по камню и бетону | 100 м2 оштукатуриваемой поверхности | 0.2688 | 3018.45 | 95.68 | 2291.9 | 1 ОЗП=18,383; ЭМ=6,954; ЗПМ=18,383; МАТ=4,733 | 811 | 170 | 26 | 615 | 84.68 | 22.76
[5 empty] | 630.87 | 38.97 |  |  |  |  | 10 |  | 5.28 | 1.42
66 | ТЕР11-01-002-09 | Устройство подстилающих слоев: бетонных | 1 м3 подстилающего слоя | 0.79 | 707.37 | 0.74 | 682 | 1 ОЗП=18,383; ЭМ=6,954; ЗПМ=18,383; МАТ=4,733 | 559 | 19 | 1 | 539 | 3.66 | 2.89
24.63
67 | ТССЦ-401-0005 | Бетон тяжелый, класс В12,5 (М150) | м3 | -0.8058 | 635.65 |  | 635.65 | 1 ОЗП=18,383; ЭМ=6,954; ЗПМ=18,383; МАТ=4,733 | -512 |  |  | -512
68 | ТССЦ-401-0326 | Бетон легкий на пористых заполнителях, объемная масса 1800 кг/м3, крупность заполнителя 10 мм, класс В12,5 (М150) | м3 | 0.8058 | 938.21 |  | 938.21 | 1 ОЗП=18,383; ЭМ=6,954; ЗПМ=18,383; МАТ=4,733 | 756 |  |  | 756
69 | ТЕР11-01-004-01 | Устройство гидроизоляции оклеечной рулонными материалами: на мастике Битуминоль, первый слой | 100 м2 изолируемой поверхности | 0.0691 | 2768.36 | 234.06 | 2116.37 | 1 ОЗП=18,383; ЭМ=6,954; ЗПМ=18,383; МАТ=4,733 | 191 | 29 | 16 | 146 | 46.18 | 3.19
[5 empty] | 417.93 | 4.05 | [6 empty] | 0.39 | 0.03
70 | ТССЦ-101-1742 | Толь с крупнозернистой посыпкой гидроизоляционный марки ТГ-350 | м2 | -8.016 | 4.93 |  | 4.93 | 1 ОЗП=18,383; ЭМ=6,954; ЗПМ=18,383; МАТ=4,733 | -40 |  |  | -40
71 | ТССЦ-101-3326 | Рубероид кровельный с крупнозернистой посыпкой марки РК-350 | м2 | 8.0156 | 5.37 |  | 5.37 | 1 ОЗП=18,383; ЭМ=6,954; ЗПМ=18,383; МАТ=4,733 | 43 |  |  | 43
72 | ТЕР11-01-004-02 | Устройство гидроизоляции оклеечной рулонными материалами: на мастике Битуминоль, последующий слой | 100 м2 изолируемой поверхности | 0.0691 | 1718.23 | 115.71 | 1350.39 | 1 ОЗП=18,383; ЭМ=6,954; ЗПМ=18,383; МАТ=4,733 | 119 | 17 | 8 | 94 | 27.86 | 1.93
[5 empty] | 252.13 | 2.39 | [6 empty] | 0.23 | 0.02
73 | ТССЦ-101-1742 | Толь с крупнозернистой посыпкой гидроизоляционный марки ТГ-350 | м2 | -8.016 | 4.93 |  | 4.93 | 1 ОЗП=18,383; ЭМ=6,954; ЗПМ=18,383; МАТ=4,733 | -40 |  |  | -40
74 | ТССЦ-101-3326 | Рубероид кровельный с крупнозернистой посыпкой марки РК-350 | м2 | 8.0156 | 5.37 |  | 5.37 | 1 ОЗП=18,383; ЭМ=6,954; ЗПМ=18,383; МАТ=4,733 | 43 |  |  | 43
75 | ТЕР11-01-011-01 | Устройство стяжек: цементных толщиной 20 мм | 100 м2 стяжки | 0.0691 | 2095.79 | 66.15 | 1777.57 | 1 ОЗП=18,383; ЭМ=6,954; ЗПМ=18,383; МАТ=4,733 | 145 | 17 | 5 | 123 | 39.51 | 2.73
[5 empty] | 252.07 | 13.2 |  |  |  |  | 1 |  | 1.27 | 0.09
76 | ТССЦ-402-0005 | Раствор готовый кладочный цементный марки 150 | м3 | -0.141 | 841.88 |  | 841.88 | 1 ОЗП=18,383; ЭМ=6,954; ЗПМ=18,383; МАТ=4,733 | -119 |  |  | -119
77 | ТССЦ-402-0002 | Раствор готовый кладочный цементный марки 50 | м3 | 0.14096 | 781.03 |  | 781.03 | 1 ОЗП=18,383; ЭМ=6,954; ЗПМ=18,383; МАТ=4,733 | 110 |  |  | 110
78 | ТЕР13-03-002-04 | Огрунтовка металлических поверхностей за один раз: грунтовкой ГФ-021 | 100 м2 окрашиваемой поверхности | 0.03 | 226.09 | 6.74 | 173.95 | 1 ОЗП=18,383; ЭМ=6,954; ЗПМ=18,383; МАТ=4,733 | 7 | 1 |  | 6 | 5.31 | 0.16
[5 empty] | 45.4 | 0.08 | [6 empty] | 0.01
79 | ТЕР13-03-004-26 | Окраска металлических огрунтованных поверхностей: эмалью ПФ-115 за 2 раза | 100 м2 окрашиваемой поверхности | 0.03 | 853.16 | 9.6 | 787.8 | 1 ОЗП=18,383; ЭМ=6,954; ЗПМ=18,383; МАТ=4,733 | 26 | 2 |  | 24 | 7.66 | 0.23
|  | (ПЗ=2 (ОЗП=2; ЭМ=2 к расх.; ЗПМ=2; МАТ=2 к расх.; ТЗ=2; ТЗМ=2)) |  |  | 55.76 | 0.16 | [6 empty] | 0.02
Фундаментная плита Пф1
80 | ТЕР06-01-001-01 | Устройство бетонной подготовки | 100 м3 бетона, бутобетона и железобетона в деле | 0.0116 | 66525.69 | 2190.37 | 63208.52 | 1 ОЗП=18,383; ЭМ=6,954; ЗПМ=18,383; МАТ=4,733 | 772 | 13 | 25 | 734 | 180 | 2.09
[5 empty] | 1126.8 | 187.02 |  |  |  |  | 2 |  | 18 | 0.21
81 | ТЕР06-01-001-16 | Устройство фундаментных плит железобетонных: плоских | 100 м3 бетона, бутобетона и железобетона в деле | 0.0307 | 115727.71 | 3406.6 | 110811.8 | 1 ОЗП=18,383; ЭМ=6,954; ЗПМ=18,383; МАТ=4,733 | 3553 | 46 | 105 | 3402 | 220.66 | 6.77
[5 empty] | 1509.31 | 282.93 |  |  |  |  | 9 |  | 27.31 | 0.84
82 | ТССЦ-204-0100 | Горячекатаная арматурная сталь класса А-I, А-II, А-III | т | -0.2487 | 5128.74 |  | 5128.74 | 1 ОЗП=18,383; ЭМ=6,954; ЗПМ=18,383; МАТ=4,733 | -1276 |  |  | -1276
83 | ТССЦ-401-0066 | Бетон тяжелый, крупность заполнителя 20 мм, класс В15 (М200) | м3 | -3.116 | 674.36 |  | 674.36 | 1 ОЗП=18,383; ЭМ=6,954; ЗПМ=18,383; МАТ=4,733 | -2101 |  |  | -2101
84 | ТССЦ-401-0006 | Бетон тяжелый, класс В15 (М200)F100 W6 | м3 | 3.116 | 698.84 |  | 698.84 | 1 ОЗП=18,383; ЭМ=6,954; ЗПМ=18,383; МАТ=4,733 | 2178 |  |  | 2178
((МАТ=МАТ+543,89*0,045-МАТ))
85 | ТССЦ-204-0022 | Горячекатаная арматурная сталь периодического профиля класса А-III, диаметром 12 мм | т | 0.19854 | 5163.18 |  | 5163.18 | 1 ОЗП=18,383; ЭМ=6,954; ЗПМ=18,383; МАТ=4,733 | 1025 |  |  | 1025
86 | ТССЦ-204-0023 | Горячекатаная арматурная сталь периодического профиля класса А-III, диаметром 14 мм | т | 0.0396 | 5163.18 |  | 5163.18 | 1 ОЗП=18,383; ЭМ=6,954; ЗПМ=18,383; МАТ=4,733 | 204 |  |  | 204
87 | ТССЦ-204-0003 | Горячекатаная арматурная сталь гладкая класса А-I, диаметром 10 мм | т | 0.02014 | 5551.56 |  | 5551.56 | 1 ОЗП=18,383; ЭМ=6,954; ЗПМ=18,383; МАТ=4,733 | 112 |  |  | 112
88 | ТССЦ-204-0036 | Надбавки к ценам заготовок за сборку и сварку каркасов и сеток плоских, диаметром 10 мм | т | 0.02014 | 1549.17 |  | 1549.17 | 1 ОЗП=18,383; ЭМ=6,954; ЗПМ=18,383; МАТ=4,733 | 31 |  |  | 31
89 | ТССЦ-204-0037 | Надбавки к ценам заготовок за сборку и сварку каркасов и сеток плоских, диаметром 12 мм | т | 0.19854 | 1525.71 |  | 1525.71 | 1 ОЗП=18,383; ЭМ=6,954; ЗПМ=18,383; МАТ=4,733 | 303 |  |  | 303
90 | ТССЦ-204-0038 | Надбавки к ценам заготовок за сборку и сварку каркасов и сеток плоских, диаметром 14 мм | т | 0.0396 | 1374.08 |  | 1374.08 | 1 ОЗП=18,383; ЭМ=6,954; ЗПМ=18,383; МАТ=4,733 | 54 |  |  | 54
91 | ТЕР06-01-015-08 | Установка закладных деталей весом: до 20 кг (сальник) | 1 т | 0.0104 | 8109.69 | 40.11 | 7609.34 | 1 ОЗП=18,383; ЭМ=6,954; ЗПМ=18,383; МАТ=4,733 | 84 | 5 |  | 79 | 63.22 | 0.66
[5 empty] | 460.24 | 1.56 | [6 empty] | 0.15
92 | ТЕР16-07-006-01 | Заделка сальников при проходе труб через фундаменты или стены подвала диаметром: до 100 мм | 1 сальник | 1 | 33.32 |  | 20.22 | 1 ОЗП=18,383; ЭМ=6,954; ЗПМ=18,383; МАТ=4,733 | 33 | 13 |  | 20 | 1.8 | 1.8
13.1
Сбросной колодец СК1
93 | ТЕР08-01-002-01 | Устройство основания под фундаменты: песчаного | 1 м3 основания | 0.23 | 219.54 | 22.52 | 181.95 | 1 ОЗП=18,383; ЭМ=6,954; ЗПМ=18,383; МАТ=4,733 | 50 | 3 | 5 | 42 | 2.3 | 0.53
[5 empty] | 15.07 | 2.33 |  |  |  |  | 1 |  | 0.29 | 0.07
94 | ТЕР22-04-001-02 | Устройство круглых колодцев из сборного железобетона в грунтах: мокрых | 10 м3 железобетонных и бетонных конструкций колодца | 0.16 | 33034.06 | 3736.58 | 28168.8 | 1 ОЗП=18,383; ЭМ=6,954; ЗПМ=18,383; МАТ=4,733 | 5285 | 181 | 598 | 4506 | 151.5 | 24.24
[5 empty] | 1128.68 | 226.5 |  |  |  |  | 36 |  | 21.8 | 3.49
95 | ТССЦ-403-0118 | Кольца для колодцев сборные железобетонные диаметром 700 мм | м | -0.928 | 604.83 |  | 604.83 | 1 ОЗП=18,383; ЭМ=6,954; ЗПМ=18,383; МАТ=4,733 | -561 |  |  | -561
96 | ТССЦ-403-0120 | Кольца для колодцев сборные железобетонные диаметром 1500 мм | м | -1.536 | 1007.08 |  | 1007.08 | 1 ОЗП=18,383; ЭМ=6,954; ЗПМ=18,383; МАТ=4,733 | -1547 |  |  | -1547
97 | ТССЦ-403-3120 | Плиты железобетонные покрытий, перекрытий и днищ | м3 | -0.632 | 1133.15 |  | 1133.15 | 1 ОЗП=18,383; ЭМ=6,954; ЗПМ=18,383; МАТ=4,733 | -716 |  |  | -716
98 | ТССЦ-101-2535 | Люки чугунные легкие | шт. | 1 | 464.17 |  | 464.17 | 1 ОЗП=18,383; ЭМ=6,954; ЗПМ=18,383; МАТ=4,733 | 464 |  |  | 464
99 | ТССЦ-403-8296 | Кольцо опорное КО-6 /бетон В15 (М200), объем 0,02 м3, расход ар-ры 1,10 кг/ (серия 3.900.1-14) | шт. | 1 | 64.14 |  | 64.14 | 1 ОЗП=18,383; ЭМ=6,954; ЗПМ=18,383; МАТ=4,733 | 64 |  |  | 64
100 | ТССЦ-403-0118 | Кольца для колодцев сборные железобетонные диаметром 700 мм (КС7.3-2 шт) | м | 0.6 | 604.83 |  | 604.83 | 1 ОЗП=18,383; ЭМ=6,954; ЗПМ=18,383; МАТ=4,733 | 363 |  |  | 363
101 | ТССЦ-403-0119 | Кольца для колодцев сборные железобетонные диаметром 1000 мм(КС10.9-5 шт) | м | 4.5 | 702.77 |  | 702.77 | 1 ОЗП=18,383; ЭМ=6,954; ЗПМ=18,383; МАТ=4,733 | 3162 |  |  | 3162
102 | ТССЦ-403-8227 | Плита перекрытия ПП10-1 /бетон В15 (М200), объем 0,10 м3, расход ар-ры 8,38 кг/ (серия 3.900.1-14) | шт. | 1 | 277.62 |  | 277.62 | 1 ОЗП=18,383; ЭМ=6,954; ЗПМ=18,383; МАТ=4,733 | 278 |  |  | 278
103 | ТССЦ-403-8241 | Плита днища ПН10 /бетон В15 (М200), объем 0,18 м3, расход ар-ры 15,14 кг / (серия 3.900.1-14) | шт. | 1 | 430.66 |  | 430.66 | 1 ОЗП=18,383; ЭМ=6,954; ЗПМ=18,383; МАТ=4,733 | 431 |  |  | 431
104 | ТССЦ-101-1671 | Скобы ходовые | кг | 13.94 | 101.93 |  | 101.93 | 1 ОЗП=18,383; ЭМ=6,954; ЗПМ=18,383; МАТ=4,733 | 1421 |  |  | 1421
105 | ТЕР06-01-015-07 | Установка закладных деталей весом: до 4 кг(изделия соединительные) | 1 т | 0.0236 | 9220.62 | 40.11 | 7609.34 | 1 ОЗП=18,383; ЭМ=6,954; ЗПМ=18,383; МАТ=4,733 | 218 | 37 | 1 | 180 | 215.82 | 5.09
[5 empty] | 1571.17 | 1.56 | [6 empty] | 0.15
106 | ТЕР13-03-002-04 | Огрунтовка металлических поверхностей за один раз: грунтовкой ГФ-021 | 100 м2 окрашиваемой поверхности | 0.01 | 226.09 | 6.74 | 173.95 | 1 ОЗП=18,383; ЭМ=6,954; ЗПМ=18,383; МАТ=4,733 | 2 |  |  | 2 | 5.31 | 0.05
[5 empty] | 45.4 | 0.08 | [6 empty] | 0.01
107 | ТЕР13-03-004-26 | Окраска металлических огрунтованных поверхностей: эмалью ПФ-115 за 2 раза | 100 м2 окрашиваемой поверхности | 0.01 | 853.16 | 9.6 | 787.8 | 1 ОЗП=18,383; ЭМ=6,954; ЗПМ=18,383; МАТ=4,733 | 9 | 1 |  | 8 | 7.66 | 0.08
|  | (ПЗ=2 (ОЗП=2; ЭМ=2 к расх.; ЗПМ=2; МАТ=2 к расх.; ТЗ=2; ТЗМ=2)) |  |  | 55.76 | 0.16 | [6 empty] | 0.02
108 | ТЕР06-01-001-01 | Устройство набетонки | 100 м3 бетона, бутобетона и железобетона в деле | 0.00079 | 66525.69 | 2190.37 | 63208.52 | 1 ОЗП=18,383; ЭМ=6,954; ЗПМ=18,383; МАТ=4,733 | 53 | 1 | 2 | 50 | 180 | 0.14
[5 empty] | 1126.8 | 187.02 | [6 empty] | 18 | 0.01
109 | ТССЦ-401-0063 | Бетон тяжелый, крупность заполнителя 20 мм, класс В7,5 (М100) | м3 | -0.0806 | 591.79 |  | 591.79 | 1 ОЗП=18,383; ЭМ=6,954; ЗПМ=18,383; МАТ=4,733 | -48 |  |  | -48
110 | ТССЦ-401-0066 | Бетон тяжелый, крупность заполнителя 20 мм, класс В15 (М200) | м3 | 0.08058 | 674.36 |  | 674.36 | 1 ОЗП=18,383; ЭМ=6,954; ЗПМ=18,383; МАТ=4,733 | 54 |  |  | 54
111 | ТЕР11-01-004-07 | Устройство гидроизоляции обмазочной: холодной асфальтовой мастикой в один слой толщиной 2 мм | 100 м2 изолируемой поверхности | 0.00785 | 900.32 | 54.79 | 709.09 | 1 ОЗП=18,383; ЭМ=6,954; ЗПМ=18,383; МАТ=4,733 | 7 | 1 |  | 6 | 15.54 | 0.12
[5 empty] | 136.44 | 3.22 | [6 empty] | 0.31
112 | ТЕР11-01-004-08 | Устройство гидроизоляции обмазочной: на каждый последующий слой толщиной 1 мм добавлять к расценке 11-01-004-07(до 20мм) | 100 м2 изолируемой поверхности | 0.00785 | 7650.36 | 489.42 | 6383.34 | 1 ОЗП=18,383; ЭМ=6,954; ЗПМ=18,383; МАТ=4,733 | 60 | 6 | 4 | 50 | 88.56 | 0.7
|  | (ПЗ=18 (ОЗП=18; ЭМ=18 к расх.; ЗПМ=18; МАТ=18 к расх.; ТЗ=18; ТЗМ=18)) |  |  | 777.6 | 28.08 | [6 empty] | 2.7 | 0.02
113 | ТЕР15-02-020-01 | Штукатурка цементно-церезитовым раствором по камню и бетону | 100 м2 оштукатуриваемой поверхности | 0.1413 | 3018.45 | 95.68 | 2291.9 | 1 ОЗП=18,383; ЭМ=6,954; ЗПМ=18,383; МАТ=4,733 | 427 | 89 | 14 | 324 | 84.68 | 11.97
[5 empty] | 630.87 | 38.97 |  |  |  |  | 6 |  | 5.28 | 0.75
114 | ТЕР27-04-001-04 | Устройство подстилающих и выравнивающих слоев оснований: из щебня | 100 м3 материала основания (в плотном теле) | 0.0034 | 3094.98 | 2817.73 | 120.26 | 1 ОЗП=18,383; ЭМ=6,954; ЗПМ=18,383; МАТ=4,733 | 11 | 1 | 10 |  | 24.19 | 0.08
[5 empty] | 156.99 | 214.45 |  |  |  |  | 1 |  | 20.6 | 0.07
115 | ТССЦ-408-0020 | Щебень из природного камня для строительных работ марка 600, фракция 40-70 мм | м3 | 0.4284 | 154.03 |  | 154.03 | 1 ОЗП=18,383; ЭМ=6,954; ЗПМ=18,383; МАТ=4,733 | 66 |  |  | 66
116 | ТЕР27-07-001-01 | Устройство асфальтобетонных покрытий дорожек и тротуаров однослойных из литой мелкозернистой асфальтобетонной смеси толщиной 3 см | 100 м2 покрытия | 0.0338 | 5313.83 | 19.26 | 5181.93 | 1 ОЗП=18,383; ЭМ=6,954; ЗПМ=18,383; МАТ=4,733 | 180 | 4 | 1 | 175 | 15.12 | 0.51
[5 empty] | 112.64 | 0.44 | [6 empty] | 0.05
Стойки Ст1-Ст5
117 | ТЕР09-03-039-02 | Монтаж опорных конструкций: для крепления трубопроводов внутри зданий и сооружений массой до 0,5 т | 1 т конструкций | 7.5869 | 590.24 | 101.85 | 128.1 | 1 ОЗП=18,383; ЭМ=6,954; ЗПМ=18,383; МАТ=4,733 | 4478 | 2733 | 773 | 972 | 49.49 | 375.48
[5 empty] | 360.29 | 1.14 |  |  |  |  | 9 |  | 0.11 | 0.83
118 | ТЕРм38-01-003-01 | Изготовление стоек | 1 т конструкций | 7.5869 | 8654.69 | 1046.06 | 6906.11 | 1 ОЗП=18,383; ЭМ=6,954; ЗПМ=18,383; МАТ=4,733 | 65662 | 5330 | 7936 | 52396 | 91 | 690.41
[5 empty] | 702.52 | 68.81 |  |  |  |  | 522 |  | 6.84 | 51.89
119 | ТССЦ-101-1026 | Швеллеры № 40 из стали марки Ст3сп | т | -7.83 | 6437.43 |  | 6437.43 | 1 ОЗП=18,383; ЭМ=6,954; ЗПМ=18,383; МАТ=4,733 | -50405 |  |  | -50405
120 | ТССЦ-103-0196 | Трубы стальные электросварные прямошовные со снятой фаской из стали марок БСт2кп-БСт4кп и БСт2пс-БСт4пс наружный диаметр 273 мм, толщина стенки 6 мм | м | 39.98 | 313.59 |  | 313.59 | 1 ОЗП=18,383; ЭМ=6,954; ЗПМ=18,383; МАТ=4,733 | 12537 |  |  | 12537
121 | ТССЦ-103-0190 | Трубы стальные электросварные прямошовные со снятой фаской из стали марок БСт2кп-БСт4кп и БСт2пс-БСт4пс наружный диаметр 219 мм, толщина стенки 6 мм | м | 78.28 | 224.4 |  | 224.4 | 1 ОЗП=18,383; ЭМ=6,954; ЗПМ=18,383; МАТ=4,733 | 17566 |  |  | 17566
122 | ТССЦ-101-3777 | Сталь листовая горячекатаная марки Ст3 толщиной 10-13 мм | т | 0.76015 | 5226.66 |  | 5226.66 | 1 ОЗП=18,383; ЭМ=6,954; ЗПМ=18,383; МАТ=4,733 | 3973 |  |  | 3973
123 | ТССЦ-101-3779 | Сталь листовая горячекатаная марки Ст3 толщиной 20-25 мм | т | 1.2579 | 5887.21 |  | 5887.21 | 1 ОЗП=18,383; ЭМ=6,954; ЗПМ=18,383; МАТ=4,733 | 7406 |  |  | 7406
124 | ТССЦ-101-3690 | Швеллеры № 20 сталь марки Ст3пс | т | 0.03672 | 5905.67 |  | 5905.67 | 1 ОЗП=18,383; ЭМ=6,954; ЗПМ=18,383; МАТ=4,733 | 217 |  |  | 217
125 | ТССЦ-101-1641 | Сталь угловая равнополочная, марка стали ВСт3кп2, размером 50x50x5 мм | т | 0.00678 | 5103.95 |  | 5103.95 | 1 ОЗП=18,383; ЭМ=6,954; ЗПМ=18,383; МАТ=4,733 | 35 |  |  | 35
126 | ТССЦ-101-1054 | Двутавры с параллельными гранями полок широкополочные «Ш», сталь марки Ст0, № 20-24 | т | 0.50528 | 8345.08 |  | 8345.08 | 1 ОЗП=18,383; ЭМ=6,954; ЗПМ=18,383; МАТ=4,733 | 4217 |  |  | 4217
127 | ТССЦ-103-1585 | Трубы стальные квадратные из стали марки ст1-3сп/пс размером 140х140 мм, толщина стенки 6 мм | т | 0.0756 | 7148.99 |  | 7148.99 | 1 ОЗП=18,383; ЭМ=6,954; ЗПМ=18,383; МАТ=4,733 | 540 |  |  | 540
128 | ТССЦ-103-1589 | Трубы стальные квадратные из стали марки ст1-3сп/пс размером 160х160 мм, толщина стенки 6 мм | т | 0.5084 | 8047.48 |  | 8047.48 | 1 ОЗП=18,383; ЭМ=6,954; ЗПМ=18,383; МАТ=4,733 | 4091 |  |  | 4091
129 | ТЕР13-03-002-04 | Огрунтовка металлических поверхностей за один раз: грунтовкой ГФ-021 | 100 м2 окрашиваемой поверхности | 2.19 | 226.09 | 6.74 | 173.95 | 1 ОЗП=18,383; ЭМ=6,954; ЗПМ=18,383; МАТ=4,733 | 495 | 99 | 15 | 381 | 5.31 | 11.63
[5 empty] | 45.4 | 0.08 | [6 empty] | 0.01 | 0.02
130 | ТЕР13-03-004-26 | Окраска металлических огрунтованных поверхностей: эмалью ПФ-115 | 100 м2 окрашиваемой поверхности | 2.19 | 426.58 | 4.8 | 393.9 | 1 ОЗП=18,383; ЭМ=6,954; ЗПМ=18,383; МАТ=4,733 | 934 | 61 | 11 | 862 | 3.83 | 8.39
[5 empty] | 27.88 | 0.08 | [6 empty] | 0.01 | 0.02
131 | ТССЦ-113-0246 | Эмаль ПФ-115 серая | т | -0.0416 | 20144.06 |  | 20144.06 | 1 ОЗП=18,383; ЭМ=6,954; ЗПМ=18,383; МАТ=4,733 | -838 |  |  | -838
132 | ТССЦ-113-8032 | Эмаль ПФ-133 цветная | т | 0.04161 | 23433.64 |  | 23433.64 | 1 ОЗП=18,383; ЭМ=6,954; ЗПМ=18,383; МАТ=4,733 | 975 |  |  | 975
Пролетное строение ПС1 (2 шт)
133 | ТЕР09-03-013-01 | Монтаж вертикальных связей в виде ферм для пролетов: до 24 м при высоте здания до 25 м | 1 т конструкций | 4.3828 | 1083.87 | 425.86 | 264.12 | 1 ОЗП=18,383; ЭМ=6,954; ЗПМ=18,383; МАТ=4,733 | 4750 | 1726 | 1866 | 1158 | 56.11 | 245.92
[5 empty] | 393.89 | 25.6 |  |  |  |  | 112 |  | 2.45 | 10.74
134 | ТЕРм38-01-003-01 | Изготовление пролетного строения | 1 т конструкций | 4.3828 | 8654.69 | 1046.06 | 6906.11 | 1 ОЗП=18,383; ЭМ=6,954; ЗПМ=18,383; МАТ=4,733 | 37932 | 3079 | 4585 | 30268 | 91 | 398.83
[5 empty] | 702.52 | 68.81 |  |  |  |  | 302 |  | 6.84 | 29.98
135 | ТССЦ-101-1787 | Сталь угловая равнополочная, марка стали 18сп, шириной полок 60-100 мм | т | 2.7997 | 5412.94 |  | 5412.94 | 1 ОЗП=18,383; ЭМ=6,954; ЗПМ=18,383; МАТ=4,733 | 15155 |  |  | 15155
136 | ТССЦ-101-1641 | Сталь угловая равнополочная, марка стали ВСт3кп2, размером 50x50x5 мм | т | 0.58614 | 5103.95 |  | 5103.95 | 1 ОЗП=18,383; ЭМ=6,954; ЗПМ=18,383; МАТ=4,733 | 2992 |  |  | 2992
137 | ТССЦ-101-1730 | Сталь угловая равнополочная, марка стали 18пс, шириной полок 110-250 мм | т | 0.13016 | 4196.59 |  | 4196.59 | 1 ОЗП=18,383; ЭМ=6,954; ЗПМ=18,383; МАТ=4,733 | 546 |  |  | 546
138 | ТССЦ-101-3768 | Сталь листовая горячекатаная марки Ст3пс толщиной 6-8 мм | т | 0.53034 | 5033 |  | 5033 | 1 ОЗП=18,383; ЭМ=6,954; ЗПМ=18,383; МАТ=4,733 | 2669 |  |  | 2669
139 | ТССЦ-103-1590 | Трубы стальные квадратные из стали марки ст1-3сп/пс размером 160х160 мм, толщина стенки 8 мм | т | 0.3364 | 8047.48 |  | 8047.48 | 1 ОЗП=18,383; ЭМ=6,954; ЗПМ=18,383; МАТ=4,733 | 2707 |  |  | 2707
140 | ТЕР13-03-002-04 | Огрунтовка металлических поверхностей за один раз: грунтовкой ГФ-021 | 100 м2 окрашиваемой поверхности | 1.27 | 226.09 | 6.74 | 173.95 | 1 ОЗП=18,383; ЭМ=6,954; ЗПМ=18,383; МАТ=4,733 | 287 | 58 | 9 | 220 | 5.31 | 6.74
[5 empty] | 45.4 | 0.08 | [6 empty] | 0.01 | 0.01
141 | ТЕР13-03-004-26 | Окраска металлических огрунтованных поверхностей: эмалью ПФ-115 | 100 м2 окрашиваемой поверхности | 1.27 | 426.58 | 4.8 | 393.9 | 1 ОЗП=18,383; ЭМ=6,954; ЗПМ=18,383; МАТ=4,733 | 542 | 35 | 6 | 501 | 3.83 | 4.86
[5 empty] | 27.88 | 0.08 | [6 empty] | 0.01 | 0.01
142 | ТССЦ-113-0246 | Эмаль ПФ-115 серая | т | -0.0241 | 20144.06 |  | 20144.06 | 1 ОЗП=18,383; ЭМ=6,954; ЗПМ=18,383; МАТ=4,733 | -485 |  |  | -485
143 | ТССЦ-113-8032 | Эмаль ПФ-133 цветная | т | 0.02413 | 23433.64 |  | 23433.64 | 1 ОЗП=18,383; ЭМ=6,954; ЗПМ=18,383; МАТ=4,733 | 565 |  |  | 565
Пролетное строение ПС2 (2шт)
144 | ТЕР09-03-013-01 | Монтаж вертикальных связей в виде ферм для пролетов: до 24 м при высоте здания до 25 м | 1 т конструкций | 35.0378 | 1083.87 | 425.86 | 264.12 | 1 ОЗП=18,383; ЭМ=6,954; ЗПМ=18,383; МАТ=4,733 | 37976 | 13801 | 14921 | 9254 | 56.11 | 1965.97
[5 empty] | 393.89 | 25.6 |  |  |  |  | 897 |  | 2.45 | 85.84
145 | ТЕРм38-01-003-01 | Изготовление пролетного строения | 1 т конструкций | 35.0378 | 8654.69 | 1046.06 | 6906.11 | 1 ОЗП=18,383; ЭМ=6,954; ЗПМ=18,383; МАТ=4,733 | 303241 | 24615 | 36652 | 241974 | 91 | 3188.44
[5 empty] | 702.52 | 68.81 |  |  |  |  | 2411 |  | 6.84 | 239.66
146 | ТССЦ-101-1787 | Сталь угловая равнополочная, марка стали 18сп, шириной полок 60-100 мм | т | 34.0954 | 5412.94 |  | 5412.94 | 1 ОЗП=18,383; ЭМ=6,954; ЗПМ=18,383; МАТ=4,733 | 184556 |  |  | 184556
147 | ТССЦ-101-1641 | Сталь угловая равнополочная, марка стали ВСт3кп2, размером 50x50x5 мм | т | 0.37662 | 5103.95 |  | 5103.95 | 1 ОЗП=18,383; ЭМ=6,954; ЗПМ=18,383; МАТ=4,733 | 1922 |  |  | 1922
148 | ТССЦ-101-3768 | Сталь листовая горячекатаная марки Ст3пс толщиной 6-8 мм | т | 0.18336 | 5033 |  | 5033 | 1 ОЗП=18,383; ЭМ=6,954; ЗПМ=18,383; МАТ=4,733 | 923 |  |  | 923
149 | ТССЦ-103-1590 | Трубы стальные квадратные из стали марки ст1-3сп/пс размером 160х160 мм, толщина стенки 8 мм | т | 0.2523 | 8047.48 |  | 8047.48 | 1 ОЗП=18,383; ЭМ=6,954; ЗПМ=18,383; МАТ=4,733 | 2030 |  |  | 2030
150 | ТССЦ-103-1585 | Трубы стальные квадратные из стали марки ст1-3сп/пс размером 140х140 мм, толщина стенки 8 мм | т | 0.13016 | 7148.99 |  | 7148.99 | 1 ОЗП=18,383; ЭМ=6,954; ЗПМ=18,383; МАТ=4,733 | 931 |  |  | 931
151 | ТЕР13-03-002-04 | Огрунтовка металлических поверхностей за один раз: грунтовкой ГФ-021 | 100 м2 окрашиваемой поверхности | 10.16 | 226.09 | 6.74 | 173.95 | 1 ОЗП=18,383; ЭМ=6,954; ЗПМ=18,383; МАТ=4,733 | 2297 | 461 | 68 | 1768 | 5.31 | 53.95
[5 empty] | 45.4 | 0.08 |  |  |  |  | 1 |  | 0.01 | 0.1
152 | ТЕР13-03-004-26 | Окраска металлических огрунтованных поверхностей: эмалью ПФ-115 | 100 м2 окрашиваемой поверхности | 10.16 | 426.58 | 4.8 | 393.9 | 1 ОЗП=18,383; ЭМ=6,954; ЗПМ=18,383; МАТ=4,733 | 4334 | 283 | 49 | 4002 | 3.83 | 38.91
[5 empty] | 27.88 | 0.08 |  |  |  |  | 1 |  | 0.01 | 0.1
153 | ТССЦ-113-0246 | Эмаль ПФ-115 серая | т | -0.193 | 20144.06 |  | 20144.06 | 1 ОЗП=18,383; ЭМ=6,954; ЗПМ=18,383; МАТ=4,733 | -3888 |  |  | -3888
154 | ТССЦ-113-8032 | Эмаль ПФ-133 цветная | т | 0.19304 | 23433.64 |  | 23433.64 | 1 ОЗП=18,383; ЭМ=6,954; ЗПМ=18,383; МАТ=4,733 | 4524 |  |  | 4524
Фундаменты ФМ1-ФМ3
155 | ТЕР06-01-001-01 | Устройство бетонной подготовки | 100 м3 бетона, бутобетона и железобетона в деле | 0.049 | 66525.69 | 2190.37 | 63208.52 | 1 ОЗП=18,383; ЭМ=6,954; ЗПМ=18,383; МАТ=4,733 | 3260 | 55 | 107 | 3098 | 180 | 8.82
[5 empty] | 1126.8 | 187.02 |  |  |  |  | 9 |  | 18 | 0.88
156 | ТЕР06-01-001-07 | Устройство железобетонных фундаментов общего назначения под колонны объемом: до 10 м3 | 100 м3 бетона, бутобетона и железобетона в деле | 0.2914 | 95574.94 | 3035.96 | 89229.79 | 1 ОЗП=18,383; ЭМ=6,954; ЗПМ=18,383; МАТ=4,733 | 27851 | 964 | 885 | 26002 | 483.8 | 140.98
[5 empty] | 3309.19 | 256.62 |  |  |  |  | 75 |  | 24.77 | 7.22
157 | ТССЦ-204-0100 | Горячекатаная арматурная сталь класса А-I, А-II, А-III | т | -0.9616 | 5128.74 |  | 5128.74 | 1 ОЗП=18,383; ЭМ=6,954; ЗПМ=18,383; МАТ=4,733 | -4932 |  |  | -4932
158 | ТССЦ-401-0066 | Бетон тяжелый, крупность заполнителя 20 мм, класс В15 (М200) | м3 | -29.58 | 674.36 |  | 674.36 | 1 ОЗП=18,383; ЭМ=6,954; ЗПМ=18,383; МАТ=4,733 | -19948 |  |  | -19948
159 | ТССЦ-401-0007 | Бетон тяжелый, класс В20 (М250)F150 W4 | м3 | 29.5771 | 729.97 |  | 729.97 | 1 ОЗП=18,383; ЭМ=6,954; ЗПМ=18,383; МАТ=4,733 | 21590 |  |  | 21590
((МАТ=МАТ+586,9*0,02-МАТ))
160 | ТССЦ-204-0022 | Горячекатаная арматурная сталь периодического профиля класса А-III, диаметром 12 мм | т | 0.57622 | 5163.18 |  | 5163.18 | 1 ОЗП=18,383; ЭМ=6,954; ЗПМ=18,383; МАТ=4,733 | 2975 |  |  | 2975
161 | ТССЦ-204-0021 | Горячекатаная арматурная сталь периодического профиля класса А-III, диаметром 10 мм | т | 0.34492 | 5367.18 |  | 5367.18 | 1 ОЗП=18,383; ЭМ=6,954; ЗПМ=18,383; МАТ=4,733 | 1851 |  |  | 1851
162 | ТССЦ-204-0037 | Надбавки к ценам заготовок за сборку и сварку каркасов и сеток плоских, диаметром 12 мм | т | 0.57622 | 1525.71 |  | 1525.71 | 1 ОЗП=18,383; ЭМ=6,954; ЗПМ=18,383; МАТ=4,733 | 879 |  |  | 879
163 | ТССЦ-204-0036 | Надбавки к ценам заготовок за сборку и сварку каркасов и сеток плоских, диаметром 10 мм | т | 0.34492 | 1549.17 |  | 1549.17 | 1 ОЗП=18,383; ЭМ=6,954; ЗПМ=18,383; МАТ=4,733 | 534 |  |  | 534
164 | ТЕР06-01-015-03 | Установка анкерных болтов: при бетонировании со связями из арматуры | 1 т | 0.26056 | 11425.49 | 67.81 | 10421.33 | 1 ОЗП=18,383; ЭМ=6,954; ЗПМ=18,383; МАТ=4,733 | 2977 | 244 | 18 | 2715 | 128.62 | 33.51
[5 empty] | 936.35 | 2.29 |  |  |  |  | 1 |  | 0.22 | 0.06
165 | ТЕР08-01-003-07 | Гидроизоляция боковая обмазочная битумная в 2 слоя по выровненной поверхности бутовой кладки, кирпичу, бетону | 100 м2 изолируемой поверхности | 1.2243 | 1279.02 | 57.59 | 1059.67 | 1 ОЗП=18,383; ЭМ=6,954; ЗПМ=18,383; МАТ=4,733 | 1566 | 198 | 71 | 1297 | 21.2 | 25.96
161.76
Площадка Пм1
166 | ТЕР09-03-030-01 | Монтаж площадок с настилом и ограждением из листовой, рифленой, просечной и круглой стали | 1 т конструкций | 0.14239 | 1109.68 | 722.76 | 98.53 | 1 ОЗП=18,383; ЭМ=6,954; ЗПМ=18,383; МАТ=4,733 | 158 | 41 | 103 | 14 | 39.13 | 5.57
[5 empty] | 288.39 | 49.18 |  |  |  |  | 7 |  | 4.72 | 0.67
167 | ТССЦ-201-0394 | Ограждения площадок | м | 3.5 | 101.64 |  | 101.64 | 1 ОЗП=18,383; ЭМ=6,954; ЗПМ=18,383; МАТ=4,733 | 356 |  |  | 356
168 | ТЕРм38-01-004-01 | Изготовление площадок | 1 т конструкций | 0.08989 | 6832.73 | 865.95 | 5249.53 | 1 ОЗП=18,383; ЭМ=6,954; ЗПМ=18,383; МАТ=4,733 | 614 | 64 | 78 | 472 | 95 | 8.54
[5 empty] | 717.25 | 55.99 |  |  |  |  | 5 |  | 5.9 | 0.53
169 | ТССЦ-101-1800 | Сталь угловая равнополочная, марка стали 18пс, шириной полок 60-100 мм | т | 0.02312 | 5222.04 |  | 5222.04 | 1 ОЗП=18,383; ЭМ=6,954; ЗПМ=18,383; МАТ=4,733 | 121 |  |  | 121
170 | ТССЦ-101-1067 | Просечно-вытяжной прокат горячекатаный в листах мерных размеров из стали С235, шириной 500 мм, толщиной 5 мм | т | 0.0246 | 5968.69 |  | 5968.69 | 1 ОЗП=18,383; ЭМ=6,954; ЗПМ=18,383; МАТ=4,733 | 147 |  |  | 147
171 | ТССЦ-101-3685 | Швеллеры № 10 сталь марки Ст3пс | т | 0.04217 | 5105.93 |  | 5105.93 | 1 ОЗП=18,383; ЭМ=6,954; ЗПМ=18,383; МАТ=4,733 | 215 |  |  | 215
172 | ТЕР13-03-002-04 | Огрунтовка металлических поверхностей за один раз: грунтовкой ГФ-021 | 100 м2 окрашиваемой поверхности | 0.04 | 226.09 | 6.74 | 173.95 | 1 ОЗП=18,383; ЭМ=6,954; ЗПМ=18,383; МАТ=4,733 | 9 | 2 |  | 7 | 5.31 | 0.21
[5 empty] | 45.4 | 0.08 | [6 empty] | 0.01
173 | ТЕР13-03-004-26 | Окраска металлических огрунтованных поверхностей: эмалью ПФ-115 | 100 м2 окрашиваемой поверхности | 0.04 | 853.16 | 9.6 | 787.8 | 1 ОЗП=18,383; ЭМ=6,954; ЗПМ=18,383; МАТ=4,733 | 34 | 2 |  | 32 | 7.66 | 0.31
|  | (ПЗ=2 (ОЗП=2; ЭМ=2 к расх.; ЗПМ=2; МАТ=2 к расх.; ТЗ=2; ТЗМ=2)) |  |  | 55.76 | 0.16 | [6 empty] | 0.02
174 | ТССЦ-113-0246 | Эмаль ПФ-115 серая | т | -0.0015 | 20144.06 |  | 20144.06 | 1 ОЗП=18,383; ЭМ=6,954; ЗПМ=18,383; МАТ=4,733 | -30 |  |  | -30
175 | ТССЦ-113-8032 | Эмаль ПФ-133 цветная | т | 0.00152 | 23433.64 |  | 23433.64 | 1 ОЗП=18,383; ЭМ=6,954; ЗПМ=18,383; МАТ=4,733 | 36 |  |  | 36
Итого прямые затраты по смете в ценах 2001г. | [8 empty] | 991978 | 60033 | 184093 | 747852 |  | 8094.81
[11 empty] | 6371 |  |  | 652.15
Итого прямые затраты по смете с учетом коэффициентов к итогам | [8 empty] | 1016471 | 70269 | 198350 | 747852 |  | 9541.77
[11 empty] | 7560 |  |  | 777.63
В том числе, справочно:
МДС35 пр.1 т.1 п.8. Строительство инженерных сетей и сооружений, а также объектов жилищно-гражданского назначения в стесненных условиях застроенной части города: ОЗП=1,15; ЭМ=1,15; ЗПМ=1,15; ТЗ=1,15; ТЗМ=1,15 (Поз. 1, 5-6, 8, 11-12, 14, 2-3, 9-10, 13, 15-16, 94-97, 17, 25, 31, 93, 165, 18-24, 40-42, 51-62, 85-90, 98-104, 26-30, 66-77, 111-112, 32-35, 39, 50, 63-64, 80-83, 91, 105, 108-110, 155-164, 167, 36-38, 43-49, 84, 114-116, 65, 113, 78-79, 106-107, 129-132, 140-143, 151-154, 172-175, 117, 133, 144, 166) | [8 empty] | 9668 | 4040 | 5628 |  |  | 571.0185
[11 empty] | 470 |  |  | 49.5135
МДС35 пр.1 т.1 п.5. Производство строительных и других работ вблизи объектов, находящихся под высоким напряжением, в том числе в охранной зоне действующей воздушной линии электропередачи ОЗП=1,2; ЭМ=1,2; ЗПМ=1,2; ТЗ=1,2; ТЗМ=1,2 (Поз. 1, 5-6, 8, 11-12, 14, 2-3, 9-10, 13, 15-16, 94-97, 17, 25, 31, 93, 165, 18-24, 40-42, 51-62, 85-90, 98-104, 26-30, 66-77, 111-112, 32-35, 39, 50, 63-64, 80-83, 91, 105, 108-110, 155-164, 167, 36-38, 43-49, 84, 114-116, 65, 113, 78-79, 106-107, 129-132, 140-143, 151-154, 172-175, 92, 117, 133, 144, 166) | [8 empty] | 14825 | 6197 | 8629 |  |  | 875.924
[11 empty] | 720 |  |  | 75.924
Итого прямые затраты по смете с учетом индексов, в текущих ценах ( ОЗП=18,383; ЭМ=6,954; ЗПМ=18,383; МАТ=4,733) | [8 empty] | 6210664 | 1291756 | 1379324 | 3539584 |  | 9541.77
[11 empty] | 138975 |  |  | 777.63
Накладные расходы | [8 empty] | 998573
В том числе, справочно:
66%*0.85 ФОТ (от 667818) (Поз. 118-128, 134-139, 145-150, 168-171) | [8 empty] | 374646
80%*0.85 ФОТ (от 29817) (Поз. 2-3, 9-10, 13) | [8 empty] | 20276
90%*0.85 ФОТ (от 515809) (Поз. 78-79, 106-107, 129-132, 140-143, 151-154, 172-175, 117, 133, 144, 166) | [8 empty] | 394594
95%*0.85 ФОТ (от 62613) (Поз. 1, 5-6, 8, 11-12, 14) | [8 empty] | 50560
105%*0.85 ФОТ (от 48182) (Поз. 32-35, 39, 50, 63-64, 80-83, 91, 105, 108-110, 155-164, 167, 65, 113) | [8 empty] | 43002
122%*0.85 ФОТ (от 13033) (Поз. 17, 25, 31, 93, 165) | [8 empty] | 13515
123%*0.85 ФОТ (от 21876) (Поз. 26-30, 66-77, 111-112) | [8 empty] | 22871
128%*0.85 ФОТ (от 294) (Поз. 92) | [8 empty] | 320
130%*0.85 ФОТ (от 71142) (Поз. 15-16, 94-97, 18-24, 40-42, 51-62, 85-90, 98-104) | [8 empty] | 78612
142%*0.85 ФОТ (от 147) (Поз. 36-38, 43-49, 84, 114-116) | [8 empty] | 177
Сметная прибыль | [8 empty] | 478374
В том числе, справочно:
45%*0.8 ФОТ (от 29817) (Поз. 2-3, 9-10, 13) | [8 empty] | 10734
50%*0.8 ФОТ (от 62613) (Поз. 1, 5-6, 8, 11-12, 14) | [8 empty] | 25045
55%*0.8 ФОТ (от 6985) (Поз. 65, 113) | [8 empty] | 3073
65%*0.8 ФОТ (от 41197) (Поз. 32-35, 39, 50, 63-64, 80-83, 91, 105, 108-110, 155-164, 167) | [8 empty] | 21422
70%*0.8 ФОТ (от 25534) (Поз. 78-79, 106-107, 129-132, 140-143, 151-154, 172-175) | [8 empty] | 14299
75%*0.8 ФОТ (от 21876) (Поз. 26-30, 66-77, 111-112) | [8 empty] | 13126
80%*0.8 ФОТ (от 13033) (Поз. 17, 25, 31, 93, 165) | [8 empty] | 8341
83%*0.8 ФОТ (от 294) (Поз. 92) | [8 empty] | 195
85%*0.8 ФОТ (от 553181) (Поз. 18-24, 40-42, 51-62, 85-90, 98-104, 117, 133, 144, 166) | [8 empty] | 376163
89%*0.8 ФОТ (от 8236) (Поз. 15-16, 94-97) | [8 empty] | 5864
95%*0.8 ФОТ (от 147) (Поз. 36-38, 43-49, 84, 114-116) | [8 empty] | 112
Итоги по смете:
Итого Строительные работы | [8 empty] | 3805446 |  |  |  |  | 5255.55
455.57
Итого Монтажные работы | [8 empty] | 3882165 |  |  |  |  | 4286.22
322.06
Итого | [8 empty] | 7687611 |  |  |  |  | 9541.77
777.63
В том числе:
Материалы | [8 empty] | 3539584
Машины и механизмы | [8 empty] | 1379324
ФОТ | [8 empty] | 1430731
Накладные расходы | [8 empty] | 998573
Сметная прибыль | [8 empty] | 478374
Непредвиденные затраты 2% | [8 empty] | 153752
Итого с непредвиденными | [8 empty] | 7841363
НДС 18% | [8 empty] | 1411445.34
ВСЕГО по смете | [8 empty] | 9252808.34 |  |  |  |  | 9541.77
777.63
Составил: ___________________________
(должность, подпись, расшифровка)