## БИМ инд. по статьям с мат. и ТЗ
СОГЛАСОВАНО: | [11 empty] | УТВЕРЖДАЮ:
___________ | [11 empty] | ___________
"____" _____________ 2017 г. | [11 empty] | "____" _______________2017 г.
Тепловая сеть по ул.Старокубанская г.Краснодар.
(наименование стройки)
ЛОКАЛЬНЫЙ СМЕТНЫЙ РАСЧЕТ № 10-02-17-02
(локальная смета)
| на | Капитальный ремонт тепловой сети от ТК-11 до Т-10 ул.Старокубанская
|  | Сметная стоимость _______________________________________________________________________________________________ |  |  | ___________________________8667,011 |  | тыс. руб.
|  | строительных работ _______________________________________________________________________________________________ |  |  | _______________________________________________________________________________________________7159,970 |  | тыс. руб.
|  | монтажных работ _______________________________________________________________________________________________ |  |  | _______________________________________________________________________________________________40,936 |  | тыс. руб.
|  | Средства на оплату труда _______________________________________________________________________________________________ |  |  | ___________________________670,187 |  | тыс. руб.
|  | Сметная трудоемкость _______________________________________________________________________________________________ |  |  | _______________________________________________________________________________________________4356,89 |  | чел.час
|  | Трудозатраты механизаторов _______________________________________________________________________________________________ |  |  | _______________________________________________________________________________________________419,29 |  | чел.час
Составлен(а) в текущих (прогнозных) ценах по состоянию на 4кв.2016г.
№ пп | Обосно- вание | Наименование работ и затрат | Ед. изм. | Кол. | Стоимость единицы, руб. |  |  | Обоснова-ние, индекс | Общая стоимость, руб. |  |  |  | Затр.тр.раб-х не занятых обслуж.машин
[5 empty] | Всего | Экспл. маш. | Мат-ы |  | Всего | в т.ч. оплата труда | Экспл. маш. | Мат-ы | Обслуж-х машины
[5 empty] | оплата труда | в т.ч. оплата труда |  |  |  |  | в т.ч. оплата труда |  | на ед-цу | всего
1 | 2 | 3 | 4 | 5 | 6 | 7 | 8 | 9 | 10 | 11 | 12 | 13 | 14 | 15
Раздел 1. Капитальный ремонт тепловой сети
Демонтажные работы
1 | ТЕРр68-12-4 | Разборка покрытий и оснований: асфальтобетонных с помощью молотков отбойных | 100 м3 конструкций | 0.06 | 4690.42 | 3067.28 |  |  | 281.43 | 97.39 | 184.04 |  | 243.35 | 14.6
[5 empty] | 1623.14 | 325.74 |  |  |  |  | 19.54 |  | 41.39 | 2.48
2 | ТССЦпг01-01-01-043 | Погрузочные работы при автомобильных перевозках: мусора строительного с погрузкой экскаваторами емкостью ковша до 0,5 м3 | 1 т груза | 10.8 | 3.7 |  |  |  | 39.96
3 | ТССЦпг03-21-01-025 | Перевозка грузов автомобилями-самосвалами грузоподъемностью 10 т, работающих вне карьера, на расстояние: до 25 км I класс груза Вес:6*1,8=10,8т. | 1 т груза | 10.8 | 22.41 | 22.41 |  |  | 242.03 |  | 242.03
4 | ТЕР01-02-057-02 | Доработка грунта вручную в траншеях глубиной до 2 м без креплений с откосами, группа грунтов: 2 | 100 м3 грунта | 0.1 | 1108.65 |  |  |  | 110.87 | 110.87 |  |  | 177.1 | 17.71
|  | (МДС35-IV п.4.7. При ремонте и реконструкции зданий и сооружений работы, аналогичные технологическим процессам в новом строительстве ОЗП=1,15; ЭМ=1,25 к расх.; ЗПМ=1,25; ТЗ=1,15; ТЗМ=1,25) |  |  | 1108.65
5 | ТЕР01-01-004-02 | Разработка грунта в отвал экскаваторами «драглайн» или «обратная лопата» с ковшом вместимостью: 0,4 (0,3-0,45) м3, группа грунтов 2 | 1000 м3 грунта | 0.38 | 5447.88 | 5386.4 |  |  | 2070.19 | 23.36 | 2046.83 |  | 9.821 | 3.73
|  | (МДС35-IV п.4.7. При ремонте и реконструкции зданий и сооружений работы, аналогичные технологическим процессам в новом строительстве ОЗП=1,15; ЭМ=1,25 к расх.; ЗПМ=1,25; ТЗ=1,15; ТЗМ=1,25) |  |  | 61.48 | 482.75 |  |  |  |  | 183.45 |  | 46.4625 | 17.66
6 | ТЕРр66-16-9 | Демонтаж трубопроводов в непроходных каналах краном диаметром труб: до 500 мм | 100 м трубопровода | 2.6 | 1623.96 | 727.74 | 157.5 |  | 4222.3 | 1920.67 | 1892.12 | 409.51 | 108 | 280.8
[5 empty] | 738.72 | 54.65 |  |  |  |  | 142.09 |  | 5.26 | 13.68
7 | ТССЦпг01-01-01-030 | Погрузочные работы при автомобильных перевозках: труб металлических с применением автомобильных кранов | 1 т груза | 26.52 | 10.24 |  |  |  | 271.56 | 271.56
10.24
8 | ТССЦпг03-01-01-018 | Перевозка труб автомобилями грузоподъемностью до 15 т, на расстояние до 18 км I класс груза | 1 т груза | 26.52 | 15.8 | 15.8 |  |  | 419.02 |  | 419.02
9 | ТССЦпг01-01-02-030 | Разгрузочные работы при автомобильных перевозках: труб металлических с применением автомобильных кранов | 1 т груза | 26.52 | 10.24 | 10.24 |  |  | 271.56 |  | 271.56
10 | ТЕР26-01-054-01 | Демонтаж поверхности изоляции рулонными материалами насухо с проклейкой швов | 100 м2 поверхности покрытия изоляции | 4.08 | 193.02 | 40.1 |  |  | 787.52 | 623.91 | 163.61 |  | 22.0662 | 90.03
|  | (МДС38 п.3.3.1. Демонтаж (разборка) наружных сетей водопровода, канализации, теплоснабжения и газоснабжения ОЗП=0,6; ЭМ=0,6 к расх.; ЗПМ=0,6; МАТ=0 к расх.; ТЗ=0,6; ТЗМ=0,6; МДС35-IV п.4.7. При ремонте и реконструкции зданий и сооружений работы, аналогичные технологическим процессам в новом строительстве ОЗП=1,15; ЭМ=1,25 к расх.; ЗПМ=1,25; ТЗ=1,15; ТЗМ=1,25) |  |  | 152.92
11 | ТЕРр66-24-2 | Разборка тепловой изоляции: из ваты минеральной | 100 м2 наружной площади разобранной изоляции | 4.08 | 127.4 |  |  |  | 519.79 | 519.79 |  |  | 19.1 | 77.93
127.4
12 | ТССЦпг01-01-01-038 | Погрузочные работы при автомобильных перевозках: заполнителей искусственных легких (минеральная вата и др.) | 1 т груза | 9 | 7.25 |  |  |  | 65.25
13 | ТССЦпг03-21-01-025 | Перевозка грузов автомобилями-самосвалами грузоподъемностью 10 т, работающих вне карьера, на расстояние: до 25 км I класс груза | 1 т груза | 9 | 22.41 | 22.41 |  |  | 201.69 |  | 201.69
14 | ТЕРр66-8-1 | Демонтаж чугунных люков | 1 люк | 8 | 14.35 |  |  |  | 114.8 | 114.8 |  |  | 2.27 | 18.16
14.35
15 | ТЕР07-06-002-07 | Демонтаж плит перекрытий тепловых камер площадью: до 5 м2 | 100 шт. сборных конструкций | 0.16 | 5549.72 | 4717.31 |  |  | 887.96 | 133.19 | 754.77 |  | 110.2528 | 17.64
|  | (МДС36 п.3.3.1. Демонтаж (разборка) сборных бетонных и железобетонных конструкций ОЗП=0,8; ЭМ=0,8 к расх.; ЗПМ=0,8; МАТ=0 к расх.; ТЗ=0,8; ТЗМ=0,8; МДС35-IV п.4.7. При ремонте и реконструкции зданий и сооружений работы, аналогичные технологическим процессам в новом строительстве ОЗП=1,15; ЭМ=1,25 к расх.; ЗПМ=1,25; ТЗ=1,15; ТЗМ=1,25) |  |  | 832.41 | 605.32 |  |  |  |  | 96.85 |  | 58.26 | 9.32
16 | ТЕРр66-12-1 | Очистка непроходных каналов: от сухого ила и грязи при снятых трубах, глубина очистки до 2 м | 1 м3 ила, грязи | 2 | 21.67 |  |  |  | 43.34 | 43.34 |  |  | 3.49 | 6.98
21.67
Монтаж трубопровода
17 | ТЕР24-01-020-11 | Прокладка трубопроводов в изоляции из пенополиуретана (ППУ) с изоляцией стыков скорлупами при условном давлении 1,6 МПа, температуре 150°С, диаметр труб: 500 мм | 1 км трубопровода | 0.26 | 2454018.54 | 66314.19 | 2367401.64 |  | 638044.82 | 5278.7 | 17241.69 | 615524.43 | 2478.963 | 644.53
|  | (МДС35-IV п.4.7. При ремонте и реконструкции зданий и сооружений работы, аналогичные технологическим процессам в новом строительстве ОЗП=1,15; ЭМ=1,25 к расх.; ЗПМ=1,25; ТЗ=1,15; ТЗМ=1,25) |  |  | 20302.71 | 4030.79 |  |  |  |  | 1048.01 |  | 410.05 | 106.61
18 | ТЕР22-03-001-06 | Установка фасонных частей стальных сварных диаметром: 300-800 мм | 1 т фасонных частей | 1.4 | 16121.43 | 13931.48 | 612.74 |  | 22570 | 2208.09 | 19504.07 | 857.84 | 177.215 | 248.1
|  | 13 129,41 = 20 515,27 - 1 x 7 385,86 (МДС35-IV п.4.7. При ремонте и реконструкции зданий и сооружений работы, аналогичные технологическим процессам в новом строительстве ОЗП=1,15; ЭМ=1,25 к расх.; ЗПМ=1,25; ТЗ=1,15; ТЗМ=1,25) |  |  | 1577.21 | 1069.33 |  |  |  |  | 1497.06 |  | 101.55 | 142.17
19 | прайс | Отвод ППУ П 530/710 (вес=140кг) Цена:51432,23/1,18/5,367-1,05=8527,29 | шт | 10 | 8527.29 |  | 8527.29 |  | 85272.9 |  |  | 85272.9
20 | ТЕРм12-11-005-11 | Врезка трубопровода условным давлением 2,5 МПа в действующие магистрали, диаметр наружный врезаемой трубы:500 мм | 1 врезка | 2 | 535.16 | 29.4 | 73.78 |  | 1070.32 | 863.96 | 58.8 | 147.56 | 49.2 | 98.4
|  | (Увеличение диаметра до 500мм К=1,2 ПЗ=1,2 (ОЗП=1,2; ЭМ=1,2 к расх.; ЗПМ=1,2; МАТ=1,2 к расх.; ТЗ=1,2; ТЗМ=1,2)) |  |  | 431.98
21 | ТЕР07-06-002-07 | Монтаж плит перекрытий лотков канальными плитами лощадью: до 5 м2 (плиты б/у=40шт) | 100 шт. сборных конструкций | 0.43 | 7335.48 | 5896.64 | 398.33 |  | 3154.26 | 447.42 | 2535.56 | 171.28 | 137.816 | 59.26
|  | (МДС35-IV п.4.7. При ремонте и реконструкции зданий и сооружений работы, аналогичные технологическим процессам в новом строительстве ОЗП=1,15; ЭМ=1,25 к расх.; ЗПМ=1,25; ТЗ=1,15; ТЗМ=1,25) |  |  | 1040.51 | 756.65 |  |  |  |  | 325.36 |  | 72.825 | 31.31
22 | ТССЦ-403-8420 | Плита перекрытия канала , объем 0,35 м3, расход ар-ры 16,6 кг/ (серия 3.006.1-2.87 вып.2) | шт. | 3 | 865.33 |  | 865.33 |  | 2595.99 |  |  | 2595.99
23 | ТЕР07-06-002-07 | Монтаж плит перекрытий тепловой камеры плитами лощадью: до 5 м2 (плиты б/у) | 100 шт. сборных конструкций | 0.16 | 7335.48 | 5896.64 | 398.33 |  | 1173.68 | 166.48 | 943.46 | 63.74 | 137.816 | 22.05
|  | (МДС35-IV п.4.7. При ремонте и реконструкции зданий и сооружений работы, аналогичные технологическим процессам в новом строительстве ОЗП=1,15; ЭМ=1,25 к расх.; ЗПМ=1,25; ТЗ=1,15; ТЗМ=1,25) |  |  | 1040.51 | 756.65 |  |  |  |  | 121.06 |  | 72.825 | 11.65
24 | ТЕР23-04-011-01 | Установка люка (люки б/у) | 1 шт. | 8 | 19.37 | 8.36 | 0.57 |  | 154.96 | 83.52 | 66.88 | 4.56 | 1.5065 | 12.05
|  | 16,34 = 602,38 - 1 x 586,04 (МДС35-IV п.4.7. При ремонте и реконструкции зданий и сооружений работы, аналогичные технологическим процессам в новом строительстве ОЗП=1,15; ЭМ=1,25 к расх.; ЗПМ=1,25; ТЗ=1,15; ТЗМ=1,25) |  |  | 10.44
25 | ТЕР01-01-033-05 | Засыпка траншей и котлованов с перемещением грунта до 5 м бульдозерами мощностью: 79 кВт (108 л.с.), группа грунтов 2 | 1000 м3 грунта | 0.38 | 450.45 | 450.45 |  |  | 171.17 |  | 171.17
|  | (МДС35-IV п.4.7. При ремонте и реконструкции зданий и сооружений работы, аналогичные технологическим процессам в новом строительстве ОЗП=1,15; ЭМ=1,25 к расх.; ЗПМ=1,25; ТЗ=1,15; ТЗМ=1,25) |  |  |  | 54.29 |  |  |  |  | 20.63 |  | 5.225 | 1.99
26 | ТЕР01-02-005-01 | Уплотнение грунта пневматическими трамбовками, группа грунтов: 1-2 | 100 м3 уплотненного грунта | 3.8 | 359.44 | 260.87 |  |  | 1365.87 | 374.57 | 991.3 |  | 14.4095 | 54.76
|  | (МДС35-IV п.4.7. При ремонте и реконструкции зданий и сооружений работы, аналогичные технологическим процессам в новом строительстве ОЗП=1,15; ЭМ=1,25 к расх.; ЗПМ=1,25; ТЗ=1,15; ТЗМ=1,25) |  |  | 98.57 | 29.38 |  |  |  |  | 111.64 |  | 3.8 | 14.44
Восстановление асфальтобетонного покрытия (50м2)
27 | ТЕР27-04-003-02 | Устройство оснований и покрытий из песчано-гравийных или щебеночно-песчаных смесей: двухслойных, нижний слой толщиной 12 см | 1000 м2 основания или покрытия | 0.05 | 3163.7 | 2787.65 | 180.39 |  | 158.19 | 9.78 | 139.38 | 9.03 | 29.601 | 1.48
|  | (МДС35-IV п.4.7. При ремонте и реконструкции зданий и сооружений работы, аналогичные технологическим процессам в новом строительстве ОЗП=1,15; ЭМ=1,25 к расх.; ЗПМ=1,25; ТЗ=1,15; ТЗМ=1,25) |  |  | 195.66 | 243.05 |  |  |  |  | 12.15 |  | 26.275 | 1.31
28 | ТЕР27-04-003-03 | Устройство оснований и покрытий из песчано-гравийных или щебеночно-песчаных смесей: двухслойных, верхний слой 10 см | 1000 м2 основания или покрытия | 0.05 | 2844.86 | 2404.51 | 137.44 |  | 142.24 | 15.15 | 120.23 | 6.86 | 45.4135 | 2.27
|  | (МДС35-IV п.4.7. При ремонте и реконструкции зданий и сооружений работы, аналогичные технологическим процессам в новом строительстве ОЗП=1,15; ЭМ=1,25 к расх.; ЗПМ=1,25; ТЗ=1,15; ТЗМ=1,25) |  |  | 302.91 | 207.23 |  |  |  |  | 10.36 |  | 22.1625 | 1.11
29 | ТССЦ-408-0006 | Щебень из природного камня для строительных работ марка 1200, фракция 10-20 мм | м3 | 11 | 184.06 |  | 184.06 |  | 2024.66 |  |  | 2024.66
30 | ТЕР27-06-020-06 | Устройство покрытия толщиной 4 см из горячих асфальтобетонных смесей пористых крупнозернистых, плотность каменных материалов: 2,5-2,9 т/м3 (нижний слой) | 1000 м2 покрытия | 0.05 | 49958.1 | 2757.66 | 46860.41 |  | 2497.91 | 17 | 137.88 | 2343.03 | 44.045 | 2.2
|  | (МДС35-IV п.4.7. При ремонте и реконструкции зданий и сооружений работы, аналогичные технологическим процессам в новом строительстве ОЗП=1,15; ЭМ=1,25 к расх.; ЗПМ=1,25; ТЗ=1,15; ТЗМ=1,25) |  |  | 340.03 | 251.94 |  |  |  |  | 12.6 |  | 23.8125 | 1.19
31 | ТЕР27-06-021-06 | На каждые 0,5 см изменения толщины покрытия добавлять или исключать: к расценке 27-06-020-06 | 1000 м2 покрытия | 0.05 | 11749.58 | 5.18 | 11742.81 |  | 587.48 | 0.08 | 0.26 | 587.14 | 0.207 | 0.01
|  | (Добавить до 5см К=2 ПЗ=2 (ОЗП=2; ЭМ=2 к расх.; ЗПМ=2; МАТ=2 к расх.; ТЗ=2; ТЗМ=2); МДС35-IV п.4.7. При ремонте и реконструкции зданий и сооружений работы, аналогичные технологическим процессам в новом строительстве ОЗП=1,15; ЭМ=1,25 к расх.; ЗПМ=1,25; ТЗ=1,15; ТЗМ=1,25) |  |  | 1.59
32 | ТЕР27-06-020-12 | Устройство покрытия толщиной 4 см из горячих асфальтобетонных смесей высокопористых мелкозернистых, плотность каменных материалов: 2,5-2,9 т/м3 (верхний слой) | 1000 м2 покрытия | 0.05 | 51138.1 | 2774.38 | 48023.69 |  | 2556.91 | 17 | 138.72 | 2401.19 | 44.045 | 2.2
|  | (МДС35-IV п.4.7. При ремонте и реконструкции зданий и сооружений работы, аналогичные технологическим процессам в новом строительстве ОЗП=1,15; ЭМ=1,25 к расх.; ЗПМ=1,25; ТЗ=1,15; ТЗМ=1,25) |  |  | 340.03 | 252.6 |  |  |  |  | 12.63 |  | 23.875 | 1.19
33 | ТЕР27-06-021-12 | На каждые 0,5 см изменения толщины покрытия добавлять или исключать: к расценке 27-06-020-12 | 1000 м2 покрытия | 0.05 | 5928.91 |  | 5928.12 |  | 296.45 | 0.04 |  | 296.41 | 0.1035 | 0.01
|  | (МДС35-IV п.4.7. При ремонте и реконструкции зданий и сооружений работы, аналогичные технологическим процессам в новом строительстве ОЗП=1,15; ЭМ=1,25 к расх.; ЗПМ=1,25; ТЗ=1,15; ТЗМ=1,25) |  |  | 0.79
Восстановление газонов
34 | ТЕР47-01-046-04 | Подготовка почвы для устройства партерного и обыкновенного газона с внесением растительной земли слоем 15 см: вручную | 100 м2 | 12.6 | 2731.88 |  | 2438.4 |  | 34421.69 | 3697.85 |  | 30723.84 | 46 | 579.6
|  | (МДС35-IV п.4.7. При ремонте и реконструкции зданий и сооружений работы, аналогичные технологическим процессам в новом строительстве ОЗП=1,15; ЭМ=1,25 к расх.; ЗПМ=1,25; ТЗ=1,15; ТЗМ=1,25) |  |  | 293.48
35 | ТЕР47-01-046-05 | На каждые 5 см изменения толщины слоя добавлять или исключать к расценкам с 47-01-046-01 по 47-01-046-04 | 100 м2 | 12.6 | 847.7 |  | 812.8 |  | 10681.02 | 439.74 |  | 10241.28 | 5.47 | 68.92
34.9
36 | ТССЦ-407-0014 | Земля растительная | м3 | 250 | 128.97 |  | 128.97 |  | 32242.5 |  |  | 32242.5
37 | ТЕР47-01-046-07 | Устройство газонов из готовых рулонных заготовок: горизонтальные поверхности и откосы с уклоном 1:2 | 100 м2 | 12.6 | 598.08 | 18.35 | 186.59 |  | 7535.81 | 4953.56 | 231.21 | 2351.04 | 57.477 | 724.21
|  | (МДС35-IV п.4.7. При ремонте и реконструкции зданий и сооружений работы, аналогичные технологическим процессам в новом строительстве ОЗП=1,15; ЭМ=1,25 к расх.; ЗПМ=1,25; ТЗ=1,15; ТЗМ=1,25) |  |  | 393.14 | 1.55 |  |  |  |  | 19.53 |  | 0.175 | 2.21
38 | ТССЦ-414-0400 | Газоны готовые универсальные, двухлетние, в рулонах размером 2х4 метра, весом 12-15 килограмм (состав травосмеси: 80 % мятлика, 20% овсяницы) | м2 | 1386 | 94.4 |  | 94.4 |  | 130838.4 |  |  | 130838.4
Тротуар из плитки
41 | ТЕРр68-20-1 | Разборка тротуаров и дорожек из плит с их отноской и укладкой в штабель | 100 м2 основания | 5.9 | 114.32 |  |  |  | 674.49 | 674.49 |  |  | 18.68 | 110.21
114.32
42 | ТЕР27-01-002-02 | Устройство оснований из ГПС толщиной 15 см, приготовленной : из щебеночных, гравийных, гравийно (щебеночно)-песчаных и золошлаковых смесей | 1000 м2 основания или покрытия | 0.59 | 5075.54 | 652.67 | 4292.23 |  | 2994.57 | 77.08 | 385.08 | 2532.41 | 19.1 | 11.27
[5 empty] | 130.64 | 49.16 |  |  |  |  | 29 |  | 4.66 | 2.75
40 | ТССЦ-408-0203 | Смесь песчано-гравийная природная обогащенная с содержанием гравия 35-50% | м3 | 59 | 136.52 |  | 136.52 |  | 8054.68 |  |  | 8054.68
39 | ТЕР27-07-005-01 | Устройство покрытий из тротуарной плитки, количество плитки при укладке на 1 м2: 40 шт. | 10 м2 | 59 | 103.85 | 12.82 | 10.91 |  | 6127.15 | 4727.08 | 756.38 | 643.69 | 10.5 | 619.5
[5 empty] | 80.12 | 0.5 |  |  |  |  | 29.5 |  | 0.06 | 3.54
Итого прямые затраты по смете в ценах 2001г. | [8 empty] | 1007957.39 | 27910.47 | 49597.74 | 930343.97 |  | 3788.61
[11 empty] | 3691.46 |  |  | 364.61
Итого прямые затраты по смете с учетом коэффициентов к итогам | [8 empty] | 6064733.31 | 591901.55 | 479570.48 | 4993156.08 |  | 4356.89
[11 empty] | 78285.35 |  |  | 419.29
В том числе, справочно:
Переход в цены 4кв.2016г. ОЗП=18,441; ЭМ=8,408; ЗПМ=18,441; МАТ=5,367 (Поз. 1, 41, 2, 7, 9, 12, 3, 8, 13, 4-5, 25-26, 6, 10-11, 14, 16, 15, 21-23, 17-19, 24, 27-33, 42, 40, 39, 43, 34-38, 20) | [8 empty] | 4917018.7 | 486786.51 | 367420.06 | 4062812.12
64382.75
МДС35 пр.1 т.3 п.7. Ремонт инженерных сетей и сооружений, а также объектов жилищно-гражданского назначения в стесненных условиях застроенной части города ОЗП=1,15; ЭМ=1,15; ЗПМ=1,15; ТЗ=1,15; ТЗМ=1,15 (Поз. 1, 41, 2, 7, 9, 12, 3, 8, 13, 4-5, 25-26, 6, 10-11, 14, 16, 15, 21-23, 17-19, 24, 27-33, 42, 40, 39, 43, 34-38, 20) | [8 empty] | 139757.22 | 77204.55 | 62552.67 |  |  | 568.2915
[11 empty] | 10211.13 |  |  | 54.6915
Накладные расходы | [8 empty] | 684912.2
В том числе, справочно:
74%*0,85 ФОТ (от 14376,97) (Поз. 11, 14, 16) | [8 empty] | 9043.11
80%*0,85 ФОТ (от 20673,36) (Поз. 4, 20) | [8 empty] | 14057.89
95%*0,85 ФОТ (от 15134,48) (Поз. 5, 25-26) | [8 empty] | 12221.09
100%*0,85 ФОТ (от 13231,35) (Поз. 10) | [8 empty] | 11246.65
104%*0,85 ФОТ (от 16783,77) (Поз. 1, 41) | [8 empty] | 14836.85
108%*0,85 ФОТ (от 43745,26) (Поз. 6) | [8 empty] | 40158.15
115%*0,85 ФОТ (от 193211,56) (Поз. 34-38) | [8 empty] | 188864.3
130%*0,85 ФОТ (от 241883,25) (Поз. 15, 21-23, 17-19, 24) | [8 empty] | 267280.99
142%*0,85 ФОТ (от 105387,88) (Поз. 27-33, 42, 40, 39, 43) | [8 empty] | 127203.17
Сметная прибыль | [8 empty] | 451261.13
В том числе, справочно:
45%*0,8 ФОТ (от 2351,23) (Поз. 4) | [8 empty] | 846.44
50%*0,8 ФОТ (от 29511,45) (Поз. 5, 25-26, 11, 14, 16) | [8 empty] | 11804.58
60%*0,8 ФОТ (от 35105,9) (Поз. 1, 41, 20) | [8 empty] | 16850.83
68%*0,8 ФОТ (от 43745,26) (Поз. 6) | [8 empty] | 23797.42
70%*0,8 ФОТ (от 13231,35) (Поз. 10) | [8 empty] | 7409.56
85%*0,8 ФОТ (от 27364,86) (Поз. 15, 21-23) | [8 empty] | 18608.1
89%*0,8 ФОТ (от 214518,39) (Поз. 17-19, 24) | [8 empty] | 152737.09
90%*0,8 ФОТ (от 193211,56) (Поз. 34-38) | [8 empty] | 139112.32
95%*0,8 ФОТ (от 105387,88) (Поз. 27-33, 42, 40, 39, 43) | [8 empty] | 80094.79
Итоги по смете:
Итого Строительные работы | [8 empty] | 7159970.34 |  |  |  |  | 4243.73
419.29
Итого Монтажные работы | [8 empty] | 40936.3 |  |  |  |  | 113.16
Итого | [8 empty] | 7200906.64 |  |  |  |  | 4356.89
419.29
В том числе:
Материалы | [8 empty] | 4993156.08
Машины и механизмы | [8 empty] | 479570.48
ФОТ | [8 empty] | 670186.9
Накладные расходы | [8 empty] | 684912.2
Сметная прибыль | [8 empty] | 451261.13
Непредвиденные затраты 2% | [8 empty] | 144018.13
Итого с непредвиденными | [8 empty] | 7344924.77
НДС 18% | [8 empty] | 1322086.46
ВСЕГО по смете | [8 empty] | 8667011.23 |  |  |  |  | 4356.89
419.29
|  | Составил |  |  |  | Г.И.Тарарухин