## БИМ инд. по статьям с мат. и ТЗ
СОГЛАСОВАНО: | [11 empty] | УТВЕРЖДАЮ:
___________ | [11 empty] | ___________
"____" _____________ 2016 г. | [11 empty] | "____" _______________2016 г.
Тепловая сеть к комплексу многоэтажных многоквартирных домов со встроенно-пристроенными помещениями по ул.40-летия Победы,178
(наименование стройки)
ЛОКАЛЬНЫЙ СМЕТНЫЙ РАСЧЕТ № 26-02-18-101 БП
(локальная смета)
| на | строительство тепловой сети
|  | Сметная стоимость _______________________________________________________________________________________________ |  |  | ___________________________927,340 |  | тыс. руб.
|  | строительных работ _______________________________________________________________________________________________ |  |  | _______________________________________________________________________________________________761,664 |  | тыс. руб.
|  | монтажных работ _______________________________________________________________________________________________ |  |  | _______________________________________________________________________________________________8,793 |  | тыс. руб.
|  | Средства на оплату труда _______________________________________________________________________________________________ |  |  | ___________________________35,217 |  | тыс. руб.
|  | Сметная трудоемкость _______________________________________________________________________________________________ |  |  | _______________________________________________________________________________________________195 |  | чел.час
|  | Трудозатраты механизаторов _______________________________________________________________________________________________ |  |  | _______________________________________________________________________________________________32,11 |  | чел.час
Составлен(а) в текущих (прогнозных) ценах по состоянию на 4кв.2016г.
№ пп | Обосно- вание | Наименование работ и затрат | Ед. изм. | Кол. | Стоимость единицы, руб. |  |  | Обоснова-ние, индекс | Общая стоимость, руб. |  |  |  | Затр.тр.раб-х не занятых обслуж.машин
[5 empty] | Всего | Экспл. маш. | Мат-ы |  | Всего | в т.ч. оплата труда | Экспл. маш. | Мат-ы | Обслуж-х машины
[5 empty] | оплата труда | в т.ч. оплата труда |  |  |  |  | в т.ч. оплата труда |  | на ед-цу | всего
1 | 2 | 3 | 4 | 5 | 6 | 7 | 8 | 9 | 10 | 11 | 12 | 13 | 14 | 15
Раздел 1. Демонтажные работы
1 | ТЕР31-01-066-01 | Резка затвердевшего цементобетонного покрытия нарезчиком швов с алмазным диском на глубину 50 мм при ширине пропила 3 мм | 100 м шва | 0.16 | 1318.82 | 1276.97 | 18.04 |  | 211.01 | 3.81 | 204.32 | 2.88 | 3.57 | 0.57
[5 empty] | 23.81 | 98.77 |  |  |  |  | 15.8 |  | 9.77 | 1.56
2 | ТЕР31-01-066-02 | При изменении глубины пропила на каждые 10 мм изменения добавлять (уменьшать) к расценке 31-01-066-01 | 100 м шва | 0.16 | 552.44 | 536.83 | 15.61 |  | 88.39 |  | 85.89 | 2.5
|  | (Добавить до толщины 12см К=7 ПЗ=7 (ОЗП=7; ЭМ=7 к расх.; ЗПМ=7; МАТ=7 к расх.; ТЗ=7; ТЗМ=7)) |  |  |  | 50.19 |  |  |  |  | 8.03 |  | 4.83 | 0.77
3 | ТЕР27-03-008-04 | Разборка покрытий и оснований: асфальтобетонных | 100 м3 конструкций | 0.03 | 4390.39 | 3191.12 |  |  | 131.71 | 35.98 | 95.73 |  | 179.8 | 5.39
[5 empty] | 1199.27 | 356.83 |  |  |  |  | 10.7 |  | 45.63 | 1.37
4 | ТССЦпг01-01-01-041 | Погрузочные работы при автомобильных перевозках: мусора строительного с погрузкой вручную | 1 т груза | 5.5 | 46.76 |  |  |  | 257.18 | 257.18
46.76
5 | ТССЦпг03-21-01-010 | Перевозка грузов автомобилями-самосвалами грузоподъемностью 10 т, работающих вне карьера, на расстояние: до 10 км I класс груза | 1 т груза | 5.5 | 14.77 | 14.77 |  |  | 81.24 |  | 81.24
Раздел 2. Земляные работы
6 | ТЕР01-01-009-08 | Разработка грунта в траншеях экскаватором «обратная лопата» с ковшом вместимостью 0,65 (0,5-1) м3, группа грунтов: 2 | 1000 м3 грунта | 0.275 | 3845.08 | 3845.08 |  |  | 1057.4 |  | 1057.4
[6 empty] | 290.4 |  |  |  |  | 79.86 |  | 27.95 | 7.69
7 | ТЕР01-02-057-02 | Доработка грунта вручную в траншеях глубиной до 2 м без креплений с откосами, группа грунтов: 2 | 100 м3 грунта | 0.03 | 964.04 |  |  |  | 28.92 | 28.92 |  |  | 154 | 4.62
964.04
8 | ТЕР01-01-033-02 | Засыпка траншей и котлованов с перемещением грунта до 5 м бульдозерами мощностью: 59 кВт (80 л.с.), группа грунтов 2 | 1000 м3 грунта | 0.19 | 654.61 | 654.61 |  |  | 124.38 |  | 124.38
[6 empty] | 78.85 |  |  |  |  | 14.98 |  | 8.87 | 1.69
9 | ТЕР01-01-033-02 | Засыпка траншей и котлованов с перемещением песка до 5 м бульдозерами мощностью: 59 кВт (80 л.с.), группа грунтов 2 | 1000 м3 грунта | 0.07 | 654.61 | 654.61 |  |  | 45.82 |  | 45.82
[6 empty] | 78.85 |  |  |  |  | 5.52 |  | 8.87 | 0.62
10 | ТССЦ-408-0122 | Песок природный для строительных работ средний | м3 | 70 | 149.48 |  | 149.48 |  | 10463.6 |  |  | 10463.6
11 | ТЕР01-02-005-01 | Уплотнение грунта и песка пневматическими трамбовками, группа грунтов: 1-2 | 100 м3 уплотненного грунта | 2.78 | 294.41 | 208.7 |  |  | 818.46 | 238.27 | 580.19 |  | 12.53 | 34.83
[5 empty] | 85.71 | 23.5 |  |  |  |  | 65.33 |  | 3.04 | 8.45
Раздел 3. Монтаж трубопроводов
12 | ТЕР23-01-001-01 | Устройство основания под трубопроводы: песчаного | 10 м3 основания | 1.8 | 1751.26 | 40.17 | 1644.28 |  | 3152.27 | 120.26 | 72.31 | 2959.7 | 10.2 | 18.36
[5 empty] | 66.81 | 2.71 |  |  |  |  | 4.88 |  | 0.35 | 0.63
13 | ТЕР24-01-020-07 | Бесканальная прокладка трубопроводов в изоляции из пенополиуретана (ППУ) с изоляцией стыков скорлупами при условном давлении 1,6 МПа, температуре 150°С, диаметр труб: 200 мм | 1 км трубопровода | 0.106 | 633753.63 | 18431.97 | 607529.78 |  | 67177.88 | 825.94 | 1953.79 | 64398.15 | 978.88 | 103.76
|  | 633 753,63 = 636 765,81 - 0,33 x 9 127,83 |  |  | 7791.88 | 1341.14 |  |  |  |  | 142.16 |  | 140.14 | 14.85
14 | прайс | Неподвижные опоры НОП-219 Цена:11116,87/4,694*1,06=2510,41 | шт | 4 | 2510.41 |  | 2510.41 |  | 10041.64 |  |  | 10041.64
15 | ТЕР22-05-003-03 | Протаскивание в футляр стальных труб диаметром: 200 мм | 100 м трубы, уложенной в футляр | 0.18 | 2262.59 | 55.8 | 1513.53 |  | 407.27 | 124.79 | 10.04 | 272.44 | 89.8 | 16.16
693.26
16 | прайс | Трубу ППУ П 219/315 Цена:3118/4,694*1,06=704,11 | м | 124 | 704.11 |  | 704.11 |  | 87309.64 |  |  | 87309.64
17 | ТЕР22-01-012-12 | Укладка футляров из стальных водопроводных труб диаметром: 600 мм | 1 км трубопровода | 0.018 | 1321813.64 | 51250.49 | 1259843.25 |  | 23792.65 | 192.96 | 922.51 | 22677.18 | 1290 | 23.22
[5 empty] | 10719.9 | 4430.56 |  |  |  |  | 79.75 |  | 458.65 | 8.26
18 | ТЕР22-02-002-12 | Нанесение усиленной антикоррозионной битумно-резиновой или битумно-полимерной изоляции на стальные трубопроводы диаметром: 600 мм | 1 км трубопровода | 0.018 | 58869.09 | 26645.72 | 29459.42 |  | 1059.64 | 49.75 | 479.62 | 530.27 | 371 | 6.68
[5 empty] | 2763.95 | 1655.27 |  |  |  |  | 29.79 |  | 151.72 | 2.73
19 | ТЕР22-05-004-03 | Заделка битумом и прядью концов футляра диаметром: 600 мм | 1 футляр | 2 | 374.86 | 66.63 | 266.97 |  | 749.72 | 82.52 | 133.26 | 533.94 | 5.73 | 11.46
41.26
20 | ТЕР22-03-001-02 | Установка фасонных частей чугунных диаметром: 125-200 мм | 1 т фасонных частей | 0.45 | 8504.63 | 302.02 | 7944.47 |  | 3827.08 | 116.16 | 135.91 | 3575.01 | 37.74 | 16.98
[5 empty] | 258.14 | 22.29 |  |  |  |  | 10.03 |  | 2.03 | 0.91
21 | прайс | Отводы ППУ П 219/315 Цена:8444,90/4,694*1,06=1907,03 | шт | 2 | 1907.03 |  | 1907.03 |  | 3814.06 |  |  | 3814.06
22 | ТССЦ-507-2033 | Отводы 90 град. с радиусом кривизны R=1,5 Ду на Ру до 16 МПа (160 кгс/см2), диаметром условного прохода 200 мм, наружным диаметром 219 мм, толщиной стенки 6 мм | шт. | 6 | 291.94 |  | 291.94 |  | 1751.64 |  |  | 1751.64
23 | ТЕР24-01-029-07 | Установка сильфонных компенсаторов с несъемным кожухом диаметром труб: 200 мм | 1 компенсатор | 2 | 990.24 | 229.77 | 691.76 |  | 1980.48 | 137.42 | 459.54 | 1383.52 | 8.16 | 16.32
|  | 990,24 = 6 561,58 - 1 x 5 571,34 |  |  | 68.71 | 16.07 |  |  |  |  | 32.14 |  | 1.59 | 3.18
24 | прайс | Компенсатор сильфонный в ППУ Д219мм Цена:45275/4,694*1,06=10224,01 | шт | 2 | 10224.01 |  | 10224.01 |  | 20448.02 |  |  | 20448.02
25 | ТЕР22-03-006-06 | Установка задвижек или клапанов обратных чугунных диаметром: 200 мм | 1 задвижка (или клапан обратный) | 2 | 2162.82 | 37.57 | 2096.29 |  | 4325.64 | 57.92 | 75.14 | 4192.58 | 3.93 | 7.86
[5 empty] | 28.96 | 2.75 |  |  |  |  | 5.5 |  | 0.25 | 0.5
26 | ТЕРм12-11-005-07 | Врезка трубопровода условным давлением 2,5 МПа в действующие магистрали, диаметр наружный врезаемой трубы: 219 мм | 1 врезка | 2 | 231.96 | 12.47 | 26.33 |  | 463.92 | 386.32 | 24.94 | 52.66 | 22 | 44
193.16
Раздел 4. Непродвижные опоры
28 | ТЕР06-01-001-01 | Устройство бетонной подготовки | 100 м3 бетона, бутобетона и железобетона в деле | 0.005 | 66525.69 | 2190.37 | 63208.52 |  | 332.63 | 5.63 | 10.95 | 316.05 | 180 | 0.9
[5 empty] | 1126.8 | 187.02 |  |  |  |  | 0.94 |  | 18 | 0.09
29 | ТЕР07-06-002-03 | Устройство неподвижных щитовых опор: из монолитного железобетона | 100 м3 бетонных и железобетонных конструкций | 0.03 | 10896.11 | 2120.53 | 2353.73 |  | 326.88 | 192.66 | 63.62 | 70.6 | 871.35 | 26.14
|  | 10 896,11 = 123 909,61 - 8,5 x 5 128,74 - 91,4 x 759,51 |  |  | 6421.85 | 110.76 |  |  |  |  | 3.32 |  | 10.66 | 0.32
30 | прайс | Бетон тяжелый В15(М200)F5 W4 с доставкой Цена:4445/4,694=946,95 | м3 | 2.74 | 946.95 |  | 946.95 |  | 2594.64 |  |  | 2594.64
31 | прайс | Горячекатанная арматурная сталь А-111 д14 Цена:41698/4,694*1,06=9416,25 | т | 0.093 | 9416.25 |  | 9416.25 |  | 875.71 |  |  | 875.71
32 | прайс | Горячекатанная арматурная сталь А-111 д12 Цена:42806/4,694*1,06=9666,46 | т | 0.1 | 9666.46 |  | 9666.46 |  | 966.65 |  |  | 966.65
33 | прайс | Горячекатанная арматурная сталь А-1 д8 Цена:45400/4,694*1,06=10252,24 | т | 0.027 | 10252.24 |  | 10252.24 |  | 276.81 |  |  | 276.81
34 | ТЕР06-01-015-08 | Установка закладных деталей весом: до 20 кг | 1 т | 0.053 | 8109.69 | 40.11 | 7609.34 |  | 429.81 | 24.39 | 2.13 | 403.29 | 63.22 | 3.35
[5 empty] | 460.24 | 1.56 |  |  |  |  | 0.08 |  | 0.15 | 0.01
Раздел 5. Благоустройство
Автодорога
35 | ТЕР27-04-005-03 | Устройство оснований толщиной 15 см из щебня фракции 40-70 мм при укатке каменных материалов с пределом прочности на сжатие свыше 98,1 МПа (1000 кгс/см2): нижнего слоя двухслойных | 1000 м2 основания | 0.024 | 33551.02 | 3385.1 | 29956.12 |  | 805.22 | 5.04 | 81.24 | 718.94 | 32.03 | 0.77
[5 empty] | 209.8 | 343.28 |  |  |  |  | 8.24 |  | 34.5 | 0.83
36 | ТЕР27-04-005-02 | Устройство оснований толщиной 15 см из щебня фракции 40-70 мм при укатке каменных материалов с пределом прочности на сжатие свыше 98,1 МПа (1000 кгс/см2): верхнего слоя двухслойных | 1000 м2 основания | 0.024 | 38443.59 | 5312.68 | 32888.82 |  | 922.65 | 5.81 | 127.5 | 789.34 | 36.96 | 0.89
[5 empty] | 242.09 | 522.98 |  |  |  |  | 12.55 |  | 52.72 | 1.27
37 | ТЕР27-06-020-01 | Устройство покрытия толщиной 4 см из горячих асфальтобетонных смесей плотных мелкозернистых типа АБВ, плотность каменных материалов: 2,5-2,9 т/м3 Нижний слой | 1000 м2 покрытия | 0.024 | 60264.74 | 2213.01 | 57756.05 |  | 1446.35 | 7.1 | 53.11 | 1386.14 | 38.3 | 0.92
[5 empty] | 295.68 | 201.87 |  |  |  |  | 4.84 |  | 19.08 | 0.46
38 | ТЕР27-06-021-01 | На каждые 0,5 см изменения толщины покрытия добавлять или исключать: к расценке 27-06-020-01 | 1000 м2 покрытия | 0.024 | 43212.6 | 13.2 | 43195.26 |  | 1037.1 | 0.1 | 0.32 | 1036.68 | 0.54 | 0.01
|  | (Добавить до 7см; К=16 ПЗ=6 (ОЗП=6; ЭМ=6 к расх.; ЗПМ=6; МАТ=6 к расх.; ТЗ=6; ТЗМ=6)) |  |  | 4.14
39 | ТЕР27-06-020-09 | Устройство покрытия толщиной 4 см из горячих асфальтобетонных смесей пористых мелкозернистых, плотность каменных материалов: 3 т/м3 и более | 1000 м2 покрытия | 0.024 | 53261.65 | 2219.5 | 50746.47 |  | 1278.28 | 7.1 | 53.27 | 1217.91 | 38.3 | 0.92
[5 empty] | 295.68 | 202.08 |  |  |  |  | 4.85 |  | 19.1 | 0.46
40 | ТЕР27-06-021-09 | На каждые 0,5 см изменения толщины покрытия добавлять или исключать: к расценке 27-06-020-09 | 1000 м2 покрытия | 0.024 | 12589.86 |  | 12588.48 |  | 302.16 | 0.03 |  | 302.13 | 0.18
|  | (Добавить до толщины 5см; К=2 ПЗ=2 (ОЗП=2; ЭМ=2 к расх.; ЗПМ=2; МАТ=2 к расх.; ТЗ=2; ТЗМ=2)) |  |  | 1.38
Итого прямые затраты по смете в ценах 2001г. | [8 empty] | 255204.55 | 2906.06 | 6934.17 | 245364.32 |  | 344.11
[11 empty] | 539.29 |  |  | 56.65
Итого прямые затраты по смете с учетом коэффициентов к итогам | [8 empty] | 716665.61 | 29704.5 | 34269.98 | 652691.13 |  | 195
[11 empty] | 5512.38 |  |  | 32.11
В том числе, справочно:
Переход в цены 4кв.2016г.(бесканальная) ОЗП=18,037; ЭМ=8,721; ЗПМ=18,037; МАТ=4,694 (Поз. 1-3, 35-40, 4-6, 8-11, 7, 12-25, 27, 29-33, 28, 34, 26) | [8 empty] | 1009425.07 | 49510.54 | 53538.73 | 906375.8
9187.88
Понижающий коэффициент ПЗ=0,5667 (ОЗП=0,5667; ЭМ=0,5667; ЗПМ=0,5667; МАТ=0,5667; ТЗ=0,5667; ТЗМ=0,5667) (Поз. 1-3, 35-40, 4-6, 8-11, 7, 12-25, 27, 29-33, 28, 34, 26) | [8 empty] | -547964.01 | -22712.12 | -26202.9 | -499048.99 |  | -149.1028
[11 empty] | -4214.78 |  |  | -24.5465
Накладные расходы | [8 empty] | 32980.82
В том числе, справочно:
80%*0,85 ФОТ (от 4244,4) (Поз. 7, 26) | [8 empty] | 2886.19
95%*0,85 ФОТ (от 4129,11) (Поз. 6, 8-11) | [8 empty] | 3334.26
105%*0,85 ФОТ (от 317,28) (Поз. 28, 34) | [8 empty] | 283.17
115%*0,85 ФОТ (от 282,52) (Поз. 1-2) | [8 empty] | 276.16
130%*0,85 ФОТ (от 22568,71) (Поз. 12-25, 27, 29-33) | [8 empty] | 24938.43
142%*0,85 ФОТ (от 1046,07) (Поз. 3, 35-40) | [8 empty] | 1262.61
Сметная прибыль | [8 empty] | 20810.41
В том числе, справочно:
45%*0,8 ФОТ (от 295,61) (Поз. 7) | [8 empty] | 106.42
50%*0,8 ФОТ (от 4129,11) (Поз. 6, 8-11) | [8 empty] | 1651.64
60%*0,8 ФОТ (от 3948,79) (Поз. 26) | [8 empty] | 1895.42
65%*0,8 ФОТ (от 317,28) (Поз. 28, 34) | [8 empty] | 164.99
85%*0,8 ФОТ (от 2285,74) (Поз. 1-2, 27, 29-33) | [8 empty] | 1554.3
89%*0,8 ФОТ (от 20565,49) (Поз. 12-25) | [8 empty] | 14642.63
95%*0,8 ФОТ (от 1046,07) (Поз. 3, 35-40) | [8 empty] | 795.01
Итоги по смете:
Итого Строительные работы | [8 empty] | 761664.11 |  |  |  |  | 170.07
32.11
Итого Монтажные работы | [8 empty] | 8792.73 |  |  |  |  | 24.93
Итого | [8 empty] | 77041.99 |  |  |  |  | 195
32.11
В том числе:
Материалы | [8 empty] | 652691.13
Машины и механизмы | [8 empty] | 34269.98
ФОТ | [8 empty] | 35216.88
Накладные расходы | [8 empty] | 32980.82
Сметная прибыль | [8 empty] | 20810.41
Непредвиденные затраты 2% | [8 empty] | 15409.14
Итого с непредвиденными | [8 empty] | 785881.13
НДС 18% | [8 empty] | 141458.6
ВСЕГО по смете | [8 empty] | 927339.73 |  |  |  |  | 195
32.11