## ЛСР 13 граф
СОГЛАСОВАНО: | [8 empty] | УТВЕРЖДАЮ:
____________________________
____________________________
" _____ " ________________ 2017г. | [6 empty] | "______ " _______________2017 г.
ЛОКАЛЬНЫЙ СМЕТНЫЙ РАСЧЕТ №
(локальная смета)
Капитальный ремонт газохода котельной ул. Цедрика,60, г. Новороссийск
(наименование работ и затрат, наименование объекта)
Основание: Дефектный акт
|  | Сметная стоимость строительных работ _______________________________________________________________________________________________ |  | ___________________________782553 |  | руб.
|  | Средства на оплату труда _______________________________________________________________________________________________ |  | ___________________________158242,91 |  | руб.
|  | Сметная трудоемкость _______________________________________________________________________________________________ |  | _______________________________________________________________________________________________1181,15 |  | чел.час
Составлен(а) в текущих (прогнозных) ценах по состоянию на 4кв.2016г.______________
№ пп | Обоснование | Наименование | Ед. изм. | Кол. | Стоимость единицы, руб. |  |  |  | Общая стоимость, руб.
[5 empty] | Всего | В том числе |  |  | Всего | В том числе
[6 empty] | Осн.З/п | Эк.Маш. | З/пМех |  | Осн.З/п | Эк.Маш. | З/пМех
1 | 2 | 3 | 4 | 5 | 6 | 7 | 8 | 9 | 10 | 11 | 12 | 13
Раздел 1.
'1 | ТЕР01-02-057-02 | Разработка грунта вручную в траншеях глубиной до 2 м без креплений с откосами, группа грунтов: 2 | 100 м3 грунта | 0,79 | 1205,05 | 1205,05 |  |  | 951,99 | 951,99
'2 | ТЕР07-06-002-06 | Демонтаж плит перекрытий каналов площадью: до 1 м2 (Демонтаж ОЗП=0,8; ЗПМ=0,8; ТЗ=0,8; ТЗМ=0,8; | 100 шт. сборных конструкций | 0,4 | 6055,96 | 812,61 | 5243,35 | 552,44 | 2422,38 | 325,04 | 2097,34 | 220,98
'3 | ТЕР07-06-002-06 | Устройство плит перекрытий каналов (МДС35 пр.1 т.3 п.3.1.То же, с вредными условиями труда (наличие пара, пыли, вредных газов, дыма и т.п.) ОЗП=1,25; ЭМ=1,25 к расх.; ЗПМ=1,25; ТЗ=1,25; ТЗМ=1,25) | 100 шт. сборных конструкций | 0,4 | 6600,3 | 1015,76 | 5381,46 | 690,55 | 2640,12 | 406,30 | 2152,58 | 276,22
'4 | ТССЦ-403-8420 | Плита перекрытия П8-8 /бетон В15 (М200), объем 0,35 м3, расход ар-ры 16,6 кг/ (серия 3.006.1-2.87 вып.2) (МДС35 пр.1 т.3 п.3.1.То же, с вредными условиями труда (наличие пара, пыли, вредных газов, дыма и т.п.) ОЗП=1,25; ЭМ=1,25 к расх.; ЗПМ=1,25; ТЗ=1,25; ТЗМ=1,25) | шт. | 40 | 865,33 |  |  |  | 34613,20
'5 | ТЕР07-01-037-01 | Заделка швов (МДС35 пр.1 т.3 п.3.1.То же, с вредными условиями труда (наличие пара, пыли, вредных газов, дыма и т.п.) ОЗП=1,25; ЭМ=1,25 к расх.; ЗПМ=1,25; ТЗ=1,25; ТЗМ=1,25) | 100 м шва | 0,9 | 972,36 | 213,3 | 102,99 |  | 875,12 | 191,97 | 92,69
'6 | ТЕР11-01-002-09 | Устройство подстилающих слоев: бетонных (МДС35 пр.1 т.3 п.3.1.То же, с вредными условиями труда (наличие пара, пыли, вредных газов, дыма и т.п.) ОЗП=1,25; ЭМ=1,25 к расх.; ЗПМ=1,25; ТЗ=1,25; ТЗМ=1,25) | 1 м3 подстилающего слоя | 10,3 | 713,71 | 30,79 | 0,93 |  | 7351,21 | 317,14 | 9,58
'7 | ТЕРр61-10-1 | Ремонт штукатурки стен (МДС35 пр.1 т.3 п.3.1.То же, с вредными условиями труда (наличие пара, пыли, вредных газов, дыма и т.п.) ОЗП=1,25; ЭМ=1,25 к расх.; ЗПМ=1,25; ТЗ=1,25; ТЗМ=1,25) | 100 м2 отремонтированной поверхности | 2,3 | 3184,85 | 1771,15 | 1,58 |  | 7325,16 | 4073,65 | 3,63
'8 | ТЕР12-01-016-01 | Огрунтовка плит перекрытия битумной грунтовкой с ее приготовлением (МДС35 пр.1 т.3 п.3.1.То же, с вредными условиями труда (наличие пара, пыли, вредных газов, дыма и т.п.) ОЗП=1,25; ЭМ=1,25 к расх.; ЗПМ=1,25; ТЗ=1,25; ТЗМ=1,25) | 100 м2 кровли | 2,3 | 447,93 | 39,14 | 4,78 |  | 1030,24 | 90,02 | 10,99
'9 | ТЕР12-01-015-01 | Покрытие рубероидом в один слой (МДС35 пр.1 т.3 п.3.1.То же, с вредными условиями труда (наличие пара, пыли, вредных газов, дыма и т.п.) ОЗП=1,25; ЭМ=1,25 к расх.; ЗПМ=1,25; ТЗ=1,25; ТЗМ=1,25) | 100 м2 изолируемой поверхности | 2,1 | 1923,61 | 165,25 | 84,35 | 2,34 | 4039,58 | 347,03 | 177,14 | 4,91
'10 | ТЕР12-01-015-02 | Покрытие рубероидом : на каждый последующий слой добавлять к расценке 12-01-015-01 (МДС35 пр.1 т.3 п.3.1.То же, с вредными условиями труда (наличие пара, пыли, вредных газов, дыма и т.п.) ОЗП=1,25; ЭМ=1,25 к расх.; ЗПМ=1,25; ТЗ=1,25; ТЗМ=1,25) | 100 м2 изолируемой поверхности | 2,3 | 1438,46 | 107,69 | 73,18 | 1,95 | 3308,46 | 247,69 | 168,31 | 4,49
'11 | ТЕРр52-14-1 | Ремонт обмазочной изоляции стен газохода (МДС35 пр.1 т.3 п.3.1.То же, с вредными условиями труда (наличие пара, пыли, вредных газов, дыма и т.п.) ОЗП=1,25; ЭМ=1,25 к расх.; ЗПМ=1,25; ТЗ=1,25; ТЗМ=1,25) | 100 м2 | 2,3 | 1749,75 | 269,33 | 7,16 |  | 4024,43 | 619,46 | 16,47
'12 | ТЕР01-02-061-02 | Засыпка вручную траншей, пазух котлованов и ям, группа грунтов: 2 (МДС35 пр.1 т.3 п.3.1.То же, с вредными условиями труда (наличие пара, пыли, вредных газов, дыма и т.п.) ОЗП=1,25; ЭМ=1,25 к расх.; ЗПМ=1,25; ТЗ=1,25; ТЗМ=1,25) | 100 м3 грунта | 0,79 | 731,43 | 731,43 |  |  | 577,83 | 577,83
Итого по разделу 1 | [8 empty] | 663180,51
ИТОГИ ПО СМЕТЕ:
Итого прямые затраты по смете в ценах 2001г. | [8 empty] | 69159,72 | 8148,12 | 4728,73 | 506,60
Итого прямые затраты по смете с учетом коэффициентов к итогам | [8 empty] | 463085,38 | 148980,24 | 36855,72 | 9262,67
В том числе, справочно:
Индекс роста СМР 4кв.2016г. ОЗП=18,284; ЭМ=7,794; ЗПМ=18,284; МАТ=4,926 (Поз. 1, 12, 2-11) | [8 empty] | 393925,66 | 140832,11 | 32126,99 | 8756,07
Накладные расходы | [8 empty] | 125696,53
В том числе, справочно:
79%* 0,85 ФОТ (от 74482,62) (Поз. 7) | [8 empty] | 50015,08
80%* 0,85 ФОТ (от 27971,23) (Поз. 1, 12) | [8 empty] | 19020,44
93%* 0,85 ФОТ (от 11326,21) (Поз. 11) | [8 empty] | 8953,37
120%* 0,85 ФОТ (от 12691,66) (Поз. 8-10) | [8 empty] | 12945,49
123%* 0,85 ФОТ (от 5798,59) (Поз. 6) | [8 empty] | 6062,43
130%* 0,85 ФОТ (от 25972,6) (Поз. 2-5) | [8 empty] | 28699,72
Сметная прибыль | [8 empty] | 74398,60
В том числе, справочно:
45%* 0,8 ФОТ (от 27971,23) (Поз. 1, 12) | [8 empty] | 10069,64
50%* 0,8 ФОТ (от 74482,62) (Поз. 7) | [8 empty] | 29793,05
65%* 0,8 ФОТ (от 12691,66) (Поз. 8-10) | [8 empty] | 6599,66
75%* 0,8 ФОТ (от 17124,8) (Поз. 6, 11) | [8 empty] | 10274,88
85%* 0,8 ФОТ (от 25972,6) (Поз. 2-5) | [8 empty] | 17661,37
Итоги по смете:
Земляные работы, выполняемые ручным способом | [8 empty] | 57061,31
Бетонные и железобетонные сборные конструкции в промышленном строительстве | [8 empty] | 270902,61
Полы | [8 empty] | 50017,48
Штукатурные работы (ремонтно-строительные) | [8 empty] | 170318,10
Кровли | [8 empty] | 70985,58
Фундаменты (ремонтно-строительные) | [8 empty] | 43895,43
Итого | [8 empty] | 663180,51
В том числе:
Материалы | [8 empty] | 277249,42
Машины и механизмы | [8 empty] | 36855,72
ФОТ | [8 empty] | 158242,91
Накладные расходы | [8 empty] | 125696,53
Сметная прибыль | [8 empty] | 74398,60
НДС 18% | [8 empty] | 119372,49
ВСЕГО по смете | [8 empty] | 782553,00
Составил: Инженер ПТО______________Т.Х.Петросьян
(должность, подпись, расшифровка)
Проверил: ___________________________
(должность, подпись, расшифровка)
Заказчик: ___________________________
(должность, подпись, расшифровка)
М.П.
Подрядчик: ___________________________
(должность, подпись, расшифровка)
М.П.
Инвестор: ___________________________
(должность, подпись, расшифровка)
М.П.
Сдал: ___________________________
(должность, подпись, расшифровка)
Принял: ___________________________
(должность, подпись, расшифровка)

## ЛСР 15 граф с оборудованием (hidden)
СОГЛАСОВАНО: | [10 empty] | УТВЕРЖДАЮ:
_______________ | [10 empty] | _______________
" _____ " ________________ 2015 г. | [10 empty] | "______ " _______________2015 г.
(наименование стройки)
ЛОКАЛЬНЫЙ СМЕТНЫЙ РАСЧЕТ №
(локальная смета)
на
(наименование работ и затрат, наименование объекта)
Основание:
Сметная стоимость
Средства на оплату труда
Составлен(а) в текущих (прогнозных) ценах по состоянию на
№ пп | Обоснование | Наименование | Ед. изм. | Кол. | Стоимость единицы, руб. |  |  |  | Общая стоимость, руб. |  |  |  |  | Общая масса оборудо- вания, т
[5 empty] | Всего | В том числе |  |  | Обору-дование | Всего | В том числе
[6 empty] | Осн.З/п | Эк.Маш | З/пМех |  |  | Осн.З/п | Эк.Маш | З/пМех
1 | 2 | 3 | 4 | 5 | 6 | 7 | 8 | 9 | 10 | 11 | 12 | 13 | 14 | 15

## ЛСР 17 граф (hidden)
СОГЛАСОВАНО: | [11 empty] | УТВЕРЖДАЮ:
_________________ | [11 empty] | _________________
" _____ " ________________ 2015 г. | [11 empty] | "____" ______________2015 г.
(наименование стройки)
ЛОКАЛЬНЫЙ СМЕТНЫЙ РАСЧЕТ №
(локальная смета)
на
(наименование работ и затрат, наименование объекта)
Основание:
Сметная стоимость
Средства на оплату труда
Составлен(а) в текущих (прогнозных) ценах по состоянию на
№ пп | Обосно- вание | Наименование | Ед. изм. | Кол. | Стоимость единицы, руб. |  |  |  | Общая стоимость, руб. |  |  |  | Т/з осн. раб.на ед. | Т/з осн. раб. Всего | Т/з мех. на ед. | Т/з мех. Всего
[5 empty] | Всего | В том числе |  |  | Всего | В том числе
[6 empty] | Осн.З/п | Эк.Маш | З/пМех |  | Осн.З/п | Эк.Маш | З/пМех
1 | 2 | 3 | 4 | 5 | 6 | 7 | 8 | 9 | 10 | 11 | 12 | 13 | 14 | 15 | 16 | 17

## ЛСР 17 граф с оборудованием (hidden)
СОГЛАСОВАНО: | [11 empty] | УТВЕРЖДАЮ:
_________________ | [11 empty] | _________________
" _____ " ________________ 2015 г. | [11 empty] | "______ " _______________2015 г.
(наименование стройки)
ЛОКАЛЬНЫЙ СМЕТНЫЙ РАСЧЕТ №
(локальная смета)
на
(наименование работ и затрат, наименование объекта)
Основание:
Сметная стоимость
Средства на оплату труда
Составлен(а) в текущих (прогнозных) ценах по состоянию на
№ пп | Обосно- вание | Наименование | Ед. изм. | Кол. | Стоимость единицы, руб. |  |  |  | Общая стоимость, руб. |  |  |  |  | Т/з осн. раб.на ед. | Т/з осн. раб. Всего | Общая масса обору-дования, т
[5 empty] | Всего | В том числе |  |  | Обору- дование | Всего | В том числе
[6 empty] | Осн.З/п | Эк.Маш | З/пМех |  |  | Осн.З/п | Эк.Маш | З/пМех
1 | 2 | 3 | 4 | 5 | 6 | 7 | 8 | 9 | 10 | 11 | 12 | 13 | 14 | 15 | 16 | 17