## БИМ инд. по статьям с мат. и ТЗ
СОГЛАСОВАНО: | [11 empty] | УТВЕРЖДАЮ:
___________ | [11 empty] | ___________
"____" _____________ 2017 г. | [11 empty] | "____" _______________2017 г.
Тепловая сеть к многоэтажному жилому дому со встроенно-пристроенными помещениями
общественного назначения и подземной парковкой по ул. Дальняя, 8
(наименование стройки)
ЛОКАЛЬНЫЙ СМЕТНЫЙ РАСЧЕТ № 02-01-01
(локальная смета)
| на | Тепловые сети
Основание: проект 53/16-ТКР.ТС
|  | Сметная стоимость _______________________________________________________________________________________________ |  |  | ___________________________3263,135 |  | тыс. руб.
|  | строительных работ _______________________________________________________________________________________________ |  |  | _______________________________________________________________________________________________2686,494 |  | тыс. руб.
|  | монтажных работ _______________________________________________________________________________________________ |  |  | _______________________________________________________________________________________________24,652 |  | тыс. руб.
|  | Средства на оплату труда _______________________________________________________________________________________________ |  |  | ___________________________151,543 |  | тыс. руб.
|  | Сметная трудоемкость _______________________________________________________________________________________________ |  |  | _______________________________________________________________________________________________795,77 |  | чел.час
|  | Трудозатраты механизаторов _______________________________________________________________________________________________ |  |  | _______________________________________________________________________________________________177,37 |  | чел.час
Составлен(а) в текущих (прогнозных) ценах по состоянию на 3кв.2016г.
№ пп | Обосно- вание | Наименование работ и затрат | Ед. изм. | Кол. | Стоимость единицы, руб. |  |  | Обоснова-ние, индекс | Общая стоимость, руб. |  |  |  | Затр.тр.раб-х не занятых обслуж.машин
[5 empty] | Всего | Экспл. маш. | Мат-ы |  | Всего | в т.ч. оплата труда | Экспл. маш. | Мат-ы | Обслуж-х машины
[5 empty] | оплата труда | в т.ч. оплата труда |  |  |  |  | в т.ч. оплата труда |  | на ед-цу | всего
1 | 2 | 3 | 4 | 5 | 6 | 7 | 8 | 9 | 10 | 11 | 12 | 13 | 14 | 15
Раздел 1. Тепловые сети
Арматура
1 | ТЕР24-01-032-06 | Установка задвижек или клапанов стальных для горячей воды и пара диаметром: 250 мм | 1 компл. задвижек или клапана | 4 | 8820.36 | 258.52 | 8466.77 | ОЗП=17,93; ЭМ=8,618; ЗПМ=17,93; МАТ=4,671 | 35281 | 380 | 1034 | 33867 | 11.44 | 45.76
[5 empty] | 95.07 | 22.19 |  |  |  |  | 89 |  | 2.08 | 8.32
2 | ТССЦ-302-1715 | Задвижки клиновые с выдвижным шпинделем фланцевые для воды и пара давлением 1 МПа (10 кгс/см2) 30с41нж диаметром 250 мм | шт. | -4 | 8455.14 |  | 8455.14 | ОЗП=17,93; ЭМ=8,618; ЗПМ=17,93; МАТ=4,671 | -33821 |  |  | -33821
3 | Прайс-лист "Данфосс" 2016г стр 1 | Кран шаровый стальной фланцевый Ду 250 JIP-FF/G | шт | 4 | 41452.51 |  | 41452.51 | ОЗП=17,93; ЭМ=8,618; ЗПМ=17,93; МАТ=4,671 | 165810 |  |  | 165810
((МАТ=МАТ/1,18/4,671-МАТ); МДС35 п.4.60. Транспортные расходы ПЗ=1,03 (ОЗП=1,03; ЭМ=1,03; МАТ=1,03); МДС35 п.4.64. Заготовительно-складские расходы ПЗ=1,02 (ОЗП=1,02; ЭМ=1,02; МАТ=1,02))
4 | Прайс | Фланцы стальные плоские приварные из стали ВСт3сп2, ВСт3сп3, давлением 1,0 МПа (10 кгс/см2), диаметром 250 мм | шт. | 8 | 374.38 |  | 374.38 | ОЗП=17,93; ЭМ=8,618; ЗПМ=17,93; МАТ=4,671 | 2995 |  |  | 2995
5 | ТЕР24-01-033-01 | Установка вентилей и клапанов обратных муфтовых диаметром: до 20 мм | 1 шт. | 2 | 37.21 |  | 31.09 | ОЗП=17,93; ЭМ=8,618; ЗПМ=17,93; МАТ=4,671 | 74 | 12 |  | 62 | 0.84 | 1.68
6.12
6 | ТССЦ-302-1342 | Вентили проходные муфтовые 15кч18п для воды давлением 1,6 МПа (16 кгс/см2), диаметром 20 мм | шт. | -2 | 30.39 |  | 30.39 | ОЗП=17,93; ЭМ=8,618; ЗПМ=17,93; МАТ=4,671 | -61 |  |  | -61
7 | Прайс-лист "Данфосс" 2016г стр 2 | Кран шаровый муфтовый из латуни Ду 15 Х1666 | шт | 2 | 559.44 |  | 559.44 | ОЗП=17,93; ЭМ=8,618; ЗПМ=17,93; МАТ=4,671 | 1119 |  |  | 1119
((МАТ=МАТ/1,18/4,671-МАТ); МДС35 п.4.60. Транспортные расходы ПЗ=1,03 (ОЗП=1,03; ЭМ=1,03; МАТ=1,03); МДС35 п.4.64. Заготовительно-складские расходы ПЗ=1,02 (ОЗП=1,02; ЭМ=1,02; МАТ=1,02))
8 | ТЕР24-01-033-03 | Установка вентилей и клапанов обратных муфтовых диаметром: до 50 мм | 1 шт. | 4 | 140.07 |  | 130.02 | ОЗП=17,93; ЭМ=8,618; ЗПМ=17,93; МАТ=4,671 | 560 | 40 |  | 520 | 1.38 | 5.52
10.05
9 | ТССЦ-302-1346 | Вентили проходные муфтовые 15кч18п для воды давлением 1,6 МПа (16 кгс/см2), диаметром 50 мм | шт. | -4 | 128.35 |  | 128.35 | ОЗП=17,93; ЭМ=8,618; ЗПМ=17,93; МАТ=4,671 | -513 |  |  | -513
10 | Прайс-лист "Данфосс" 2016г стр 2 | Кран шаровый муфтовый из латуни Ду 40 Х1666 | шт | 4 | 1466.55 |  | 1466.55 | ОЗП=17,93; ЭМ=8,618; ЗПМ=17,93; МАТ=4,671 | 5866 |  |  | 5866
((МАТ=МАТ/1,18/4,671-МАТ); МДС35 п.4.60. Транспортные расходы ПЗ=1,03 (ОЗП=1,03; ЭМ=1,03; МАТ=1,03); МДС35 п.4.64. Заготовительно-складские расходы ПЗ=1,02 (ОЗП=1,02; ЭМ=1,02; МАТ=1,02))
11 | ТЕР18-06-003-10 | Установка воздухоотводчиков | 1 шт. | 2 | 95.03 | 9.36 | 73 | ОЗП=17,93; ЭМ=8,618; ЗПМ=17,93; МАТ=4,671 | 190 | 25 | 19 | 146 | 1.66 | 3.32
[5 empty] | 12.67 | 0.21 | [6 empty] | 0.02 | 0.04
12 | ТССЦ-301-1489 | Воздухоотводчик автоматический с наружным резьбовым присоединением Рр=1,0 МПа, Т max = 120 град С, D = 15 мм | шт. | -2 | 48.77 |  | 48.77 | ОЗП=17,93; ЭМ=8,618; ЗПМ=17,93; МАТ=4,671 | -98 |  |  | -98
13 | ТССЦ-507-0944 | Фланцы стальные плоские приварные из стали ВСт3сп2, ВСт3сп3, давлением 0,1 и 0,25 МПа (1 и 2,5 кгс/см2), диаметром 15 мм | шт. | -2 | 17.72 |  | 17.72 | ОЗП=17,93; ЭМ=8,618; ЗПМ=17,93; МАТ=4,671 | -35 |  |  | -35
14 | ТССЦ-509-0967 | Прокладки из паронита марки ПМБ, толщиной 1 мм, диаметром 100 мм | 1000 шт. | -0.002 | 3502.96 |  | 3502.96 | ОЗП=17,93; ЭМ=8,618; ЗПМ=17,93; МАТ=4,671 | -7 |  |  | -7
15 | Прайс-лист ЗАО "Danfoss"2016г стр3 | Воздухоотводчик автоматический Ду15 | шт | 2 | 101.98 |  | 101.98 | ОЗП=17,93; ЭМ=8,618; ЗПМ=17,93; МАТ=4,671 | 204 |  |  | 204
((МАТ=МАТ/1,18/4,671-МАТ); МДС35 п.4.60. Транспортные расходы ПЗ=1,03 (ОЗП=1,03; ЭМ=1,03; МАТ=1,03); МДС35 п.4.64. Заготовительно-складские расходы ПЗ=1,02 (ОЗП=1,02; ЭМ=1,02; МАТ=1,02))
Прокладка труб в ППУ изоляции
16 | ТЕР24-01-008-08 | Прокладка трубопроводов в непроходном канале в изоляции из пенополиуретана (ППУ) при условном давлении 1,6 МПа, температуре 150°С, диаметр труб: 250 мм | 1 км трубопровода | 0.045 | 818996.13 | 27797.51 | 779639.08 | ОЗП=17,93; ЭМ=8,618; ЗПМ=17,93; МАТ=4,671 | 36855 | 520 | 1251 | 35084 | 1391.04 | 62.6
[5 empty] | 11559.54 | 2107.08 |  |  |  |  | 95 |  | 211.98 | 9.54
17 | ТССЦ-103-0978 | Трубы стальные в пенополиуретановой изоляции при условном давлении 1,6 МПа t 150 С наружный диаметр 273 мм толщина стенки 8 мм | м | -45 | 689.68 |  | 689.68 | ОЗП=17,93; ЭМ=8,618; ЗПМ=17,93; МАТ=4,671 | -31036 |  |  | -31036
18 | ТССЦ-104-0218 | Скорлупы из пенополиуретана для изоляции стыков труб диаметром 250 (273) мм | компл. | -6.705 | 117.99 |  | 117.99 | ОЗП=17,93; ЭМ=8,618; ЗПМ=17,93; МАТ=4,671 | -791 |  |  | -791
19 | ТССЦ-201-0888 | Опоры скользящие и катковые, крепежные детали, хомуты | т | -0.0603 | 11926.22 |  | 11926.22 | ОЗП=17,93; ЭМ=8,618; ЗПМ=17,93; МАТ=4,671 | -719 |  |  | -719
20 | ТССЦ-201-0889 | Опоры неподвижные из горячекатаных профилей для трубопроводов | т | -0.0122 | 9127.83 |  | 9127.83 | ОЗП=17,93; ЭМ=8,618; ЗПМ=17,93; МАТ=4,671 | -111 |  |  | -111
21 | Прайс-лист ООО "Энергопоставка" от 18.03.2016г стр 4 | Труба ТГИ ППУ-П Д-273/400 с сигнальным проводом | м | 45 | 967.55 |  | 967.55 | ОЗП=17,93; ЭМ=8,618; ЗПМ=17,93; МАТ=4,671 | 43540 |  |  | 43540
((МАТ=МАТ/1,18/4,671-МАТ); МДС35 п.4.60. Транспортные расходы ПЗ=1,03 (ОЗП=1,03; ЭМ=1,03; МАТ=1,03); МДС35 п.4.64. Заготовительно-складские расходы ПЗ=1,02 (ОЗП=1,02; ЭМ=1,02; МАТ=1,02))
22 | Прайс-лист ООО "Энергопоставка" от 18.03.2016г стр5 | Опора неподвижная ду 273 с сигнальным приводом ОДК | шт | 2 | 3346.79 |  | 3346.79 | ОЗП=17,93; ЭМ=8,618; ЗПМ=17,93; МАТ=4,671 | 6694 |  |  | 6694
((МАТ=МАТ/1,18/4,671*1,05-МАТ))
23 | ТССЦ-201-0888 | Опоры скользящие и катковые, крепежные детали, хомуты | т | 0.0808 | 11926.22 |  | 11926.22 | ОЗП=17,93; ЭМ=8,618; ЗПМ=17,93; МАТ=4,671 | 964 |  |  | 964
24 | прайс | Скорлупы из пенополиуретана для изоляции стыков труб диаметром 250 (273) мм | компл. | 7 | 189.39 |  | 189.39 | ОЗП=17,93; ЭМ=8,618; ЗПМ=17,93; МАТ=4,671 | 1326 |  |  | 1326
25 | ТЕРм12-11-005-08 | Врезка трубопровода условным давлением 2,5 МПа в действующие магистрали, диаметр наружный врезаемой трубы: 273 мм | 1 врезка | 2 | 276.21 | 14.49 | 33.44 | ОЗП=17,93; ЭМ=8,618; ЗПМ=17,93; МАТ=4,671 | 552 | 457 | 29 | 66 | 26 | 52
228.28
Отводы, переходы
26 | ТЕР22-03-001-05 | Установка фасонных частей стальных сварных диаметром: 100-250 мм | 1 т фасонных частей | 0.6358 | 24241.41 | 12787.62 | 8304.97 | ОЗП=17,93; ЭМ=8,618; ЗПМ=17,93; МАТ=4,671 | 15413 | 2002 | 8130 | 5281 | 353.8 | 224.95
[5 empty] | 3148.82 | 1071.83 |  |  |  |  | 681 |  | 103.16 | 65.59
27 | ТССЦ-103-1009 | Фасонные стальные сварные части, диаметр до 800 мм | т | -0.6358 | 7385.86 |  | 7385.86 | ОЗП=17,93; ЭМ=8,618; ЗПМ=17,93; МАТ=4,671 | -4696 |  |  | -4696
28 | Прайс-лист ООО "Энергопоставка" от 18.03.2016г стр4 | Отвод 90 ТГИ ППУ-П-273 с сигнальным проводом ОДК | шт | 4 | 2353.1 |  | 2353.1 | ОЗП=17,93; ЭМ=8,618; ЗПМ=17,93; МАТ=4,671 | 9412 |  |  | 9412
((МАТ=МАТ/1,18/4,671-МАТ); МДС35 п.4.60. Транспортные расходы ПЗ=1,03 (ОЗП=1,03; ЭМ=1,03; МАТ=1,03); МДС35 п.4.64. Заготовительно-складские расходы ПЗ=1,02 (ОЗП=1,02; ЭМ=1,02; МАТ=1,02))
29 | ТССЦ-507-2040 | Отводы 90 град. с радиусом кривизны R=1,5 Ду на Ру до 16 МПа (160 кгс/см2), диаметром условного прохода 250 мм, наружным диаметром 273 мм, толщиной стенки 7 мм | шт. | 6 | 726.31 |  | 726.31 | ОЗП=17,93; ЭМ=8,618; ЗПМ=17,93; МАТ=4,671 | 4358 |  |  | 4358
30 | прайс | Отводы 90 град. с радиусом кривизны R=1,5 Ду на Ру до 16 МПа (160 кгс/см2), диаметром условного прохода 100 мм, наружным диаметром 108 мм, толщиной стенки 4 мм | шт. | 6 | 49.62 |  | 49.62 | ОЗП=17,93; ЭМ=8,618; ЗПМ=17,93; МАТ=4,671 | 298 |  |  | 298
Укладка стальных труб
31 | ТЕР22-01-011-07 | Укладка стальных водопроводных труб с гидравлическим испытанием диаметром: 250 мм | 1 км трубопровода | 0.01 | 337948 | 13489.64 | 320203.64 | ОЗП=17,93; ЭМ=8,618; ЗПМ=17,93; МАТ=4,671 | 3379 | 43 | 135 | 3201 | 512 | 5.12
[5 empty] | 4254.72 | 1331.58 |  |  |  |  | 13 |  | 131.97 | 1.32
32 | ТССЦ-103-0196 | Трубы стальные электросварные прямошовные со снятой фаской из стали марок БСт2кп-БСт4кп и БСт2пс-БСт4пс наружный диаметр 273 мм, толщина стенки 6 мм | м | -10.04 | 313.59 |  | 313.59 | ОЗП=17,93; ЭМ=8,618; ЗПМ=17,93; МАТ=4,671 | -3148 |  |  | -3148
33 | прайс | Трубы стальные электросварные прямошовные со снятой фаской из стали марок БСт2кп-БСт4кп и БСт2пс-БСт4пс наружный диаметр 273 мм, толщина стенки 7 мм | м | 10.04 | 591.96 |  | 591.96 | ОЗП=17,93; ЭМ=8,618; ЗПМ=17,93; МАТ=4,671 | 5943 |  |  | 5943
34 | ТЕР22-01-011-03 | Укладка стальных водопроводных труб с гидравлическим испытанием диаметром: 100 мм | 1 км трубопровода | 0.012 | 66740.73 | 4120.48 | 59686.82 | ОЗП=17,93; ЭМ=8,618; ЗПМ=17,93; МАТ=4,671 | 801 | 35 | 49 | 717 | 353 | 4.24
[5 empty] | 2933.43 | 409.71 |  |  |  |  | 5 |  | 41.26 | 0.5
35 | ТССЦ-103-0160 | Трубы стальные электросварные прямошовные со снятой фаской из стали марок БСт2кп-БСт4кп и БСт2пс-БСт4пс наружный диаметр 108 мм, толщина стенки 3,5 мм | м | -12.05 | 58.47 |  | 58.47 | ОЗП=17,93; ЭМ=8,618; ЗПМ=17,93; МАТ=4,671 | -705 |  |  | -705
36 | ТССЦ-103-0161 | Трубы стальные электросварные прямошовные со снятой фаской из стали марок БСт2кп-БСт4кп и БСт2пс-БСт4пс наружный диаметр 108 мм, толщина стенки 4 мм | м | 12.048 | 109.11 |  | 109.11 | ОЗП=17,93; ЭМ=8,618; ЗПМ=17,93; МАТ=4,671 | 1315 |  |  | 1315
37 | ТЕР22-01-011-01 | Укладка стальных водопроводных труб с гидравлическим испытанием диаметром: 50 мм | 1 км трубопровода | 0.004 | 32509.54 | 2088.95 | 27778.01 | ОЗП=17,93; ЭМ=8,618; ЗПМ=17,93; МАТ=4,671 | 130 | 11 | 8 | 111 | 318 | 1.27
[5 empty] | 2642.58 | 204.55 |  |  |  |  | 1 |  | 20.62 | 0.08
38 | ТССЦ-103-0139 | Трубы стальные электросварные прямошовные со снятой фаской из стали марок БСт2кп-БСт4кп и БСт2пс-БСт4пс наружный диаметр 57 мм, толщина стенки 3,5 мм | м | -4.016 | 27.1 |  | 27.1 | ОЗП=17,93; ЭМ=8,618; ЗПМ=17,93; МАТ=4,671 | -109 |  |  | -109
39 | ТССЦ-103-0129 | Трубы стальные электросварные прямошовные со снятой фаской из стали марок БСт2кп-БСт4кп и БСт2пс-БСт4пс наружный диаметр 20 мм, толщина стенки 2,5 мм прим | м | 2.008 | 5.72 |  | 5.72 | ОЗП=17,93; ЭМ=8,618; ЗПМ=17,93; МАТ=4,671 | 11 |  |  | 11
40 | прайс | Трубы стальные электросварные прямошовные со снятой фаской из стали марок БСт2кп-БСт4кп и БСт2пс-БСт4пс наружный диаметр 45 мм, толщина стенки 2,5 мм прим | м | 2.008 | 41.4 |  | 41.4 | ОЗП=17,93; ЭМ=8,618; ЗПМ=17,93; МАТ=4,671 | 83 |  |  | 83
Прокол методом ГНБ
41 | ТЕР04-01-074-01 | Монтаж машины горизонтального бурения прессово-шнекового типа РВА | 1 машина | 1 | 1410.34 | 1196.4 |  | ОЗП=17,93; ЭМ=8,618; ЗПМ=17,93; МАТ=4,671 | 1410 | 214 | 1196 |  | 26.51 | 26.51
[5 empty] | 213.94 | 54.03 |  |  |  |  | 54 |  | 5.2 | 5.2
42 | ТЕР04-01-075-01 | Демонтаж машины горизонтального бурения прессово-шнекового типа РВА | 1 машина | 1 | 813.32 | 701.4 |  | ОЗП=17,93; ЭМ=8,618; ЗПМ=17,93; МАТ=4,671 | 813 | 112 | 701 |  | 14.06 | 14.06
[5 empty] | 111.92 | 26.81 |  |  |  |  | 27 |  | 2.58 | 2.58
43 | ТЕР04-01-076-01 | Бурение пилотной скважины машиной горизонтального бурения прессово-шнековой с усилием продавливания 203 ТС (2000кН) фирмы SHMIDT, KRANZ-GRUPPE | 100 м бурения скважины | 0.546 | 7741.68 | 7632.54 | 26.29 | ОЗП=17,93; ЭМ=8,618; ЗПМ=17,93; МАТ=4,671 | 4227 | 45 | 4167 | 15 | 9.97 | 5.44
[5 empty] | 82.85 | 113.21 |  |  |  |  | 62 |  | 10.01 | 5.47
44 | ТССЦ-110-0199 | Полимер для стабилизации буровых скважин EZ MUD | т | 0.001 | 64872 |  | 64872 | ОЗП=17,93; ЭМ=8,618; ЗПМ=17,93; МАТ=4,671 | 65 |  |  | 65
45 | ТССЦ-407-0005 | Глина бентонитовая | т | 0.055 | 1377.18 |  | 1377.18 | ОЗП=17,93; ЭМ=8,618; ЗПМ=17,93; МАТ=4,671 | 76 |  |  | 76
46 | ТЕР04-01-077-10 | Бурение с предварительным расширением скважины длиной 50 м машиной горизонтального бурения прессово-шнековой с усилием продавливания 203 ТС (2000кН) фирмы SHMIDT, KRANZ-GRUPPE трехступенчатым методом с одновременным продавливанием отрезков (длиной по 4 м), сваренных между собой стальных трубопроводов диаметром: 630 мм | 100 м бурения скважины | 0.546 | 40907.6 | 38210.37 | 1906.21 | ОЗП=17,93; ЭМ=8,618; ЗПМ=17,93; МАТ=4,671 | 22336 | 432 | 20863 | 1041 | 98.02 | 53.52
[5 empty] | 791.02 | 924.46 |  |  |  |  | 505 |  | 91.08 | 49.73
47 | ТССЦ-110-0199 | Полимер для стабилизации буровых скважин EZ MUD | т | 0.001 | 64872 |  | 64872 | ОЗП=17,93; ЭМ=8,618; ЗПМ=17,93; МАТ=4,671 | 65 |  |  | 65
48 | ТССЦ-407-0005 | Глина бентонитовая | т | 0.055 | 1377.18 |  | 1377.18 | ОЗП=17,93; ЭМ=8,618; ЗПМ=17,93; МАТ=4,671 | 76 |  |  | 76
49 | прайс | Трубы стальные электросварные прямошовные и спирально-шовные группы А и Б с сопротивлением по разрыву 38 кгс/мм2, наружный диаметр 630 мм, толщина стенки 7 мм | м | 54.6 | 1775.65 |  | 1775.65 | ОЗП=17,93; ЭМ=8,618; ЗПМ=17,93; МАТ=4,671 | 96950 |  |  | 96950
50 | ТЕР22-05-003-04 | Протаскивание в футляр стальных труб диаметром: 250 мм | 100 м трубы, уложенной в футляр | 0.546 | 3007.66 | 71.84 | 2235.62 | ОЗП=17,93; ЭМ=8,618; ЗПМ=17,93; МАТ=4,671 | 1642 | 382 | 39 | 1221 | 90.7 | 49.52
700.2
51 | Прайс-лист ООО "Энергопоставка" от 18.03.2016г стр 4 | Труба ТГИ ППУ-П Д-273/400 с сигнальным проводом | м | 54.6 | 967.55 |  | 967.55 | ОЗП=17,93; ЭМ=8,618; ЗПМ=17,93; МАТ=4,671 | 52828 |  |  | 52828
((МАТ=МАТ/1,18/4,671-МАТ); МДС35 п.4.60. Транспортные расходы ПЗ=1,03 (ОЗП=1,03; ЭМ=1,03; МАТ=1,03); МДС35 п.4.64. Заготовительно-складские расходы ПЗ=1,02 (ОЗП=1,02; ЭМ=1,02; МАТ=1,02))
52 | ТЕРм12-18-022-14 | Изготовление секций трубопроводов из труб углеродистых и качественных сталей, диаметр трубопровода наружный: 273 мм | 100 м | 0.546 | 275.78 | 106.97 | 45.29 | ОЗП=17,93; ЭМ=8,618; ЗПМ=17,93; МАТ=4,671 | 151 | 67 | 58 | 26 | 16 | 8.74
[5 empty] | 123.52 | 8.62 |  |  |  |  | 5 |  | 0.83 | 0.45
53 | ТЕР26-01-022-01 | Изоляция поверхностей трубопроводов штучными изделиями из пенополиуретана (полуцилиндрами и сегментами) | 1 м3 изоляции | 0.22 | 2278.61 | 40.11 | 2046.26 | ОЗП=17,93; ЭМ=8,618; ЗПМ=17,93; МАТ=4,671 | 501 | 42 | 9 | 450 | 27.74 | 6.1
192.24
54 | ТССЦ-104-8105 | Полуцилиндры (скорлупы) теплоизоляционные из пенополиуретана ППУ-17Н с внутренним диаметром 108-159 мм | м3 | -0.242 | 1515.89 |  | 1515.89 | ОЗП=17,93; ЭМ=8,618; ЗПМ=17,93; МАТ=4,671 | -367 |  |  | -367
55 | прайс | Скорлупы из пенополиуретана для изоляции стыков труб диаметром 250 (273) мм | компл. | 5 | 189.39 |  | 189.39 | ОЗП=17,93; ЭМ=8,618; ЗПМ=17,93; МАТ=4,671 | 947 |  |  | 947
56 | ТЕР26-01-054-01 | Обертывание поверхности изоляции рулонными материалами насухо с проклейкой швов | 100 м2 поверхности покрытия изоляции | 0.0473 | 2492.72 | 53.47 | 2217.63 | ОЗП=17,93; ЭМ=8,618; ЗПМ=17,93; МАТ=4,671 | 118 | 10 | 3 | 105 | 31.98 | 1.51
221.62
57 | ТССЦ-101-1794 | Бризол | 1000 м2 | -0.0054 | 14660.69 |  | 14660.69 | ОЗП=17,93; ЭМ=8,618; ЗПМ=17,93; МАТ=4,671 | -79 |  |  | -79
58 | ТССЦ-101-2027 | Лента полиэтиленовая термоусаживающаяся шириной 440 мм | м | 10.75 | 59.51 |  | 59.51 | ОЗП=17,93; ЭМ=8,618; ЗПМ=17,93; МАТ=4,671 | 640 |  |  | 640
59 | ТЕР22-05-004-03 | Заделка битумом и прядью концов футляра диаметром: 600 мм | 1 футляр | 2 | 374.86 | 66.63 | 266.97 | ОЗП=17,93; ЭМ=8,618; ЗПМ=17,93; МАТ=4,671 | 750 | 83 | 133 | 534 | 5.73 | 11.46
41.26
60 | ТЕР22-06-002-07 | Промывка без дезинфекции трубопроводов диаметром: 250 мм | 1 км трубопровода | 0.0546 | 3333.01 |  | 3058.04 | ОЗП=17,93; ЭМ=8,618; ЗПМ=17,93; МАТ=4,671 | 182 | 15 |  | 167 | 40.2 | 2.19
274.97
61 | ТЕР16-07-005-04 | Гидравлическое испытание трубопроводов систем отопления, водопровода и горячего водоснабжения диаметром: до 400 мм | 100 м трубопровода | 0.546 | 1146.16 | 32.51 | 1066.86 | ОЗП=17,93; ЭМ=8,618; ЗПМ=17,93; МАТ=4,671 | 626 | 26 | 18 | 582 | 5.01 | 2.74
46.79
Изоляция
62 | ТЕР13-03-002-04 | Огрунтовка металлических поверхностей за один раз: грунтовкой ГФ-021 | 100 м2 окрашиваемой поверхности | 0.445 | 226.09 | 6.74 | 173.95 | ОЗП=17,93; ЭМ=8,618; ЗПМ=17,93; МАТ=4,671 | 101 | 20 | 3 | 78 | 5.31 | 2.36
[5 empty] | 45.4 | 0.08 | [6 empty] | 0.01
63 | ТЕР15-04-030-04 | Масляная окраска металлических поверхностей: решеток, переплетов, труб диаметром менее 50 мм и т.п., количество окрасок 2 | 100 м2 окрашиваемой поверхности | 0.0041 | 874.41 | 3.28 | 365.89 | ОЗП=17,93; ЭМ=8,618; ЗПМ=17,93; МАТ=4,671 | 4 | 2 |  | 2 | 71.06 | 0.29
[5 empty] | 505.24 | 0.1 | [6 empty] | 0.01
64 | ТЕР15-04-030-03 | Масляная окраска металлических поверхностей: стальных балок, труб диаметром более 50 мм и т.п., количество окрасок 2 | 100 м2 окрашиваемой поверхности | 0.4409 | 657.76 | 3.28 | 365.89 | ОЗП=17,93; ЭМ=8,618; ЗПМ=17,93; МАТ=4,671 | 290 | 127 | 1 | 162 | 40.59 | 17.9
[5 empty] | 288.59 | 0.1 | [6 empty] | 0.01
65 | ТЕР26-01-010-01 | Изоляция трубопроводов: матами минераловатными прошивными безобкладочными и в обкладках марки 125, изделиями минераловатными с гофрированной структурой | 1 м3 изоляции | 1.5 | 1138.99 | 54.64 | 936.57 | ОЗП=17,93; ЭМ=8,618; ЗПМ=17,93; МАТ=4,671 | 1708 | 222 | 82 | 1404 | 18.85 | 28.28
147.78
66 | ТССЦ-104-0005 | Плиты из минеральной ваты гофрированной структуры М-125 | м3 | -1.86 | 486.73 |  | 486.73 | ОЗП=17,93; ЭМ=8,618; ЗПМ=17,93; МАТ=4,671 | -905 |  |  | -905
67 | ТССЦ-104-0149 | Маты прошивные из минеральной ваты в обкладках из стеклоткани типа Т толщиной 80 мм прим | м3 | 1.86 | 1963.93 |  | 1963.93 | ОЗП=17,93; ЭМ=8,618; ЗПМ=17,93; МАТ=4,671 | 3653 |  |  | 3653
68 | ТЕР26-01-052-01 | Покрытие поверхности изоляции трубопроводов: стеклопластиками РСТ, тканями стеклянными | 100 м2 поверхности покрытия изоляции | 0.2 | 6232.11 | 87.16 | 5327.17 | ОЗП=17,93; ЭМ=8,618; ЗПМ=17,93; МАТ=4,671 | 1246 | 164 | 17 | 1065 | 107.18 | 21.44
817.78
Клапан захлопка 2 шт
69 | ТЕР09-03-039-01 | Монтаж опорных конструкций: для крепления трубопроводов внутри зданий и сооружений массой до 0,1 т | 1 т конструкций | 0.03554 | 1123.63 | 245.06 | 294.57 | ОЗП=17,93; ЭМ=8,618; ЗПМ=17,93; МАТ=4,671 | 40 | 21 | 9 | 10 | 80.22 | 2.85
[5 empty] | 584 | 1.14 | [6 empty] | 0.11
70 | ТССЦ-101-1714 | Болты с гайками и шайбами строительные | т | -0.0002 | 15854.58 |  | 15854.58 | ОЗП=17,93; ЭМ=8,618; ЗПМ=17,93; МАТ=4,671 | -3 |  |  | -3
71 | ТССЦ-508-0097 | Канат двойной свивки типа ТК, конструкции 6х19(1+6+12)+1 о.с., оцинкованный из проволок марки В, маркировочная группа 1770 н/мм2, диаметром 5,5 мм | 10 м | -0.0007 | 64.47 |  | 64.47 | ОЗП=17,93; ЭМ=8,618; ЗПМ=17,93; МАТ=4,671
72 | ТССЦ-301-1224 | Крепления для трубопроводов: кронштейны, планки, хомуты | кг | 7.28 | 11.77 |  | 11.77 | ОЗП=17,93; ЭМ=8,618; ЗПМ=17,93; МАТ=4,671 | 86 |  |  | 86
73 | ТССЦ-101-3772 | Сталь листовая горячекатаная марки Ст3 толщиной 3,0 мм | т | 0.02826 | 4867.61 |  | 4867.61 | ОЗП=17,93; ЭМ=8,618; ЗПМ=17,93; МАТ=4,671 | 138 |  |  | 138
74 | ТССЦ-101-1851 | Резина прессованная | кг | 0.76 | 26.25 |  | 26.25 | ОЗП=17,93; ЭМ=8,618; ЗПМ=17,93; МАТ=4,671 | 20 |  |  | 20
75 | ТССЦ-101-0090 | Болты с шестигранной головкой диаметром резьбы 10 мм | т | 0.00024 | 13921.71 |  | 13921.71 | ОЗП=17,93; ЭМ=8,618; ЗПМ=17,93; МАТ=4,671 | 3 |  |  | 3
76 | ТССЦ-101-0122 | Гайки шестигранные диаметр резьбы 10 мм | т | 8e-05 | 13188.08 |  | 13188.08 | ОЗП=17,93; ЭМ=8,618; ЗПМ=17,93; МАТ=4,671 | 1 |  |  | 1
77 | ТССЦ-101-2043 | Шайбы оцинкованные, диаметр 10 мм | кг | 0.032 | 20.87 |  | 20.87 | ОЗП=17,93; ЭМ=8,618; ЗПМ=17,93; МАТ=4,671 | 1 |  |  | 1
78 | ТЕР22-01-011-03 | Укладка стальных водопроводных труб с гидравлическим испытанием диаметром: 100 мм | 1 км трубопровода | 0.04 | 66740.73 | 4120.48 | 59686.82 | ОЗП=17,93; ЭМ=8,618; ЗПМ=17,93; МАТ=4,671 | 2670 | 117 | 165 | 2388 | 353 | 14.12
[5 empty] | 2933.43 | 409.71 |  |  |  |  | 16 |  | 41.26 | 1.65
79 | ТССЦ-103-0160 | Трубы стальные электросварные прямошовные со снятой фаской из стали марок БСт2кп-БСт4кп и БСт2пс-БСт4пс наружный диаметр 108 мм, толщина стенки 3,5 мм | м | -40.16 | 58.47 |  | 58.47 | ОЗП=17,93; ЭМ=8,618; ЗПМ=17,93; МАТ=4,671 | -2348 |  |  | -2348
80 | прайс | Трубы стальные электросварные прямошовные со снятой фаской из стали марок БСт2кп-БСт4кп и БСт2пс-БСт4пс наружный диаметр 108 мм, толщина стенки 4 мм | м | 40.16 | 109.11 |  | 109.11 | ОЗП=17,93; ЭМ=8,618; ЗПМ=17,93; МАТ=4,671 | 4382 |  |  | 4382
81 | ТЕР22-02-010-03 | Нанесение весьма усиленной антикоррозионной изоляции из полимерных липких лент на стальные трубопроводы диаметром: 100 мм | 1 км трубопровода | 0.04 | 37474.97 | 1387.24 | 34352.97 | ОЗП=17,93; ЭМ=8,618; ЗПМ=17,93; МАТ=4,671 | 1499 | 69 | 55 | 1375 | 227.36 | 9.09
[5 empty] | 1734.76 | 70.26 |  |  |  |  | 3 |  | 6.56 | 0.26
82 | ТССЦ-101-0307 | Изол | м2 | 16.8 | 11.29 |  | 11.29 | ОЗП=17,93; ЭМ=8,618; ЗПМ=17,93; МАТ=4,671 | 190 |  |  | 190
83 | ТЕР13-09-001-08 | Металлизация при производстве работ на строительно-монтажной площадке алюминиевой проволокой диаметром до 1,8 мм: трубопроводов (поворотное положение) диаметром до 100 мм | 1 м2 покрытия | 4 | 146.82 | 37.61 | 97.88 | ОЗП=17,93; ЭМ=8,618; ЗПМ=17,93; МАТ=4,671 | 587 | 45 | 150 | 392 | 1.29 | 5.16
[5 empty] | 11.33 | 8.56 |  |  |  |  | 34 |  | 0.89 | 3.56
84 | ТЕР13-03-004-22 | Окраска металлических огрунтованных поверхностей: эмалью КО-88 | 100 м2 окрашиваемой поверхности | 0.04 | 888.17 | 4.8 | 865.53 | ОЗП=17,93; ЭМ=8,618; ЗПМ=17,93; МАТ=4,671 | 36 | 1 |  | 35 | 2.45 | 0.1
[5 empty] | 17.84 | 0.08 | [6 empty] | 0.01
85 | ТЕР13-03-002-04 | Огрунтовка металлических поверхностей за один раз: грунтовкой ГФ-021 | 100 м2 окрашиваемой поверхности | 0.06 | 226.09 | 6.74 | 173.95 | ОЗП=17,93; ЭМ=8,618; ЗПМ=17,93; МАТ=4,671 | 14 | 3 |  | 11 | 5.31 | 0.32
[5 empty] | 45.4 | 0.08 | [6 empty] | 0.01
86 | ТЕР13-03-004-23 | Окраска металлических огрунтованных поверхностей: краской БТ-177 серебристой за 2 раза | 100 м2 окрашиваемой поверхности | 0.06 | 603.86 | 17.7 | 544.22 | ОЗП=17,93; ЭМ=8,618; ЗПМ=17,93; МАТ=4,671 | 36 | 3 | 1 | 32 | 5.76 | 0.35
|  | (ПЗ=2 (ОЗП=2; ЭМ=2 к расх.; ЗПМ=2; МАТ=2 к расх.; ТЗ=2; ТЗМ=2)) |  |  | 41.94 | 0.16 | [6 empty] | 0.02
Контроль качества
87 | ТЕРм39-02-006-14 | Ультразвуковая дефектоскопия трубопровода одним преобразователем сварных соединений перлитного класса с двух сторон, прозвучивание поперечное, диаметр трубопровода: 299 мм, толщина стенки до 8 мм | 1 стык | 2 | 20.36 | 4.5 | 4.6 | ОЗП=17,93; ЭМ=8,618; ЗПМ=17,93; МАТ=4,671 | 41 | 23 | 9 | 9 | 1.3 | 2.6
11.26
Итого прямые затраты по смете в ценах 2001г. | [8 empty] | 464770 | 5770 | 38334 | 420666 |  | 693.11
[11 empty] | 1590 |  |  | 154.29
Итого прямые затраты по смете с учетом коэффициентов к итогам | [8 empty] | 471367 | 6625 | 44076 | 420666 |  | 795.77
[11 empty] | 1827 |  |  | 177.37
В том числе, справочно:
МДС35 пр.1 т.1 п.8. Строительство инженерных сетей и сооружений, а также объектов жилищно-гражданского назначения в стесненных условиях застроенной части города: ОЗП=1,15; ЭМ=1,15; ЗПМ=1,15; ТЗ=1,15; ТЗМ=1,15 (Поз. 1-10, 15-24, 26-40, 49-51, 59-60, 78-82, 11-14, 61, 41-48, 53-58, 65-68, 62, 83-86, 63-64, 69-77, 25, 87) | [8 empty] | 6597 | 855 | 5741 |  |  | 102.6555
[11 empty] | 238 |  |  | 23.076
Итого прямые затраты по смете с учетом индексов, в текущих ценах ( ОЗП=17,93; ЭМ=8,618; ЗПМ=17,93; МАТ=4,671) | [8 empty] | 2463564 | 118785 | 379847 | 1964932 |  | 795.77
[11 empty] | 32758 |  |  | 177.37
Накладные расходы | [8 empty] | 154617
В том числе, справочно:
56% = 66%*0.85 ФОТ (от 1291) (Поз. 52) | [8 empty] | 723
68% = 80%*0.85 ФОТ (от 9897) (Поз. 25, 87) | [8 empty] | 6730
77% = 90%*0.85 ФОТ (от 2617) (Поз. 62, 83-86, 69-77) | [8 empty] | 2015
85% = 100%*0.85 ФОТ (от 9037) (Поз. 53-58, 65-68) | [8 empty] | 7681
89% = 105%*0.85 ФОТ (от 2654) (Поз. 63-64) | [8 empty] | 2362
95% = 112%*0.85 ФОТ (от 29907) (Поз. 41-48) | [8 empty] | 28412
109% = 128%*0.85 ФОТ (от 1058) (Поз. 11-14, 61) | [8 empty] | 1153
111% = 130%*0.85 ФОТ (от 95082) (Поз. 1-10, 15-24, 26-40, 49-51, 59-60, 78-82) | [8 empty] | 105541
Сметная прибыль | [8 empty] | 92965
В том числе, справочно:
41% = 51%*0.8 ФОТ (от 29907) (Поз. 41-48) | [8 empty] | 12262
44% = 55%*0.8 ФОТ (от 2654) (Поз. 63-64) | [8 empty] | 1168
48% = 60%*0.8 ФОТ (от 9897) (Поз. 25, 87) | [8 empty] | 4751
56% = 70%*0.8 ФОТ (от 11224) (Поз. 53-58, 65-68, 62, 83-86) | [8 empty] | 6286
66% = 83%*0.8 ФОТ (от 1058) (Поз. 11-14, 61) | [8 empty] | 698
68% = 85%*0.8 ФОТ (от 430) (Поз. 69-77) | [8 empty] | 292
71% = 89%*0.8 ФОТ (от 95082) (Поз. 1-10, 15-24, 26-40, 49-51, 59-60, 78-82) | [8 empty] | 67508
Итоги по смете:
Итого Строительные работы | [8 empty] | 2686494 |  |  |  |  | 724.24
176.92
Итого Монтажные работы | [8 empty] | 24652 |  |  |  |  | 71.53
0.45
Итого | [8 empty] | 2711146 |  |  |  |  | 795.77
177.37
В том числе:
Материалы | [8 empty] | 1964932
Машины и механизмы | [8 empty] | 379847
ФОТ | [8 empty] | 151543
Накладные расходы | [8 empty] | 154617
Сметная прибыль | [8 empty] | 92965
Непредвиденные затраты 2% | [8 empty] | 54223
Итого с непредвиденными | [8 empty] | 2765369
НДС 18% | [8 empty] | 497766.42
ВСЕГО по смете | [8 empty] | 3263135.42 |  |  |  |  | 795.77
177.37
Составил
Проверил