## БИМ инд. по статьям с мат. и ТЗ
СОГЛАСОВАНО: | [11 empty] | УТВЕРЖДАЮ:
___________ | [11 empty] | ___________
"____" _____________ 2016 г. | [11 empty] | "____" _______________2016 г.
Тепловая сеть от котельной ул. Таманская, 174 до жил. комплекса по ул. Таманская, 153 в г. Краснодаре
(наименование стройки)
ЛОКАЛЬНЫЙ СМЕТНЫЙ РАСЧЕТ № 01-01
(локальная смета)
| на | Строительные решения теплосети
Основание:
|  | Сметная стоимость _______________________________________________________________________________________________ |  |  | ___________________________3788,849 |  | тыс. руб.
|  | строительных работ _______________________________________________________________________________________________ |  |  | _______________________________________________________________________________________________2000,870 |  | тыс. руб.
|  | монтажных работ _______________________________________________________________________________________________ |  |  | _______________________________________________________________________________________________1147,060 |  | тыс. руб.
|  | Средства на оплату труда _______________________________________________________________________________________________ |  |  | ___________________________699,958 |  | тыс. руб.
|  | Сметная трудоемкость _______________________________________________________________________________________________ |  |  | _______________________________________________________________________________________________5088,19 |  | чел.час
|  | Трудозатраты механизаторов _______________________________________________________________________________________________ |  |  | _______________________________________________________________________________________________185,15 |  | чел.час
Составлен(а) в текущих (прогнозных) ценах по состоянию на 2кв.2016г.
№ пп | Обосно- вание | Наименование работ и затрат | Ед. изм. | Кол. | Стоимость единицы, руб. |  |  | Обоснова-ние, индекс | Общая стоимость, руб. |  |  |  | Затр.тр.раб-х не занятых обслуж.машин
[5 empty] | Всего | Экспл. маш. | Мат-ы |  | Всего | в т.ч. оплата труда | Экспл. маш. | Мат-ы | Обслуж-х машины
[5 empty] | оплата труда | в т.ч. оплата труда |  |  |  |  | в т.ч. оплата труда |  | на ед-цу | всего
1 | 2 | 3 | 4 | 5 | 6 | 7 | 8 | 9 | 10 | 11 | 12 | 13 | 14 | 15
Раздел 1. Надземная прокладка
Земляные работы
1 | ТЕР01-02-057-02 | Разработка грунта вручную в траншеях глубиной до 2 м без креплений с откосами, группа грунтов: 2 | 100 м3 грунта | 2.5893 | 964.04 |  |  | ОЗП=18,383; ЭМ=6,954; ЗПМ=18,383; МАТ=4,733 | 2496.19 | 2496.19 |  |  | 154 | 398.75
964.04
2 | ТССЦпг03-21-01-025 | Перевозка грузов автомобилями-самосвалами грузоподъемностью 10 т, работающих вне карьера, на расстояние: до 25 км I класс груза | 1 т груза | 453.1275 | 22.41 | 22.41 |  | 1 Письмо №207-2416/16-01-09 от 08.06.2016г Индексы изменения стоимости СМР на 2 квартал 2016г ОЗП=18,383; ЭМ=6,954; ЗПМ=18,383; МАТ=4,733 | 10154.59 |  | 10154.59
3 | ТЕР01-01-016-02 | Работа на отвале, группа грунтов: 2-3 | 1000 м3 грунта | 0.25893 | 382.22 | 352.76 | 6.61 | 1 Письмо №207-2416/16-01-09 от 08.06.2016г Индексы изменения стоимости СМР на 2 квартал 2016г ОЗП=18,383; ЭМ=6,954; ЗПМ=18,383; МАТ=4,733 | 98.97 | 5.92 | 91.34 | 1.71 | 3.65 | 0.95
[5 empty] | 22.85 | 41.25 |  |  |  |  | 10.68 |  | 3.97 | 1.03
4 | ТЕР01-01-022-22 | Разработка грунта в траншеях экскаватором «обратная лопата» с ковшом вместимостью 0,25 м3, группа грунтов: 1 | 1000 м3 грунта | 0.08989 | 3524.97 | 3524.97 |  | 1 Письмо №207-2416/16-01-09 от 08.06.2016г Индексы изменения стоимости СМР на 2 квартал 2016г ОЗП=18,383; ЭМ=6,954; ЗПМ=18,383; МАТ=4,733 | 316.86 |  | 316.86
[6 empty] | 430.1 |  |  |  |  | 38.66 |  | 48.38 | 4.35
5 | ТССЦпг03-21-01-025 | Перевозка грузов автомобилями-самосвалами грузоподъемностью 10 т, работающих вне карьера, на расстояние: до 25 км I класс груза | 1 т груза | 157.3075 | 22.41 | 22.41 |  | 1 Письмо №207-2416/16-01-09 от 08.06.2016г Индексы изменения стоимости СМР на 2 квартал 2016г ОЗП=18,383; ЭМ=6,954; ЗПМ=18,383; МАТ=4,733 | 3525.26 |  | 3525.26
6 | ТЕР01-02-061-02 | Засыпка вручную траншей, пазух котлованов и ям, группа грунтов: 2 | 100 м3 грунта | 0.8989 | 585.14 |  |  | 1 Письмо №207-2416/16-01-09 от 08.06.2016г Индексы изменения стоимости СМР на 2 квартал 2016г ОЗП=18,383; ЭМ=6,954; ЗПМ=18,383; МАТ=4,733 | 525.98 | 525.98 |  |  | 97.2 | 87.37
585.14
Опоры ОП1-ОП-20
7 | ТЕР09-06-001-03 | Монтаж: конструкций опор , закрепляемых на фундаментах | 1 т конструкций | 13.1404 | 867.33 | 83.51 | 75.54 | 1 Письмо №207-2416/16-01-09 от 08.06.2016г Индексы изменения стоимости СМР на 2 квартал 2016г ОЗП=18,383; ЭМ=6,954; ЗПМ=18,383; МАТ=4,733 | 11397.06 | 9307.08 | 1097.35 | 992.63 | 103.55 | 1360.69
[5 empty] | 708.28 | 1.66 |  |  |  |  | 21.81 |  | 0.16 | 2.1
8 | ТЕРм38-01-003-01 | Изготовление стоек | 1 т конструкций | 13.1404 | 2011.26 | 1046.06 | 262.68 | 1 Письмо №207-2416/16-01-09 от 08.06.2016г Индексы изменения стоимости СМР на 2 квартал 2016г ОЗП=18,383; ЭМ=6,954; ЗПМ=18,383; МАТ=4,733 | 26428.76 | 9231.39 | 13745.65 | 3451.72 | 91 | 1195.78
|  | 2 011,26 = 8 654,69 - 1,032 x 6 437,43 |  |  | 702.52 | 68.81 |  |  |  |  | 904.19 |  | 6.84 | 89.88
9 | ТССЦ-103-0191 | Трубы стальные электросварные прямошовные со снятой фаской из стали марок БСт2кп-БСт4кп и БСт2пс-БСт4пс наружный диаметр 219 мм, толщина стенки 7 мм | м | 89.8 | 260.74 |  | 260.74 | 1 Письмо №207-2416/16-01-09 от 08.06.2016г Индексы изменения стоимости СМР на 2 квартал 2016г ОЗП=18,383; ЭМ=6,954; ЗПМ=18,383; МАТ=4,733 | 23414.45 |  |  | 23414.45
10 | ТССЦ-103-0197 | Трубы стальные электросварные прямошовные со снятой фаской из стали марок БСт2кп-БСт4кп и БСт2пс-БСт4пс наружный диаметр 273 мм, толщина стенки 7 мм | м | 27.88 | 364.4 |  | 364.4 | 1 Письмо №207-2416/16-01-09 от 08.06.2016г Индексы изменения стоимости СМР на 2 квартал 2016г ОЗП=18,383; ЭМ=6,954; ЗПМ=18,383; МАТ=4,733 | 10159.47 |  |  | 10159.47
11 | ТССЦ-103-0203 | Трубы стальные электросварные прямошовные со снятой фаской из стали марок БСт2кп-БСт4кп и БСт2пс-БСт4пс наружный диаметр 325 мм, толщина стенки 7 мм | м | 60.42 | 435.86 |  | 435.86 | 1 Письмо №207-2416/16-01-09 от 08.06.2016г Индексы изменения стоимости СМР на 2 квартал 2016г ОЗП=18,383; ЭМ=6,954; ЗПМ=18,383; МАТ=4,733 | 26334.66 |  |  | 26334.66
12 | ТССЦ-103-0388 | Трубы стальные бесшовные, горячедеформированные со снятой фаской из стали марок 15, 20, 25, наружным диаметром 89 мм, толщина стенки 4 мм | м | 48.85 | 64.95 |  | 64.95 | 1 Письмо №207-2416/16-01-09 от 08.06.2016г Индексы изменения стоимости СМР на 2 квартал 2016г ОЗП=18,383; ЭМ=6,954; ЗПМ=18,383; МАТ=4,733 | 3172.81 |  |  | 3172.81
13 | ТССЦ-101-3768 | Сталь листовая горячекатаная марки Ст3пс толщиной 6-8 мм | т | 0.0954 | 5033 |  | 5033 | 1 Письмо №207-2416/16-01-09 от 08.06.2016г Индексы изменения стоимости СМР на 2 квартал 2016г ОЗП=18,383; ЭМ=6,954; ЗПМ=18,383; МАТ=4,733 | 480.15 |  |  | 480.15
14 | ТССЦ-101-3777 | Сталь листовая горячекатаная марки Ст3 толщиной 10-13 мм | т | 1.1802 | 5226.66 |  | 5226.66 | 1 Письмо №207-2416/16-01-09 от 08.06.2016г Индексы изменения стоимости СМР на 2 квартал 2016г ОЗП=18,383; ЭМ=6,954; ЗПМ=18,383; МАТ=4,733 | 6168.5 |  |  | 6168.5
15 | ТССЦ-101-3778 | Сталь листовая горячекатаная марки Ст3 толщиной 14-18 мм | т | 0.128 | 5491.49 |  | 5491.49 | 1 Письмо №207-2416/16-01-09 от 08.06.2016г Индексы изменения стоимости СМР на 2 квартал 2016г ОЗП=18,383; ЭМ=6,954; ЗПМ=18,383; МАТ=4,733 | 702.91 |  |  | 702.91
16 | ТССЦ-101-3779 | Сталь листовая горячекатаная марки Ст3 толщиной 20-25 мм | т | 2.652 | 5887.21 |  | 5887.21 | 1 Письмо №207-2416/16-01-09 от 08.06.2016г Индексы изменения стоимости СМР на 2 квартал 2016г ОЗП=18,383; ЭМ=6,954; ЗПМ=18,383; МАТ=4,733 | 15612.88 |  |  | 15612.88
17 | ТССЦ-101-3688 | Швеллеры № 16 сталь марки Ст3пс | т | 0.796 | 5312.74 |  | 5312.74 | 1 Письмо №207-2416/16-01-09 от 08.06.2016г Индексы изменения стоимости СМР на 2 квартал 2016г ОЗП=18,383; ЭМ=6,954; ЗПМ=18,383; МАТ=4,733 | 4228.94 |  |  | 4228.94
18 | ТЕР13-03-002-04 | Огрунтовка металлических поверхностей за один раз: грунтовкой ГФ-021 | 100 м2 окрашиваемой поверхности | 3.81 | 226.09 | 6.74 | 173.95 | 1 Письмо №207-2416/16-01-09 от 08.06.2016г Индексы изменения стоимости СМР на 2 квартал 2016г ОЗП=18,383; ЭМ=6,954; ЗПМ=18,383; МАТ=4,733 | 861.4 | 172.97 | 25.68 | 662.75 | 5.31 | 20.23
[5 empty] | 45.4 | 0.08 |  |  |  |  | 0.3 |  | 0.01 | 0.04
19 | ТЕР13-03-004-26 | Окраска металлических огрунтованных поверхностей: эмалью ПФ-133 | 100 м2 окрашиваемой поверхности | 3.81 | 43.84 | 4.8 | 11.16 | 1 Письмо №207-2416/16-01-09 от 08.06.2016г Индексы изменения стоимости СМР на 2 квартал 2016г ОЗП=18,383; ЭМ=6,954; ЗПМ=18,383; МАТ=4,733 | 167.03 | 106.22 | 18.29 | 42.52 | 3.83 | 14.59
|  | 43,84 = 426,58 - 0,019 x 20 144,06 |  |  | 27.88 | 0.08 |  |  |  |  | 0.3 |  | 0.01 | 0.04
20 | ТССЦ-113-8032 | Эмаль ПФ-133 цветная | т | 0.07239 | 23433.64 |  | 23433.64 | 1 Письмо №207-2416/16-01-09 от 08.06.2016г Индексы изменения стоимости СМР на 2 квартал 2016г ОЗП=18,383; ЭМ=6,954; ЗПМ=18,383; МАТ=4,733 | 1696.36 |  |  | 1696.36
Опоры Н1-Н5
21 | ТЕР09-06-001-03 | Монтаж: конструкций опор , закрепляемых на фундаментах | 1 т конструкций | 3.2246 | 867.33 | 83.51 | 75.54 | 1 Письмо №207-2416/16-01-09 от 08.06.2016г Индексы изменения стоимости СМР на 2 квартал 2016г ОЗП=18,383; ЭМ=6,954; ЗПМ=18,383; МАТ=4,733 | 2796.79 | 2283.92 | 269.29 | 243.58 | 103.55 | 333.91
[5 empty] | 708.28 | 1.66 |  |  |  |  | 5.35 |  | 0.16 | 0.52
22 | ТЕРм38-01-003-01 | Изготовление стоек | 1 т конструкций | 3.2246 | 2011.26 | 1046.06 | 262.68 | 1 Письмо №207-2416/16-01-09 от 08.06.2016г Индексы изменения стоимости СМР на 2 квартал 2016г ОЗП=18,383; ЭМ=6,954; ЗПМ=18,383; МАТ=4,733 | 6485.51 | 2265.35 | 3373.13 | 847.03 | 91 | 293.44
|  | 2 011,26 = 8 654,69 - 1,032 x 6 437,43 |  |  | 702.52 | 68.81 |  |  |  |  | 221.88 |  | 6.84 | 22.06
23 | ТССЦ-103-0197 | Трубы стальные электросварные прямошовные со снятой фаской из стали марок БСт2кп-БСт4кп и БСт2пс-БСт4пс наружный диаметр 273 мм, толщина стенки 7 мм | м | 10.38 | 364.4 |  | 364.4 | 1 Письмо №207-2416/16-01-09 от 08.06.2016г Индексы изменения стоимости СМР на 2 квартал 2016г ОЗП=18,383; ЭМ=6,954; ЗПМ=18,383; МАТ=4,733 | 3782.47 |  |  | 3782.47
24 | ТССЦ-103-0203 | Трубы стальные электросварные прямошовные со снятой фаской из стали марок БСт2кп-БСт4кп и БСт2пс-БСт4пс наружный диаметр 325 мм, толщина стенки 7 мм | м | 7.1 | 435.86 |  | 435.86 | 1 Письмо №207-2416/16-01-09 от 08.06.2016г Индексы изменения стоимости СМР на 2 квартал 2016г ОЗП=18,383; ЭМ=6,954; ЗПМ=18,383; МАТ=4,733 | 3094.61 |  |  | 3094.61
25 | ТССЦ-103-0205 | Трубы стальные электросварные прямошовные со снятой фаской из стали марок БСт2кп-БСт4кп и БСт2пс-БСт4пс наружный диаметр 325 мм, толщина стенки 10 мм прим | м | 7.4 | 556.84 |  | 556.84 | 1 Письмо №207-2416/16-01-09 от 08.06.2016г Индексы изменения стоимости СМР на 2 квартал 2016г ОЗП=18,383; ЭМ=6,954; ЗПМ=18,383; МАТ=4,733 | 4120.62 |  |  | 4120.62
26 | ТССЦ-103-0191 | Трубы стальные электросварные прямошовные со снятой фаской из стали марок БСт2кп-БСт4кп и БСт2пс-БСт4пс наружный диаметр 219 мм, толщина стенки 7 мм | м | 14.84 | 260.74 |  | 260.74 | 1 Письмо №207-2416/16-01-09 от 08.06.2016г Индексы изменения стоимости СМР на 2 квартал 2016г ОЗП=18,383; ЭМ=6,954; ЗПМ=18,383; МАТ=4,733 | 3869.38 |  |  | 3869.38
27 | ТССЦ-103-0388 | Трубы стальные бесшовные, горячедеформированные со снятой фаской из стали марок 15, 20, 25, наружным диаметром 89 мм, толщина стенки 4 мм | м | 10.45 | 64.95 |  | 64.95 | 1 Письмо №207-2416/16-01-09 от 08.06.2016г Индексы изменения стоимости СМР на 2 квартал 2016г ОЗП=18,383; ЭМ=6,954; ЗПМ=18,383; МАТ=4,733 | 678.73 |  |  | 678.73
28 | ТССЦ-101-3768 | Сталь листовая горячекатаная марки Ст3пс толщиной 6-8 мм | т | 0.02 | 5033 |  | 5033 | 1 Письмо №207-2416/16-01-09 от 08.06.2016г Индексы изменения стоимости СМР на 2 квартал 2016г ОЗП=18,383; ЭМ=6,954; ЗПМ=18,383; МАТ=4,733 | 100.66 |  |  | 100.66
29 | ТССЦ-101-3777 | Сталь листовая горячекатаная марки Ст3 толщиной 10-13 мм | т | 0.284 | 5226.66 |  | 5226.66 | 1 Письмо №207-2416/16-01-09 от 08.06.2016г Индексы изменения стоимости СМР на 2 квартал 2016г ОЗП=18,383; ЭМ=6,954; ЗПМ=18,383; МАТ=4,733 | 1484.37 |  |  | 1484.37
30 | ТССЦ-101-3778 | Сталь листовая горячекатаная марки Ст3 толщиной 14-18 мм | т | 0.032 | 5491.49 |  | 5491.49 | 1 Письмо №207-2416/16-01-09 от 08.06.2016г Индексы изменения стоимости СМР на 2 квартал 2016г ОЗП=18,383; ЭМ=6,954; ЗПМ=18,383; МАТ=4,733 | 175.73 |  |  | 175.73
31 | ТССЦ-101-3779 | Сталь листовая горячекатаная марки Ст3 толщиной 20-25 мм | т | 0.663 | 5887.21 |  | 5887.21 | 1 Письмо №207-2416/16-01-09 от 08.06.2016г Индексы изменения стоимости СМР на 2 квартал 2016г ОЗП=18,383; ЭМ=6,954; ЗПМ=18,383; МАТ=4,733 | 3903.22 |  |  | 3903.22
32 | ТССЦ-101-3688 | Швеллеры № 16 сталь марки Ст3пс | т | 0.199 | 5312.74 |  | 5312.74 | 1 Письмо №207-2416/16-01-09 от 08.06.2016г Индексы изменения стоимости СМР на 2 квартал 2016г ОЗП=18,383; ЭМ=6,954; ЗПМ=18,383; МАТ=4,733 | 1057.24 |  |  | 1057.24
33 | ТЕР13-03-002-04 | Огрунтовка металлических поверхностей за один раз: грунтовкой ГФ-021 | 100 м2 окрашиваемой поверхности | 0.94 | 226.09 | 6.74 | 173.95 | 1 Письмо №207-2416/16-01-09 от 08.06.2016г Индексы изменения стоимости СМР на 2 квартал 2016г ОЗП=18,383; ЭМ=6,954; ЗПМ=18,383; МАТ=4,733 | 212.52 | 42.68 | 6.34 | 163.5 | 5.31 | 4.99
[5 empty] | 45.4 | 0.08 |  |  |  |  | 0.08 |  | 0.01 | 0.01
34 | ТЕР13-03-004-26 | Окраска металлических огрунтованных поверхностей: эмалью ПФ-133 | 100 м2 окрашиваемой поверхности | 0.94 | 43.84 | 4.8 | 11.16 | 1 Письмо №207-2416/16-01-09 от 08.06.2016г Индексы изменения стоимости СМР на 2 квартал 2016г ОЗП=18,383; ЭМ=6,954; ЗПМ=18,383; МАТ=4,733 | 41.21 | 26.21 | 4.51 | 10.49 | 3.83 | 3.6
|  | 43,84 = 426,58 - 0,019 x 20 144,06 |  |  | 27.88 | 0.08 |  |  |  |  | 0.08 |  | 0.01 | 0.01
35 | ТССЦ-113-8032 | Эмаль ПФ-133 цветная | т | 0.01786 | 23433.64 |  | 23433.64 | 1 Письмо №207-2416/16-01-09 от 08.06.2016г Индексы изменения стоимости СМР на 2 квартал 2016г ОЗП=18,383; ЭМ=6,954; ЗПМ=18,383; МАТ=4,733 | 418.52 |  |  | 418.52
Пролетное строение ПС1
36 | ТЕР09-03-013-01 | Монтаж вертикальных связей в виде ферм для пролетов: до 24 м при высоте здания до 25 м | 1 т конструкций | 2.5766 | 1083.87 | 425.86 | 264.12 | 1 Письмо №207-2416/16-01-09 от 08.06.2016г Индексы изменения стоимости СМР на 2 квартал 2016г ОЗП=18,383; ЭМ=6,954; ЗПМ=18,383; МАТ=4,733 | 2792.66 | 1014.88 | 1097.25 | 680.53 | 56.11 | 144.57
[5 empty] | 393.89 | 25.6 |  |  |  |  | 65.96 |  | 2.45 | 6.31
37 | ТЕРм38-01-003-01 | Изготовление пролетного строения | 1 т конструкций | 2.5766 | 2011.26 | 1046.06 | 262.68 | 1 Письмо №207-2416/16-01-09 от 08.06.2016г Индексы изменения стоимости СМР на 2 квартал 2016г ОЗП=18,383; ЭМ=6,954; ЗПМ=18,383; МАТ=4,733 | 5182.13 | 1810.08 | 2695.24 | 676.81 | 91 | 234.47
|  | 2 011,26 = 8 654,69 - 1,032 x 6 437,43 |  |  | 702.52 | 68.81 |  |  |  |  | 177.29 |  | 6.84 | 17.62
38 | ТССЦ-101-2545 | Сталь угловая 75х75 мм | т | 0.9088 | 5103.95 |  | 5103.95 | 1 Письмо №207-2416/16-01-09 от 08.06.2016г Индексы изменения стоимости СМР на 2 квартал 2016г ОЗП=18,383; ЭМ=6,954; ЗПМ=18,383; МАТ=4,733 | 4638.47 |  |  | 4638.47
39 | ТССЦ-101-2542 | Сталь угловая 50х50 мм | т | 0.066 | 5103.95 |  | 5103.95 | 1 Письмо №207-2416/16-01-09 от 08.06.2016г Индексы изменения стоимости СМР на 2 квартал 2016г ОЗП=18,383; ЭМ=6,954; ЗПМ=18,383; МАТ=4,733 | 336.86 |  |  | 336.86
40 | ТССЦ-101-1730 | Сталь угловая равнополочная, марка стали 18пс, шириной полок 110-250 мм | т | 1.156 | 4196.59 |  | 4196.59 | 1 Письмо №207-2416/16-01-09 от 08.06.2016г Индексы изменения стоимости СМР на 2 квартал 2016г ОЗП=18,383; ЭМ=6,954; ЗПМ=18,383; МАТ=4,733 | 4851.26 |  |  | 4851.26
41 | ТССЦ-101-3768 | Сталь листовая горячекатаная марки Ст3пс толщиной 6-8 мм | т | 0.12596 | 5033 |  | 5033 | 1 Письмо №207-2416/16-01-09 от 08.06.2016г Индексы изменения стоимости СМР на 2 квартал 2016г ОЗП=18,383; ЭМ=6,954; ЗПМ=18,383; МАТ=4,733 | 633.96 |  |  | 633.96
42 | ТССЦ-101-3779 | Сталь листовая горячекатаная марки Ст3 толщиной 20-25 мм | т | 0.081 | 5887.21 |  | 5887.21 | 1 Письмо №207-2416/16-01-09 от 08.06.2016г Индексы изменения стоимости СМР на 2 квартал 2016г ОЗП=18,383; ЭМ=6,954; ЗПМ=18,383; МАТ=4,733 | 476.86 |  |  | 476.86
43 | ТССЦ-101-3688 | Швеллеры № 16 сталь марки Ст3пс | т | 0.2388 | 5312.74 |  | 5312.74 | 1 Письмо №207-2416/16-01-09 от 08.06.2016г Индексы изменения стоимости СМР на 2 квартал 2016г ОЗП=18,383; ЭМ=6,954; ЗПМ=18,383; МАТ=4,733 | 1268.68 |  |  | 1268.68
44 | ТЕР13-03-002-04 | Огрунтовка металлических поверхностей за один раз: грунтовкой ГФ-021 | 100 м2 окрашиваемой поверхности | 0.75 | 226.09 | 6.74 | 173.95 | 1 Письмо №207-2416/16-01-09 от 08.06.2016г Индексы изменения стоимости СМР на 2 квартал 2016г ОЗП=18,383; ЭМ=6,954; ЗПМ=18,383; МАТ=4,733 | 169.57 | 34.05 | 5.06 | 130.46 | 5.31 | 3.98
[5 empty] | 45.4 | 0.08 |  |  |  |  | 0.06 |  | 0.01 | 0.01
45 | ТЕР13-03-004-26 | Окраска металлических огрунтованных поверхностей: эмалью ПФ-133 | 100 м2 окрашиваемой поверхности | 0.75 | 43.84 | 4.8 | 11.16 | 1 Письмо №207-2416/16-01-09 от 08.06.2016г Индексы изменения стоимости СМР на 2 квартал 2016г ОЗП=18,383; ЭМ=6,954; ЗПМ=18,383; МАТ=4,733 | 32.88 | 20.91 | 3.6 | 8.37 | 3.83 | 2.87
|  | 43,84 = 426,58 - 0,019 x 20 144,06 |  |  | 27.88 | 0.08 |  |  |  |  | 0.06 |  | 0.01 | 0.01
46 | ТССЦ-113-8032 | Эмаль ПФ-133 цветная | т | 0.01425 | 23433.64 |  | 23433.64 | 1 Письмо №207-2416/16-01-09 от 08.06.2016г Индексы изменения стоимости СМР на 2 квартал 2016г ОЗП=18,383; ЭМ=6,954; ЗПМ=18,383; МАТ=4,733 | 333.93 |  |  | 333.93
Фундаменты ФМ1-ФМ7
47 | ТЕР06-01-001-01 | Устройство бетонной подготовки | 100 м3 бетона, бутобетона и железобетона в деле | 0.14385 | 66525.69 | 2190.37 | 63208.52 | 1 Письмо №207-2416/16-01-09 от 08.06.2016г Индексы изменения стоимости СМР на 2 квартал 2016г ОЗП=18,383; ЭМ=6,954; ЗПМ=18,383; МАТ=4,733 | 9569.72 | 162.09 | 315.08 | 9092.55 | 180 | 25.89
[5 empty] | 1126.8 | 187.02 |  |  |  |  | 26.9 |  | 18 | 2.59
48 | ТЕР06-01-001-07 | Устройство железобетонных фундаментов общего назначения под колонны объемом: до 10 м3 | 100 м3 бетона, бутобетона и железобетона в деле | 1.5466 | 10202.56 | 3035.96 | 3857.41 | 1 Письмо №207-2416/16-01-09 от 08.06.2016г Индексы изменения стоимости СМР на 2 квартал 2016г ОЗП=18,383; ЭМ=6,954; ЗПМ=18,383; МАТ=4,733 | 15779.28 | 5117.99 | 4695.42 | 5965.87 | 483.8 | 748.25
|  | 10 202,56 = 95 574,94 - 3,3 x 5 128,74 - 101,5 x 674,36 |  |  | 3309.19 | 256.62 |  |  |  |  | 396.89 |  | 24.77 | 38.31
49 | ТССЦ-401-0007 | Бетон тяжелый, класс В20 (М250)F50 W4 | м3 | 156.9799 | 724.1 |  | 724.1 | 1 Письмо №207-2416/16-01-09 от 08.06.2016г Индексы изменения стоимости СМР на 2 квартал 2016г ОЗП=18,383; ЭМ=6,954; ЗПМ=18,383; МАТ=4,733 | 113669.15 |  |  | 113669.15
((МАТ=МАТ+586,9*0,01-МАТ))
50 | ТССЦ-204-0022 | Горячекатаная арматурная сталь периодического профиля класса А-III, диаметром 12 мм | т | 2.7199 | 5163.18 |  | 5163.18 | 1 Письмо №207-2416/16-01-09 от 08.06.2016г Индексы изменения стоимости СМР на 2 квартал 2016г ОЗП=18,383; ЭМ=6,954; ЗПМ=18,383; МАТ=4,733 | 14043.33 |  |  | 14043.33
51 | ТССЦ-204-0024 | Горячекатаная арматурная сталь периодического профиля класса А-III, диаметром 16-18 мм | т | 1.1934 | 5155.89 |  | 5155.89 | 1 Письмо №207-2416/16-01-09 от 08.06.2016г Индексы изменения стоимости СМР на 2 квартал 2016г ОЗП=18,383; ЭМ=6,954; ЗПМ=18,383; МАТ=4,733 | 6153.04 |  |  | 6153.04
52 | ТССЦ-204-0037 | Надбавки к ценам заготовок за сборку и сварку каркасов и сеток плоских, диаметром 12 мм | т | 2.7199 | 1525.71 |  | 1525.71 | 1 Письмо №207-2416/16-01-09 от 08.06.2016г Индексы изменения стоимости СМР на 2 квартал 2016г ОЗП=18,383; ЭМ=6,954; ЗПМ=18,383; МАТ=4,733 | 4149.78 |  |  | 4149.78
53 | ТССЦ-204-0039 | Надбавки к ценам заготовок за сборку и сварку каркасов и сеток плоских, диаметром 16-18 мм | т | 1.1934 | 1330.78 |  | 1330.78 | 1 Письмо №207-2416/16-01-09 от 08.06.2016г Индексы изменения стоимости СМР на 2 квартал 2016г ОЗП=18,383; ЭМ=6,954; ЗПМ=18,383; МАТ=4,733 | 1588.15 |  |  | 1588.15
54 | ТЕР06-01-015-03 | Установка анкерных болтов: при бетонировании со связями из арматуры | 1 т | 1.1632 | 11425.49 | 67.81 | 10421.33 | 1 Письмо №207-2416/16-01-09 от 08.06.2016г Индексы изменения стоимости СМР на 2 квартал 2016г ОЗП=18,383; ЭМ=6,954; ЗПМ=18,383; МАТ=4,733 | 13290.59 | 1089.2 | 78.88 | 12122.51 | 128.62 | 149.62
[5 empty] | 936.35 | 2.29 |  |  |  |  | 2.66 |  | 0.22 | 0.26
55 | ТЕР08-01-003-07 | Гидроизоляция боковая обмазочная битумная в 2 слоя по выровненной поверхности бутовой кладки, кирпичу, бетону | 100 м2 изолируемой поверхности | 3.03 | 1279.02 | 57.59 | 1059.67 | 1 Письмо №207-2416/16-01-09 от 08.06.2016г Индексы изменения стоимости СМР на 2 квартал 2016г ОЗП=18,383; ЭМ=6,954; ЗПМ=18,383; МАТ=4,733 | 3875.43 | 490.13 | 174.5 | 3210.8 | 21.2 | 64.24
161.76
Итого прямые затраты по смете в ценах 2001г. | [8 empty] | 383000.54 | 36203.24 | 41693.32 | 305103.98 |  | 5088.19
[11 empty] | 1873.15 |  |  | 185.15
Итого прямые затраты по смете с учетом индексов, в текущих ценах (Письмо №207-2416/16-01-09 от 08.06.2016г Индексы изменения стоимости СМР на 2 квартал 2016г ОЗП=18,383; ЭМ=6,954; ЗПМ=18,383; МАТ=4,733) | [8 empty] | 2399516.64 | 665524.15 | 289935.35 | 1444057.14 |  | 5088.19
[11 empty] | 34434.13 |  |  | 185.15
Накладные расходы | [8 empty] | 494377.64
В том числе, справочно:
66%*0.85 ФОТ (от 268578,94) (Поз. 8-17, 22-32, 37-43) | [8 empty] | 150672.79
80%*0.85 ФОТ (от 55556,55) (Поз. 1, 6) | [8 empty] | 37778.45
90%*0.85 ФОТ (от 240870,98) (Поз. 7, 21, 36, 18-20, 33-35, 44-46) | [8 empty] | 184266.3
95%*0.85 ФОТ (от 1015,85) (Поз. 3-4) | [8 empty] | 820.3
105%*0.85 ФОТ (от 124925,9) (Поз. 47-54) | [8 empty] | 111496.37
122%*0.85 ФОТ (от 9010,06) (Поз. 55) | [8 empty] | 9343.43
Сметная прибыль | [8 empty] | 254035.85
В том числе, справочно:
45%*0.8 ФОТ (от 55556,55) (Поз. 1, 6) | [8 empty] | 20000.36
50%*0.8 ФОТ (от 1015,85) (Поз. 3-4) | [8 empty] | 406.34
65%*0.8 ФОТ (от 124925,9) (Поз. 47-54) | [8 empty] | 64961.47
70%*0.8 ФОТ (от 7425,26) (Поз. 18-20, 33-35, 44-46) | [8 empty] | 4158.15
80%*0.8 ФОТ (от 9010,06) (Поз. 55) | [8 empty] | 5766.44
85%*0.8 ФОТ (от 233445,72) (Поз. 7, 21, 36) | [8 empty] | 158743.09
Итоги по смете:
Итого Строительные работы | [8 empty] | 2000870.28 |  |  |  |  | 3364.5
55.59
Итого Монтажные работы | [8 empty] | 1147059.85 |  |  |  |  | 1723.69
129.56
Итого | [8 empty] | 3147930.13 |  |  |  |  | 5088.19
185.15
В том числе:
Материалы | [8 empty] | 1444057.14
Машины и механизмы | [8 empty] | 289935.35
ФОТ | [8 empty] | 699958.28
Накладные расходы | [8 empty] | 494377.64
Сметная прибыль | [8 empty] | 254035.85
Непредвиденные затраты 2% | [8 empty] | 62958.6
Итого с непредвиденными | [8 empty] | 3210888.73
НДС 18% | [8 empty] | 577959.97
ВСЕГО по смете | [8 empty] | 3788848.7 |  |  |  |  | 5088.19
185.15
Составил ведущий инженер-сметчик: ___________________________Бойченко С.Р.
(должность, подпись, расшифровка)