## БИМ инд. по статьям с мат. и ТЗ
СОГЛАСОВАНО: | [11 empty] | УТВЕРЖДАЮ:
___________ | [11 empty] | ___________
"____" _____________ 2016 г. | [11 empty] | "____" _______________2016 г.
Котельная №5 по ул.Братская, 123 б/1 в г.Тимашевске
(наименование стройки)
ЛОКАЛЬНЫЙ СМЕТНЫЙ РАСЧЕТ № 29-08-16-101
(локальная смета)
| на | Техническое перевооружение УУРГ
Основание: проект 3/14-11-ГСВ,АГСВ
|  | Сметная стоимость _______________________________________________________________________________________________ |  |  | ___________________________1103,826 |  | тыс. руб.
|  | строительных работ _______________________________________________________________________________________________ |  |  | _______________________________________________________________________________________________526,634 |  | тыс. руб.
|  | монтажных работ _______________________________________________________________________________________________ |  |  | _______________________________________________________________________________________________307,587 |  | тыс. руб.
|  | прочих _______________________________________________________________________________________________ |  |  | _______________________________________________________________________________________________82,882 |  | тыс. руб.
|  | Средства на оплату труда _______________________________________________________________________________________________ |  |  | ___________________________109,335 |  | тыс. руб.
|  | Сметная трудоемкость _______________________________________________________________________________________________ |  |  | _______________________________________________________________________________________________632,41 |  | чел.час
|  | Трудозатраты механизаторов _______________________________________________________________________________________________ |  |  | _______________________________________________________________________________________________30,56 |  | чел.час
Составлен(а) в текущих (прогнозных) ценах по состоянию на 2кв.2016г.
№ пп | Обосно- вание | Наименование работ и затрат | Ед. изм. | Кол. | Стоимость единицы, руб. |  |  | Обоснова-ние, индекс | Общая стоимость, руб. |  |  |  | Затр.тр.раб-х не занятых обслуж.машин
[5 empty] | Всего | Экспл. маш. | Мат-ы |  | Всего | в т.ч. оплата труда | Экспл. маш. | Мат-ы | Обслуж-х машины
[5 empty] | оплата труда | в т.ч. оплата труда |  |  |  |  | в т.ч. оплата труда |  | на ед-цу | всего
1 | 2 | 3 | 4 | 5 | 6 | 7 | 8 | 9 | 10 | 11 | 12 | 13 | 14 | 15
Раздел 1. Демонтажные работы
1 | ТЕРр65-14-5 | Разборка трубопроводов из водогазопроводных труб в зданиях и сооружениях: на сварке диаметром до 150 мм | 100 м трубопровода | 0.012 | 876.23 | 21.96 | 48.52 |  | 10.51 | 9.67 | 0.26 | 0.58 | 117.8 | 1.41
805.75
2 | ТЕРр65-36-4 | Снятие: счетчиков | 100 приборов | 0.01 | 220.81 | 2.47 |  |  | 2.21 | 2.19 | 0.02 |  | 27.85 | 0.28
[5 empty] | 218.34 | 0.62 |  |  |  |  | 0.01 |  | 0.06
3 | ТЕР22-03-014-05 | Демонтаж фланцев к стальным трубопроводам диаметром: 150 мм | 1 фланец | 2 | 31.89 | 28.19 |  |  | 63.78 | 7.4 | 56.38 |  | 0.416 | 0.83
|  | (МДС38 п.3.3.1. Демонтаж (разборка) внутренних санитарно-технических устройств (водопровода, газопровода, канализации, водостоков, отопления, вентиляции) ОЗП=0,4; ЭМ=0,4 к расх.; ЗПМ=0,4; МАТ=0 к расх.; ТЗ=0,4; ТЗМ=0,4) |  |  | 3.7 | 2.37 |  |  |  |  | 4.74 |  | 0.228 | 0.46
4 | ТЕР22-03-001-05 | Демонтажа фасонных частей стальных сварных диаметром: 100-250 мм(отводы д150=2шт) | 1 т фасонных частей |  | 6374.58 | 5115.05 |  |  | 101.99 | 20.15 | 81.84 |  | 141.52 | 2.26
|  | (МДС38 п.3.3.1. Демонтаж (разборка) внутренних санитарно-технических устройств (водопровода, газопровода, канализации, водостоков, отопления, вентиляции) ОЗП=0,4; ЭМ=0,4 к расх.; ЗПМ=0,4; МАТ=0 к расх.; ТЗ=0,4; ТЗМ=0,4) |  |  | 1259.53 | 428.73 |  |  |  |  | 6.86 |  | 41.264 | 0.66
5 | ТЕР19-01-016-02 | Обрезка действующего внутреннего газопровода диаметром : до 150 мм | 1 обрезка | 2 | 147.68 | 104.54 | 18.39 |  | 295.36 | 49.5 | 209.08 | 36.78 | 3.4 | 6.8
[5 empty] | 24.75 | 12.75 |  |  |  |  | 25.5 |  | 1.65 | 3.3
Раздел 2. Газоснабжение
6 | ТЕРм12-11-005-06 | Врезка трубопровода условным давлением 2,5 МПа в действующие магистрали, диаметр наружный врезаемой трубы: 159 мм | 1 врезка | 2 | 154.35 | 7.48 | 16.97 |  | 308.7 | 259.8 | 14.96 | 33.94 | 15 | 30
129.9
7 | ТЕРм11-02-022-06 | Ротаметр, счетчик, преобразователь, устанавливаемые на фланцевых соединениях, диаметр условного прохода: до 120 мм | 1 шт. | 1 | 105.01 | 29.63 | 32 |  | 105.01 | 43.38 | 29.63 | 32 | 6.18 | 6.18
43.38
8 | прайс | Турбинный счетчик газа Ду100 марки СГ 16МТ-400-2 1:20 Цена:69173/4,868*1,06 =15062,32 | шт | 1 | 1506.32 |  | 1506.32 |  | 1506.32 |  |  | 1506.32
9 | ТЕР22-03-014-03 | Приварка фланцев к стальным трубопроводам диаметром: 100 мм | 1 фланец | 2 | 127.83 | 59.44 | 61.23 |  | 255.66 | 14.32 | 118.88 | 122.46 | 0.805 | 1.61
|  | (МДС35-IV п.4.7. При ремонте и реконструкции зданий и сооружений работы, аналогичные технологическим процессам в новом строительстве ОЗП=1,15; ЭМ=1,25 к расх.; ЗПМ=1,25; ТЗ=1,15; ТЗМ=1,25) |  |  | 7.16 | 5.06 |  |  |  |  | 10.12 |  | 0.4875 | 0.98
10 | ТЕР19-01-006-04 | Установка клапанов предохранительных диаметром : до 200 мм | 1 клапан | 2 | 610.18 | 52.04 | 475.22 |  | 1220.36 | 165.84 | 104.08 | 950.44 | 10.741 | 21.48
|  | (МДС35-IV п.4.7. При ремонте и реконструкции зданий и сооружений работы, аналогичные технологическим процессам в новом строительстве ОЗП=1,15; ЭМ=1,25 к расх.; ЗПМ=1,25; ТЗ=1,15; ТЗМ=1,25) |  |  | 82.92 | 1.04 |  |  |  |  | 2.08 |  | 0.1 | 0.2
11 | прайс | Клапан предохранительный запорный электромагнитный Ду150 EVP/NC Цена:194025/4,868*1,06 =16399,08 | шт | 1 | 42248.66 |  | 42248.66 |  | 42248.66 |  |  | 42248.66
12 | прайс | Клапан термозапорный Ду150 КТЗ-001-150-Ф Цена:222900/4,868*1,06=4853,62 | шт | 1 | 4853.62 |  | 4853.62 |  | 4853.62 |  |  | 4853.62
13 | ТЕР19-01-009-03 | Установка фильтров для очистки газа от механических примесей диаметром : до 200 мм | 1 фильтр | 1 | 6306.88 | 34.6 | 6195.99 |  | 6306.88 | 76.29 | 34.6 | 6195.99 | 9.453 | 9.45
|  | (МДС35-IV п.4.7. При ремонте и реконструкции зданий и сооружений работы, аналогичные технологическим процессам в новом строительстве ОЗП=1,15; ЭМ=1,25 к расх.; ЗПМ=1,25; ТЗ=1,15; ТЗМ=1,25) |  |  | 76.29 | 0.53 |  |  |  |  | 0.53 |  | 0.05 | 0.05
14 | прайс | Фильтр газа Ду150 со встроенным перепадомером Цена:59250/4,868*1,06 =12879,83 | шт | 1 | 12879.83 |  | 12879.83 |  | 12879.83 |  |  | 12879.83
15 | ТЕР19-01-006-01 | Установка клапанов предохранительных диаметром : до 50 мм | 1 клапан | 1 | 118.73 | 10.1 | 89.37 |  | 118.73 | 19.26 | 10.1 | 89.37 | 2.4955 | 2.5
|  | (МДС35-IV п.4.7. При ремонте и реконструкции зданий и сооружений работы, аналогичные технологическим процессам в новом строительстве ОЗП=1,15; ЭМ=1,25 к расх.; ЗПМ=1,25; ТЗ=1,15; ТЗМ=1,25) |  |  | 19.26
16 | прайс | Предохранительно-сбросной клапан ПСК50Н/5 Цена:5310,01/4,868*1,06=1156,24 | шт | 1 | 1156.24 |  | 1156.24 |  | 1156.24 |  |  | 1156.24
17 | ТЕР16-05-001-02 | Установка вентилей, задвижек, затворов, клапанов обратных, кранов проходных на трубопроводах из стальных труб диаметром: до 50 мм | 1 шт. | 1 | 100.75 | 4.76 | 83.68 |  | 100.75 | 12.31 | 4.76 | 83.68 | 1.6905 | 1.69
|  | (МДС35-IV п.4.7. При ремонте и реконструкции зданий и сооружений работы, аналогичные технологическим процессам в новом строительстве ОЗП=1,15; ЭМ=1,25 к расх.; ЗПМ=1,25; ТЗ=1,15; ТЗМ=1,25) |  |  | 12.31
18 | прайс | Кран шаровый фланцевый Ду50 Цена:3500/4,868*1,06=762,12 | шт | 1 | 762.12 |  | 762.12 |  | 762.12 |  |  | 762.12
19 | ТЕР24-01-033-01 | Установка вентилей и клапанов обратных муфтовых диаметром: до 20 мм | 1 шт. | 3 | 7.74 |  | 0.7 |  | 23.22 | 21.12 |  | 2.1 | 0.966 | 2.9
|  | (МДС35-IV п.4.7. При ремонте и реконструкции зданий и сооружений работы, аналогичные технологическим процессам в новом строительстве ОЗП=1,15; ЭМ=1,25 к расх.; ЗПМ=1,25; ТЗ=1,15; ТЗМ=1,25) |  |  | 7.04
20 | ТССЦ-302-0085 | Кран шаровый муфтовый Valtec для газа диаметром 20 мм | шт. | 1 | 58.73 |  | 58.73 |  | 58.73 |  |  | 58.73
21 | ТССЦ-302-0084 | Кран шаровый муфтовый Valtec для газа диаметром 15 мм | шт. | 2 | 36.23 |  | 36.23 |  | 72.46 |  |  | 72.46
22 | ТЕРм11-02-042-02 | Клапан с рычажным приводом регулирующий, диаметр условного прохода: 15; 20 мм | 1 шт. | 4 | 60.82 | 46.6 | 6.36 |  | 243.28 | 31.44 | 186.4 | 25.44 | 1.12 | 4.48
[5 empty] | 7.86 | 2.08 |  |  |  |  | 8.32 |  | 0.2 | 0.8
23 | прайс | Блок клапанный одновентельный Ду15 КШМ-15/6,3-ПШК Цена:4500/4,868*1,06=979,87 | шт | 1 | 989.87 |  | 989.87 |  | 989.87 |  |  | 989.87
24 | прайс | Блок клапанный одновентельный Ду15 КШМ-15 Цена:1200/4,868*1,06=2612,98 | шт | 3 | 2912.98 |  | 2912.98 |  | 8738.94 |  |  | 8738.94
25 | ТЕРм12-20-001-12 | Трубопроводы в помещениях или на открытых площадках, монтируемые из труб и готовых деталей, на условное давление не более 2,5 МПа, диаметр трубопровода наружный: до 159 мм | 1 м | 2.1 | 84.13 | 74.59 | 1.04 |  | 176.67 | 17.85 | 156.64 | 2.18 | 1.18 | 2.48
[5 empty] | 8.5 | 3.38 |  |  |  |  | 7.1 |  | 0.35 | 0.74
26 | ТССЦ-103-0454 | Трубы стальные бесшовные, горячедеформированные со снятой фаской из стали марок 15, 20, 25, наружным диаметром 159 мм, толщина стенки 4,5 мм | м | 2.1 | 132.76 |  | 132.76 |  | 278.8 |  |  | 278.8
27 | ТССЦ-507-1995 | Отводы 90 град. с радиусом кривизны R=1,5 Ду на Ру до 16 МПа (160 кгс/см2), диаметром условного прохода 150 мм, наружным диаметром 159 мм, толщиной стенки 5 мм | шт. | 2 | 144.46 |  | 144.46 |  | 288.92 |  |  | 288.92
28 | ТССЦ-507-2310 | Переходы концентрические на Ру до 16 МПа (160 кгс/см2) диаметром условного прохода 150х100 мм, наружным диаметром и толщиной стенки 159х4,5-108х4 мм | шт. | 2 | 48.75 |  | 48.75 |  | 97.5 |  |  | 97.5
29 | ТЕРм12-20-001-10 | Трубопроводы в помещениях или на открытых площадках, монтируемые из труб и готовых деталей, на условное давление не более 2,5 МПа, диаметр трубопровода наружный: до 108 мм | 1 м | 1.2 | 63.32 | 56.26 | 0.44 |  | 75.98 | 7.94 | 67.51 | 0.53 | 0.91 | 1.09
[5 empty] | 6.62 | 2.51 |  |  |  |  | 3.01 |  | 0.26 | 0.31
30 | прайс | Прямые полированные участки трубыДу108х5 Цена5000/4,868/1,06=1088,74 | комплект | 1 | 1088.74 |  | 1088.74 |  | 1088.74 |  |  | 1088.74
31 | ТЕРм12-20-001-07 | Трубопроводы в помещениях или на открытых площадках, монтируемые из труб и готовых деталей, на условное давление не более 2,5 МПа, диаметр трубопровода наружный: до 57 мм | 1 м | 4.6 | 47.39 | 42.17 | 0.2 |  | 217.99 | 23.09 | 193.98 | 0.92 | 0.69 | 3.17
[5 empty] | 5.02 | 1.82 |  |  |  |  | 8.37 |  | 0.19 | 0.87
32 | ТССЦ-103-0357 | Трубы стальные бесшовные, горячедеформированные со снятой фаской из стали марок 15, 20, 25, наружным диаметром 57 мм, толщина стенки 3,5 мм | м | 4.6 | 35.77 |  | 35.77 |  | 164.54 |  |  | 164.54
33 | ТЕРм12-20-001-03 | Трубопроводы в помещениях или на открытых площадках, монтируемые из труб и готовых деталей, на условное давление не более 2,5 МПа, диаметр трубопровода наружный: до 25 мм | 1 м | 5.3 | 37.84 | 33.81 | 0.1 |  | 200.55 | 20.83 | 179.19 | 0.53 | 0.54 | 2.86
[5 empty] | 3.93 | 1.32 |  |  |  |  | 7 |  | 0.14 | 0.74
34 | ТССЦ-103-0062 | Трубы стальные сварные водогазопроводные с резьбой оцинкованные усиленные, диаметр условного прохода 20 мм, толщина стенки 3,2 мм | м | 5.3 | 18.99 |  | 18.99 |  | 100.65 |  |  | 100.65
35 | ТЕРм12-20-001-02 | Трубопроводы в помещениях или на открытых площадках, монтируемые из труб и готовых деталей, на условное давление не более 2,5 МПа, диаметр трубопровода наружный: до 18 мм | 1 м | 0.5 | 37.69 | 33.81 | 0.09 |  | 18.85 | 1.9 | 16.91 | 0.04 | 0.52 | 0.26
[5 empty] | 3.79 | 1.32 |  |  |  |  | 0.66 |  | 0.14 | 0.07
36 | ТССЦ-103-0061 | Трубы стальные сварные водогазопроводные с резьбой оцинкованные усиленные, диаметр условного прохода 15 мм, толщина стенки 3,2 мм | м | 0.5 | 14.61 |  | 14.61 |  | 7.31 |  |  | 7.31
37 | ТЕР24-02-120-02 | Очистка полости трубопровода продувкой воздухом, условный диаметр газопровода: до 100 мм | 100 м трубопровода | 0.137 | 19.13 | 15.48 |  |  | 2.62 | 0.5 | 2.12 |  | 0.4715 | 0.06
|  | (МДС35-IV п.4.7. При ремонте и реконструкции зданий и сооружений работы, аналогичные технологическим процессам в новом строительстве ОЗП=1,15; ЭМ=1,25 к расх.; ЗПМ=1,25; ТЗ=1,15; ТЗМ=1,25) |  |  | 3.65 | 1.94 |  |  |  |  | 0.27 |  | 0.25 | 0.03
38 | ТЕР13-06-004-01 | Обеспыливание поверхности | 1 м2 обеспыливаемой поверхности | 2 | 1.37 | 0.59 |  |  | 2.74 | 1.56 | 1.18 |  | 0.115 | 0.23
|  | (МДС35-IV п.4.7. При ремонте и реконструкции зданий и сооружений работы, аналогичные технологическим процессам в новом строительстве ОЗП=1,15; ЭМ=1,25 к расх.; ЗПМ=1,25; ТЗ=1,15; ТЗМ=1,25) |  |  | 0.78
39 | ТЕР13-07-001-01 | Обезжиривание поверхностей аппаратов и трубопроводов диаметром до 500 мм: бензином | 100 м2 обезжириваемой поверхности | 0.02 | 255.94 | 3.85 | 178.79 |  | 5.12 | 1.47 | 0.08 | 3.57 | 10.442 | 0.21
|  | (МДС35-IV п.4.7. При ремонте и реконструкции зданий и сооружений работы, аналогичные технологическим процессам в новом строительстве ОЗП=1,15; ЭМ=1,25 к расх.; ЗПМ=1,25; ТЗ=1,15; ТЗМ=1,25) |  |  | 73.3 | 0.1 | [6 empty] | 0.0125
40 | ТЕР13-03-002-04 | Огрунтовка металлических поверхностей за один раз: грунтовкой ГФ-021 | 100 м2 окрашиваемой поверхности | 0.02 | 234.59 | 8.43 | 173.95 |  | 4.69 | 1.04 | 0.17 | 3.48 | 6.1065 | 0.12
|  | МДС35-IV п.4.7. При ремонте и реконструкции зданий и сооружений работы, аналогичные технологическим процессам в новом строительстве ОЗП=1,15; ЭМ=1,25 к расх.; ЗПМ=1,25; ТЗ=1,15; ТЗМ=1,25) |  |  | 52.21 | 0.1 | [6 empty] | 0.0125
41 | ТЕР13-03-004-06 | Окраска металлических огрунтованных поверхностей: эмалью ХВ-124 | 100 м2 окрашиваемой поверхности | 0.02 | 515.96 | 7.2 | 488.08 |  | 10.32 | 0.41 | 0.14 | 9.77 | 2.8405 | 0.06
|  | (МДС35-IV п.4.7. При ремонте и реконструкции зданий и сооружений работы, аналогичные технологическим процессам в новом строительстве ОЗП=1,15; ЭМ=1,25 к расх.; ЗПМ=1,25; ТЗ=1,15; ТЗМ=1,25) |  |  | 20.68 | 0.1 | [6 empty] | 0.0125
42 | ТЕРм08-02-472-11 | Перемычка заземляющая тросовая диаметром до 9,2 мм для строительных металлических конструкций | 10 шт. | 0.2 | 37.86 | 5.37 | 5.39 |  | 7.57 | 5.42 | 1.07 | 1.08 | 3.59 | 0.72
[5 empty] | 27.1 | 0.1 |  |  |  |  | 0.02 |  | 0.01
43 | прайс | Шунтирующая перемычка Цена:350/4,868*1,06=76,21 | шт | 2 | 76.21 |  | 76.21 |  | 152.42 |  |  | 152.42
44 | ТЕР22-05-003-01 | Протаскивание в футляр стальных труб диаметром: 100 мм | 100 м трубы, уложенной в футляр | 0.006 | 1745.56 | 64.98 | 931.27 |  | 10.47 | 4.5 | 0.39 | 5.58 | 97.06 | 0.58
|  | (МДС35-IV п.4.7. При ремонте и реконструкции зданий и сооружений работы, аналогичные технологическим процессам в новом строительстве ОЗП=1,15; ЭМ=1,25 к расх.; ЗПМ=1,25; ТЗ=1,15; ТЗМ=1,25) |  |  | 749.31
45 | ТССЦ-103-0357 | Трубы стальные бесшовные, горячедеформированные со снятой фаской из стали марок 15, 20, 25, наружным диаметром 57 мм, толщина стенки 3,5 мм | м | 0.3 | 35.77 |  | 35.77 |  | 10.73 |  |  | 10.73
46 | ТССЦ-103-0387 | Трубы стальные бесшовные, горячедеформированные со снятой фаской из стали марок 15, 20, 25, наружным диаметром 89 мм, толщина стенки 3,5 мм | м | 0.3 | 57.13 |  | 57.13 |  | 17.14 |  |  | 17.14
47 | ТЕР24-02-080-01 | Установка газовых свечей условным диаметром 50 мм | 1 свеча | 2 | 191.6 | 119.46 | 40.1 |  | 383.2 | 64.08 | 238.92 | 80.2 | 4.347 | 8.69
|  | (МДС35-IV п.4.7. При ремонте и реконструкции зданий и сооружений работы, аналогичные технологическим процессам в новом строительстве ОЗП=1,15; ЭМ=1,25 к расх.; ЗПМ=1,25; ТЗ=1,15; ТЗМ=1,25) |  |  | 32.04 | 6.24 |  |  |  |  | 12.48 |  | 0.6 | 1.2
48 | прайс | Насадка для свечи Цена:50064,868*1,06=108,87 | шт | 2 | 108.87 |  | 108.87 |  | 217.74 |  |  | 217.74
49 | ТЕР46-03-009-01 | Пробивка в кирпичных стенах гнезд размером: до 130х130 мм | 100 шт. | 0.02 | 1028.43 | 761.56 |  |  | 20.57 | 5.34 | 15.23 |  | 36.21 | 0.72
[5 empty] | 266.87 | 87.89 |  |  |  |  | 1.76 |  | 11.37 | 0.23
50 | ТЕРм39-02-013-02 | Рентгенографический контроль трубопровода через одну стенку, толщина стенки: до 10 мм | 1 снимок | 2 | 58.06 | 1.95 | 44.7 |  | 116.12 | 22.82 | 3.9 | 89.4 | 1.1 | 2.2
11.41
51 | ТЕР19-01-015-01 | Пневматическое испытание газопроводов | 100 м газопровода | 0.137 | 418.52 |  | 55.29 |  | 57.34 | 49.76 |  | 7.58 | 40.135 | 5.5
|  | (МДС35-IV п.4.7. При ремонте и реконструкции зданий и сооружений работы, аналогичные технологическим процессам в новом строительстве ОЗП=1,15; ЭМ=1,25 к расх.; ЗПМ=1,25; ТЗ=1,15; ТЗМ=1,25) |  |  | 363.23
52 | ТЕР24-02-124-01 | Выдержка под давлением до 0,6 МПа при испытании на прочность и герметичность газопроводов условным диаметром: 50-300 мм | 1 участок испытания газопровода | 1 | 1153.22 | 1028.93 |  |  | 1153.22 | 124.29 | 1028.93 |  | 16.1 | 16.1
|  | (МДС35-IV п.4.7. При ремонте и реконструкции зданий и сооружений работы, аналогичные технологическим процессам в новом строительстве ОЗП=1,15; ЭМ=1,25 к расх.; ЗПМ=1,25; ТЗ=1,15; ТЗМ=1,25) |  |  | 124.29 | 67.64 |  |  |  |  | 67.64 |  | 8.75 | 8.75
Раздел 3. Автоматизация
53 | ТЕР18-07-001-02 | Установка манометров: с трехходовым краном | 1 компл. | 1 | 2.79 |  | 0.78 |  | 2.79 | 2.01 |  | 0.78 | 0.253 | 0.25
|  | (МДС35-IV п.4.7. При ремонте и реконструкции зданий и сооружений работы, аналогичные технологическим процессам в новом строительстве ОЗП=1,15; ЭМ=1,25 к расх.; ЗПМ=1,25; ТЗ=1,15; ТЗМ=1,25) |  |  | 2.01
54 | прайс | Манометр показывающий КМ-22 0-4кПА Цена:700,02/4,868*1,06=152,43 | шт | 1 | 152.43 |  | 152.43 |  | 152.43 |  |  | 152.43
55 | ТЕР19-01-005-02 | Установка регуляторов давления газа диаметром : до 100 мм | 1 регулятор | 2 | 262.94 | 25.64 | 171.66 |  | 525.88 | 131.28 | 51.28 | 343.32 | 8.372 | 16.74
|  | (МДС35-IV п.4.7. При ремонте и реконструкции зданий и сооружений работы, аналогичные технологическим процессам в новом строительстве ОЗП=1,15; ЭМ=1,25 к расх.; ЗПМ=1,25; ТЗ=1,15; ТЗМ=1,25) |  |  | 65.64
56 | ПРАЙС | Преобразователь давления АИР-20/М2-ДИ-110 Цена:31500/4,868*1,06=6859,08 | шт | 1 | 6859.08 |  | 6859.08 |  | 6859.08 |  |  | 6859.08
57 | прайс | Преобразователь давления АИР-20/М2-ДД-410 Цена:50000/4,868*1,06=10887,43 | шт | 1 | 10887.43 |  | 10887.43 |  | 10887.43 |  |  | 10887.43
58 | ТЕРм11-02-042-02 | Клапан клапанный одновентельный, диаметр условного прохода: 15 мм | 1 шт. | 3 | 60.82 | 46.6 | 6.36 |  | 182.46 | 23.58 | 139.8 | 19.08 | 1.12 | 3.36
[5 empty] | 7.86 | 2.08 |  |  |  |  | 6.24 |  | 0.2 | 0.6
59 | прайс | Блок клапанный одновентельный Ду15 КШМ-15 Цена:4920/4,868*1,06=1071,32 | шт | 2 | 1071.32 |  | 1071.32 |  | 2142.64 |  |  | 2142.64
60 | прайс | Блок клапанный одновентельный Ду15 КШМ-15/6,3-ПШК Цена:4500/4,868*1,06=979,87 | шт | 1 | 979.87 |  | 979.87 |  | 979.87 |  |  | 979.87
61 | ТЕР18-07-001-04 | Установка термометров в оправе прямых и угловых | 1 компл. | 1 | 4.11 |  | 1.42 |  | 4.11 | 2.69 |  | 1.42 | 0.3565 | 0.36
|  | (МДС35-IV п.4.7. При ремонте и реконструкции зданий и сооружений работы, аналогичные технологическим процессам в новом строительстве ОЗП=1,15; ЭМ=1,25 к расх.; ЗПМ=1,25; ТЗ=1,15; ТЗМ=1,25) |  |  | 2.69
62 | прайс | Термопреобразователь ТСМ-1187 Цена:1000/4,868*1,06=217,75 | компл. | 1 | 217.75 |  | 217.75 |  | 217.75 |  |  | 217.75
63 | ТЕР24-01-033-01 | Установка вентилей муфтовых диаметром:15 мм | 1 шт. | 4 | 38.13 |  | 31.09 |  | 152.52 | 28.16 |  | 124.36 | 0.966 | 3.86
|  | (МДС35-IV п.4.7. При ремонте и реконструкции зданий и сооружений работы, аналогичные технологическим процессам в новом строительстве ОЗП=1,15; ЭМ=1,25 к расх.; ЗПМ=1,25; ТЗ=1,15; ТЗМ=1,25) |  |  | 7.04
64 | ТЕРм11-02-042-02 | Клапан с рычажным приводом регулирующий, диаметр условного прохода: 15; 20 мм | 1 шт. | 1 | 60.82 | 46.6 | 6.36 |  | 60.82 | 7.86 | 46.6 | 6.36 | 1.12 | 1.12
[5 empty] | 7.86 | 2.08 |  |  |  |  | 2.08 |  | 0.2 | 0.2
65 | прайс | Блок клапанный ЭЛЕМЕР-БК-С Цена:10562,73/4,868*1,06 =2300,02 | шт | 1 | 2300.02 |  | 2300.02 |  | 2300.02 |  |  | 2300.02
66 | ТЕРм10-01-055-02 | Прокладка кабеля, масса 1 м: до 1 кг, по стене кирпичной | 100 м кабеля | 1.45 | 1345.78 | 181.49 | 894.2 |  | 1951.38 | 391.63 | 263.16 | 1296.59 | 37.1 | 53.8
[5 empty] | 270.09 | 11.83 |  |  |  |  | 17.15 |  | 1.53 | 2.22
67 | прайс | Кабель КММ 4*0,35 Цена:16/4,868*1,06=3,48 | м | 25 | 3.48 |  | 3.48 |  | 87 |  |  | 87
68 | прайс | Кабель КММ 2*0,35 Цена:14/4,868*1,06=3,05 | м | 30 | 3.05 |  | 3.05 |  | 91.5 |  |  | 91.5
69 | прайс | Кабель МКШ 4*0,75 Цена:47/4,868*1,06=10,23 | м | 90 | 10.23 |  | 10.23 |  | 920.7 |  |  | 920.7
70 | ТЕРм12-10-001-01 | Бобышки, штуцеры на условное давление: до 10 МПа | 100 шт. | 0.02 | 984.96 | 297.7 | 182.37 |  | 19.7 | 10.1 | 5.95 | 3.65 | 65.4 | 1.31
504.89
71 | Прайс | Гильза с бобышкой Цена: 920/4,868*1,06=200,33 | комплект | 2 | 200.33 |  | 200.33 |  | 400.66 |  |  | 400.66
72 | ТЕРм11-03-011-01 | Прибор для анализа физико-химического состава вещества, категория сложности: I | 1 компл. | 1 | 79.95 | 34.95 | 9.8 |  | 79.95 | 35.2 | 34.95 | 9.8 | 4.49 | 4.49
[5 empty] | 35.2 | 1.56 |  |  |  |  | 1.56 |  | 0.15 | 0.15
73 | прайс | Сигнализатор загазованности в комплекте Цена: 25500/4,868*1,06=5552,59 | комплект | 1 | 5552.59 |  | 5552.59 |  | 5552.59 |  |  | 5552.59
74 | ТЕРм11-06-001-02 | Щиты и пульты, масса: до 100 кг | 1 шт. | 1 | 244.68 | 19.48 | 169.32 |  | 244.68 | 55.88 | 19.48 | 169.32 | 7.86 | 7.86
[5 empty] | 55.88 | 0.83 |  |  |  |  | 0.83 |  | 0.08 | 0.08
75 | прайс | Шкаф ШУУРГ Цена:80000/4,868*1,06=17419,89 | шт | 1 | 17419.89 |  | 17419.89 |  | 17419.89 |  |  | 17419.89
76 | ТЕРм08-03-574-01 | Разводка по устройствам и подключение жил кабелей или проводов сечением: до 10 мм2 | 100 жил | 0.2 | 217.97 | 2.33 | 81.91 |  | 43.59 | 26.75 | 0.47 | 16.37 | 16.8 | 3.36
[5 empty] | 133.73 | 0.1 |  |  |  |  | 0.02 |  | 0.01
77 | ТЕРм10-04-087-14 | Устройство цифровой регистрации | 1 устройство | 1 | 62.58 |  | 4.34 |  | 62.58 | 58.24 |  | 4.34 | 8 | 8
58.24
78 | ТЕРм10-06-068-15 | Конфигурация и настройка сетевых компонентов (мост, маршрутизатор, модем и т.п.) | 1 шт. | 1 | 387.44 |  | 7.6 |  | 387.44 | 379.84 |  | 7.6 | 32 | 32
379.84
79 | ТЕРм10-06-068-16 | Программирование сетевого элемента и отладка его работы (мультиплексор, регенератор) | 1 сетевой элемент | 1 | 242.15 |  | 4.75 |  | 242.15 | 237.4 |  | 4.75 | 20 | 20
237.4
Раздел 4. Пусконаладочные работы
80 | ТЕРп02-01-002-03 | Автоматизированная система управления II категории технической сложности с количеством каналов (Кобщ): 10 | 1 система | 1 | 1009.55 |  |  |  | 1009.55 | 1009.55 |  |  | 85 | 85
1009.55
81 | ТЕРп01-13-001-02 | Присоединение с количеством взаимосвязанных устройств: до 5 шт. | 1 присоединение | 1 | 476.08 |  |  |  | 476.08 | 476.08 |  |  | 40.5 | 40.5
476.08
82 | ТЕРп01-05-028-05 | Программируемый микропроцессорный комплекс | 1 устройство | 1 | 233.29 |  |  |  | 233.29 | 233.29 |  |  | 23.04 | 23.04
233.29
83 | ТЕРп01-06-001-01 | Система постоянного тока с одной аккумуляторной батареей без элементного коммутатора | 1 система | 1 | 218.7 |  |  |  | 218.7 | 218.7 |  |  | 21.6 | 21.6
218.7
84 | ТЕРп01-10-001-01 | Сбор и реализация сигналов информации устройств защиты, автоматики электрических и технологических режимов | 1 сигнал | 4 | 11.44 |  |  |  | 45.76 | 45.76 |  |  | 1.22 | 4.88
11.44
Итого прямые затраты по смете в ценах 2001г. | [8 empty] | 141266.73 | 4459.47 | 3319.04 | 133488.22 |  | 468.45
[11 empty] | 194.35 |  |  | 22.64
Итого прямые затраты по смете с учетом коэффициентов к итогам | [8 empty] | 788692.47 | 104598.92 | 34272.89 | 649820.66 |  | 632.41
[11 empty] | 4735.84 |  |  | 30.56
В том числе, справочно:
Переход в цены 2кв.2016г.(разделы 1,2,3) ОЗП=18,05; ЭМ=7,649; ЗПМ=18,05; МАТ=4,868 (Поз. 1-4, 9, 18-21, 37, 44-48, 52, 59-60, 63, 5, 10-17, 51, 53-57, 61-62, 38-41, 49, 6-8, 22-36, 50, 58, 64-75, 78-79, 42-43, 76-77) | [8 empty] | 580618.07 | 42217.33 | 22068.3 | 516332.43
3313.67
Переход в цены 2кв.2016г.(раздел4) ОЗП=16,531 (Поз. 80-84) | [8 empty] | 30803.87 | 30803.87
МДС35 пр.1 т.2 п.2. Производство монтажных работ в существующих зданиях и сооружениях в стесненных условиях: с наличием в зоне производства работ действующего технологического оборудования (станков, установок, кранов и т.п.) или загромождающих предметов (лабораторное оборудование, мебель и т. п.), или движения транспорта по внутрицеховым путям ОЗП=1,35; ЭМ-ЗПМ=1,35; ЗПМ=1,35; ТЗ=1,35; ТЗМ=1,35 (Поз. 1-4, 9, 18-21, 37, 44-48, 52, 59-60, 63, 5, 10-17, 51, 53-57, 61-62, 38-41, 49, 6-8, 22-36, 50, 58, 64-75, 78-79, 42-43, 76-77, 80-84) | [8 empty] | 36003.8 | 27118.24 | 8885.57 |  |  | 163.9575
[11 empty] | 1227.81 |  |  | 7.924
Накладные расходы | [8 empty] | 78330.95
В том числе, справочно:
65%*0,85 ФОТ (от 44262,79) (Поз. 80-84) | [8 empty] | 24455.19
74%*0,85 ФОТ (от 289,23) (Поз. 1-2) | [8 empty] | 181.93
80%*0,85 ФОТ (от 39788,73) (Поз. 6-8, 22-36, 50, 58, 64-75, 78-79) | [8 empty] | 27056.34
90%*0,85 ФОТ (от 109,16) (Поз. 38-41) | [8 empty] | 83.51
92%*0,85 ФОТ (от 1419,16) (Поз. 77) | [8 empty] | 1109.78
95%*0,85 ФОТ (от 784,87) (Поз. 42-43, 76) | [8 empty] | 633.78
110%*0,85 ФОТ (от 173,02) (Поз. 49) | [8 empty] | 161.77
128%*0,85 ФОТ (от 13086,58) (Поз. 5, 10-17, 51, 53-57, 61-62) | [8 empty] | 14238.2
130%*0,85 ФОТ (от 9421,22) (Поз. 3-4, 9, 18-21, 37, 44-48, 52, 59-60, 63) | [8 empty] | 10410.45
Сметная прибыль | [8 empty] | 50079.88
В том числе, справочно:
40%*0,8 ФОТ (от 44262,79) (Поз. 80-84) | [8 empty] | 14164.09
50%*0,8 ФОТ (от 289,23) (Поз. 1-2) | [8 empty] | 115.69
60%*0,8 ФОТ (от 39788,73) (Поз. 6-8, 22-36, 50, 58, 64-75, 78-79) | [8 empty] | 19098.59
65%*0,8 ФОТ (от 2204,03) (Поз. 42-43, 76-77) | [8 empty] | 1146.09
70%*0,8 ФОТ (от 282,18) (Поз. 38-41, 49) | [8 empty] | 158.02
83%*0,8 ФОТ (от 13086,58) (Поз. 5, 10-17, 51, 53-57, 61-62) | [8 empty] | 8689.49
89%*0,8 ФОТ (от 9421,22) (Поз. 3-4, 9, 18-21, 37, 44-48, 52, 59-60, 63) | [8 empty] | 6707.91
Итоги по смете:
Итого Строительные работы | [8 empty] | 526634.39 |  |  |  |  | 141.33
21.41
Итого Монтажные работы | [8 empty] | 307586.84 |  |  |  |  | 254.8
9.15
Итого Прочие затраты | [8 empty] | 82882.07 |  |  |  |  | 236.28
Итого | [8 empty] | 917103.3 |  |  |  |  | 632.41
30.56
В том числе:
Материалы | [8 empty] | 649820.66
Машины и механизмы | [8 empty] | 34272.89
ФОТ | [8 empty] | 109334.76
Накладные расходы | [8 empty] | 78330.95
Сметная прибыль | [8 empty] | 50079.88
Непредвиденные затраты 2% | [8 empty] | 18342.07
Итого с непредвиденными | [8 empty] | 935445.37
НДС 18% | [8 empty] | 168380.17
ВСЕГО по смете | [8 empty] | 1103825.54 |  |  |  |  | 632.41
30.56
Составил ___________________________________________________________________
Проверил ___________________________________________________________________