## БИМ инд. по статьям с мат. и ТЗ
СОГЛАСОВАНО: | [11 empty] | УТВЕРЖДАЮ:
___________ | [11 empty] | ___________
"____" _____________ 2016 г. | [11 empty] | "____" _______________2016 г.
Устройство УУТ для котельной по ул. Анны Ахматовой, 1
(наименование стройки)
ЛОКАЛЬНЫЙ СМЕТНЫЙ РАСЧЕТ № 30-09-16-101
| на | Устройство УУТ
|  | Сметная стоимость _______________________________________________________________________________________________ |  |  | ___________________________9004,666 |  | тыс. руб.
|  | строительных работ _______________________________________________________________________________________________ |  |  | _______________________________________________________________________________________________421,205 |  | тыс. руб.
|  | монтажных работ _______________________________________________________________________________________________ |  |  | _______________________________________________________________________________________________2250,234 |  | тыс. руб.
|  | прочих _______________________________________________________________________________________________ |  |  | _______________________________________________________________________________________________382,627 |  | тыс. руб.
|  | оборудования _______________________________________________________________________________________________ |  |  | _______________________________________________________________________________________________4427,378 |  | тыс. руб.
|  | Средства на оплату труда _______________________________________________________________________________________________ |  |  | ___________________________433,971 |  | тыс. руб.
|  | Сметная трудоемкость _______________________________________________________________________________________________ |  |  | _______________________________________________________________________________________________2685,2 |  | чел.час
|  | Трудозатраты механизаторов _______________________________________________________________________________________________ |  |  | _______________________________________________________________________________________________58,36 |  | чел.час
Составлен(а) в текущих (прогнозных) ценах по состоянию на 2кв.2016г.
№ пп | Обосно- вание | Наименование работ и затрат | Ед. изм. | Кол. | Стоимость единицы, руб. |  |  | Обоснова-ние, индекс | Общая стоимость, руб. |  |  |  | Затр.тр.раб-х не занятых обслуж.машин
[5 empty] | Всего | Экспл. маш. | Мат-ы |  | Всего | в т.ч. оплата труда | Экспл. маш. | Мат-ы | Обслуж-х машины
[5 empty] | оплата труда | в т.ч. оплата труда |  |  |  |  | в т.ч. оплата труда |  | на ед-цу | всего
1 | 2 | 3 | 4 | 5 | 6 | 7 | 8 | 9 | 10 | 11 | 12 | 13 | 14 | 15
Раздел 1. Монтаж тепломеханического оборудования
Сеппаратор, грязевики, регулятор давления, расширительный бак, предохранительные клапаны
1 | ТЕР18-06-002-08 | Установка сепаратора пузырьков диаметром патрубков: до 273 мм | 1 шт. | 1 | 390.19 | 67.14 | 191.36 | 1 ОЗП=18,05; ЭМ=7,649; ЗПМ=18,05; МАТ=4,868 | 390 | 132 | 67 | 191 | 17.68 | 17.68
|  | 359,58 = 6 765,37 - 1 x 5 345,71 - 4 x 248,26 - 0,0062 x 10 813,53 (МДС35-IV п.4.7. При ремонте и реконструкции зданий и сооружений работы, аналогичные технологическим процессам в новом строительстве ОЗП=1,15; ЭМ=1,25 к расх.; ЗПМ=1,25; ТЗ=1,15; ТЗМ=1,25) |  |  | 131.69 | 1.81 |  |  |  |  | 2 |  | 0.18 | 0.18
2 | прайс | Сепаратор микропузырьков Spirovent DN250 фланец. | шт | 1 | 128612.68 |  | 128612.68 | 1 ОЗП=18,05; ЭМ=7,649; ЗПМ=18,05; МАТ=4,868 | 128613 |  |  | 128613
МАТ=8203,44*72/4,868*1,06
3 | ТССЦ-507-1007 | Фланцы стальные плоские приварные из стали ВСт3сп2, ВСт3сп3, давлением 1,6 МПа (16 кгс/см2), диаметром 250 мм | шт. | 2 | 316.56 |  | 316.56 | 1 ОЗП=18,05; ЭМ=7,649; ЗПМ=18,05; МАТ=4,868 | 633 |  |  | 633
4 | ТЕР18-06-002-08 | Установка грязевиков наружным диаметром патрубков: до 273 мм | 1 шт. | 2 | 390.19 | 67.14 | 191.36 | 1 ОЗП=18,05; ЭМ=7,649; ЗПМ=18,05; МАТ=4,868 | 780 | 263 | 134 | 383 | 17.68 | 35.36
|  | 359,58 = 6 765,37 - 1 x 5 345,71 - 4 x 248,26 - 0,0062 x 10 813,53 (МДС35-IV п.4.7. При ремонте и реконструкции зданий и сооружений работы, аналогичные технологическим процессам в новом строительстве ОЗП=1,15; ЭМ=1,25 к расх.; ЗПМ=1,25; ТЗ=1,15; ТЗМ=1,25) |  |  | 131.69 | 1.81 |  |  |  |  | 4 |  | 0.18 | 0.36
5 | прайс | Фильтр-грязевик 821А-250-С63 DN250 | шт | 1 | 17874.33 |  | 17874.33 | 1 ОЗП=18,05; ЭМ=7,649; ЗПМ=18,05; МАТ=4,868 | 17874 |  |  | 17874
МАТ=82087/4,868*1,06
6 | прайс | Грязевик вертикальный Ду250 Ру10 | шт | 1 | 7971.81 |  | 7971.81 | 1 ОЗП=18,05; ЭМ=7,649; ЗПМ=18,05; МАТ=4,868 | 7972 |  |  | 7972
МАТ=36610,15/4,868*1,06
7 | ТССЦ-507-1007 | Фланцы стальные плоские приварные из стали ВСт3сп2, ВСт3сп3, давлением 1,6 МПа (16 кгс/см2), диаметром 250 мм | шт. | 4 | 316.56 |  | 316.56 | 1 ОЗП=18,05; ЭМ=7,649; ЗПМ=18,05; МАТ=4,868 | 1266 |  |  | 1266
8 | ТЕР18-06-007-09 | Установка фильтров диаметром : 250 мм | 10 фильтров | 2 | 894.73 | 389.41 | 53.3 | 1 ОЗП=18,05; ЭМ=7,649; ЗПМ=18,05; МАТ=4,868 | 1790 | 904 | 779 | 107 | 60.67 | 121.34
|  | 757,89 = 29 111,89 - 10 x 2 835,40 (МДС35-IV п.4.7. При ремонте и реконструкции зданий и сооружений работы, аналогичные технологическим процессам в новом строительстве ОЗП=1,15; ЭМ=1,25 к расх.; ЗПМ=1,25; ТЗ=1,15; ТЗМ=1,25) |  |  | 452.02 | 9.88 |  |  |  |  | 20 |  | 0.95 | 1.9
9 | прайс | Фильтр сетчатый фланцевый DN250 PN16 | шт. | 2 | 8784.54 |  | 8784.54 | 1 ОЗП=18,05; ЭМ=7,649; ЗПМ=18,05; МАТ=4,868 | 17569 |  |  | 17569
МАТ=40342.58/4,868*1,06
10 | ТССЦ-507-1007 | Фланцы стальные плоские приварные из стали ВСт3сп2, ВСт3сп3, давлением 1,6 МПа (16 кгс/см2), диаметром 250 мм | шт. | 4 | 316.56 |  | 316.56 | 1 ОЗП=18,05; ЭМ=7,649; ЗПМ=18,05; МАТ=4,868 | 1266 |  |  | 1266
11 | ТЕР19-01-006-05 | Установка клапанов предохранительных диаметром: до 300 мм | 1 клапан | 1 | 930.07 | 66.06 | 727.55 | 1 ОЗП=18,05; ЭМ=7,649; ЗПМ=18,05; МАТ=4,868 | 930 | 136 | 66 | 728 | 17.68 | 17.68
|  | (МДС35-IV п.4.7. При ремонте и реконструкции зданий и сооружений работы, аналогичные технологическим процессам в новом строительстве ОЗП=1,15; ЭМ=1,25 к расх.; ЗПМ=1,25; ТЗ=1,15; ТЗМ=1,25) |  |  | 136.46 | 1.04 |  |  |  |  | 1 |  | 0.1 | 0.1
12 О | прайс | Клапаны универсальный VFG2 PN16 DN250 | шт. | 1 | 296050.89 |  |  | 1 ОЗП=18,05; ЭМ=7,649; ЗПМ=18,05; МАТ=4,868 | 296051
ПЗ=18883.33*72/4,868*1,06
13 | ТЕР18-04-001-16 | Установка баков расширительных круглых и прямоугольных вместимостью: 5 м3 | 1 бак | 4 | 273.23 | 59.3 | 64.13 | 1 ОЗП=18,05; ЭМ=7,649; ЗПМ=18,05; МАТ=4,868 | 1093 | 599 | 237 | 257 | 21.07 | 84.28
|  | 241,83 = 8 871,38 - 1 x 8 629,55 (МДС35-IV п.4.7. При ремонте и реконструкции зданий и сооружений работы, аналогичные технологическим процессам в новом строительстве ОЗП=1,15; ЭМ=1,25 к расх.; ЗПМ=1,25; ТЗ=1,15; ТЗМ=1,25) |  |  | 149.8 | 1.95 |  |  |  |  | 8 |  | 0.19 | 0.76
14 О | прайс | Гидроаккумулятор Reflex 5000л. вертик. 10 бар. | шт | 4 | 140814.73 |  |  | 1 ОЗП=18,05; ЭМ=7,649; ЗПМ=18,05; МАТ=4,868 | 563259
ПЗ=646685/4,868*1,06
15 | ТЕР16-05-003-04 | Установка клапанов предохранительных однорычажных диаметром: 100 мм | 1 шт. | 2 | 144.18 | 7.15 | 109.1 | 1 ОЗП=18,05; ЭМ=7,649; ЗПМ=18,05; МАТ=4,868 | 288 | 56 | 14 | 218 | 3.75 | 7.5
|  | 139,11 = 1 919,29 - 1 x 1 780,18 (МДС35-IV п.4.7. При ремонте и реконструкции зданий и сооружений работы, аналогичные технологическим процессам в новом строительстве ОЗП=1,15; ЭМ=1,25 к расх.; ЗПМ=1,25; ТЗ=1,15; ТЗМ=1,25) |  |  | 27.93 | 0.13 | [6 empty] | 0.01 | 0.02
16 О | прайс | Клапан предохранительный полноподъемный 630А С01-1 Е (Si6301) DN 100*150 PN16 Pср=3.0 бар ф/ф Тmax=300С. | шт. | 2 | 25087.77 |  |  | 1 ОЗП=18,05; ЭМ=7,649; ЗПМ=18,05; МАТ=4,868 | 50176
ПЗ=115214,4/4,868*1,06
Опорные конструкции под трубопровод в котельной
17 | ТЕРм38-01-003-01 | Решетчатые конструкции (стойки, опоры, фермы и пр.), сборка с помощью: крана на автомобильном ходу | 1 т конструкций | 0.95437 | 2011.26 | 1046.06 | 262.68 | 1 ОЗП=18,05; ЭМ=7,649; ЗПМ=18,05; МАТ=4,868 | 1919 | 670 | 998 | 251 | 91 | 86.85
|  | 2 011,26 = 8 654,69 - 1,032 x 6 437,43 |  |  | 702.52 | 68.81 |  |  |  |  | 66 |  | 6.84 | 6.53
18 | прайс | Профиль замкнутый сварной 120*120*5 | т | 0.702 | 7817.4 |  | 7817.4 | 1 ОЗП=18,05; ЭМ=7,649; ЗПМ=18,05; МАТ=4,868 | 5488 |  |  | 5488
МАТ=35901,02/4,868*1,06
19 | ТССЦ-101-2217 | Сталь листовая горячекатаная марки Ст3 толщиной: 8,0 мм 3,25 м2 вес 1 м2 63,16 кг. | т | 0.20527 | 5033 |  | 5033 | 1 ОЗП=18,05; ЭМ=7,649; ЗПМ=18,05; МАТ=4,868 | 1033 |  |  | 1033
20 | ТССЦ-101-3775 | Сталь листовая горячекатаная марки Ст3 толщиной: 6,0 мм 1,0 м2 вес 1 м2 47,1 кг. | т | 0.0471 | 4824.29 |  | 4824.29 | 1 ОЗП=18,05; ЭМ=7,649; ЗПМ=18,05; МАТ=4,868 | 227 |  |  | 227
21 | ТЕР09-03-039-01 | Монтаж опорных конструкций: для крепления трубопроводов внутри зданий и сооружений массой до 0,1 т | 1 т конструкций | 0.95437 | 1272.5 | 306.33 | 294.57 | 1 ОЗП=18,05; ЭМ=7,649; ЗПМ=18,05; МАТ=4,868 | 1214 | 641 | 292 | 281 | 92.25 | 88.04
|  | (МДС35-IV п.4.7. При ремонте и реконструкции зданий и сооружений работы, аналогичные технологическим процессам в новом строительстве ОЗП=1,15; ЭМ=1,25 к расх.; ЗПМ=1,25; ТЗ=1,15; ТЗМ=1,25) |  |  | 671.6 | 1.43 |  |  |  |  | 1 |  | 0.14 | 0.13
Монтаж трубопровода в котельной
22 | ТЕРм12-01-008-14 | Трубопровод в котельных и т.п., монтируемый из труб, диаметр труб наружный: 273 мм | 100 м трубопровода | 0.22 | 16824.92 | 10012.04 | 3053.24 | 1 ОЗП=18,05; ЭМ=7,649; ЗПМ=18,05; МАТ=4,868 | 3702 | 827 | 2203 | 672 | 487 | 107.14
[5 empty] | 3759.64 | 578.43 |  |  |  |  | 127 |  | 56.82 | 12.5
23 | ТЕРм12-18-001-14 | Изготовление узла трубопроводов из труб углеродистых и качественных сталей, монтируемого в помещениях или на открытых площадках в пределах цехов, диаметр трубопровода наружный: 273 мм | 100 м | 0.22 | 2718.87 | 545.69 | 1161.86 | 1 ОЗП=18,05; ЭМ=7,649; ЗПМ=18,05; МАТ=4,868 | 598 | 222 | 120 | 256 | 131 | 28.82
[5 empty] | 1011.32 | 40.83 |  |  |  |  | 9 |  | 3.93 | 0.86
24 | ТССЦ-103-0196 | Трубы стальные электросварные прямошовные со снятой фаской из стали марок БСт2кп-БСт4кп и БСт2пс-БСт4пс наружный диаметр 273 мм, толщина стенки 6 мм | м | 22 | 313.59 |  | 313.59 | 1 ОЗП=18,05; ЭМ=7,649; ЗПМ=18,05; МАТ=4,868 | 6899 |  |  | 6899
25 | ТССЦ-507-2039 | Отводы 90 град., наружным диаметром 273 мм, толщиной стенки 6 мм вес 30,38 кг. | шт. | 16 | 704.24 |  | 704.24 | 1 ОЗП=18,05; ЭМ=7,649; ЗПМ=18,05; МАТ=4,868 | 11268 |  |  | 11268
26 | ТССЦ-507-2333 | Переходы концентрические 273 мм - 159 мм вес 8,7 кг. | шт. | 4 | 232.69 |  | 232.69 | 1 ОЗП=18,05; ЭМ=7,649; ЗПМ=18,05; МАТ=4,868 | 931 |  |  | 931
27 | ТЕРм12-01-008-12 | Трубопровод в котельных и т.п., диаметр труб наружный: 159 мм | 100 м трубопровода | 0.07 | 13220.75 | 9480.03 | 930.64 | 1 ОЗП=18,05; ЭМ=7,649; ЗПМ=18,05; МАТ=4,868 | 926 | 197 | 664 | 65 | 364 | 25.48
[5 empty] | 2810.08 | 567.33 |  |  |  |  | 40 |  | 55.73 | 3.9
28 | ТЕРм12-18-001-12 | Изготовление узла трубопроводов из труб углеродистых и качественных сталей, монтируемого в помещениях или на открытых площадках в пределах цехов, диаметр трубопровода наружный: 159 мм | 100 м | 0.07 | 1761.63 | 484.66 | 381.45 | 1 ОЗП=18,05; ЭМ=7,649; ЗПМ=18,05; МАТ=4,868 | 124 | 63 | 34 | 27 | 116 | 8.12
[5 empty] | 895.52 | 37.92 |  |  |  |  | 3 |  | 3.65 | 0.26
29 | ТССЦ-103-0178 | Трубы стальные электросварные прямошовные со снятой фаской из стали марок БСт2кп-БСт4кп и БСт2пс-БСт4пс наружный диаметр 159 мм, толщина стенки 6 мм | м | 7 | 146.49 |  | 146.49 | 1 ОЗП=18,05; ЭМ=7,649; ЗПМ=18,05; МАТ=4,868 | 1025 |  |  | 1025
30 | ТССЦ-507-1994 | Отводы 90 град., наружным диаметром 159 мм, толщиной стенки 4,5 мм вес 6,06 кг. | шт. | 2 | 114.47 |  | 114.47 | 1 ОЗП=18,05; ЭМ=7,649; ЗПМ=18,05; МАТ=4,868 | 229 |  |  | 229
31 | ТЕРм12-01-008-10 | Трубопровод в котельных и т.п., диаметр труб наружный: 108 мм | 100 м трубопровода | 0.005 | 10768.05 | 7749.26 | 579.27 | 1 ОЗП=18,05; ЭМ=7,649; ЗПМ=18,05; МАТ=4,868 | 54 | 12 | 39 | 3 | 316 | 1.58
[5 empty] | 2439.52 | 468.13 |  |  |  |  | 2 |  | 45.94 | 0.23
32 | ТЕРм12-18-001-10 | Изготовление узла трубопроводов из труб углеродистых и качественных сталей, монтируемого в помещениях или на открытых площадках в пределах цехов, диаметр трубопровода наружный: 108 мм | 100 м | 0.05 | 1535.92 | 399.87 | 255.97 | 1 ОЗП=18,05; ЭМ=7,649; ЗПМ=18,05; МАТ=4,868 | 77 | 44 | 20 | 13 | 114 | 5.7
[5 empty] | 880.08 | 33.98 |  |  |  |  | 2 |  | 3.27 | 0.16
33 | ТССЦ-103-0161 | Трубы стальные наружный диаметр: 108 мм, толщина стенки 4 мм | м | 0.5 | 66.76 |  | 66.76 | 1 ОЗП=18,05; ЭМ=7,649; ЗПМ=18,05; МАТ=4,868 | 33 |  |  | 33
34 | ТЕРм12-01-008-09 | Трубопровод в котельных и т.п. диаметр труб наружный: 89 мм | 100 м трубопровода | 0.006 | 10134.03 | 7537.05 | 373.62 | 1 ОЗП=18,05; ЭМ=7,649; ЗПМ=18,05; МАТ=4,868 | 60 | 13 | 45 | 2 | 288 | 1.73
[5 empty] | 2223.36 | 456.57 |  |  |  |  | 3 |  | 44.85 | 0.27
35 | ТЕРм12-18-001-09 | Изготовление узла трубопроводов из труб углеродистых и качественных сталей, монтируемого в помещениях или на открытых площадках в пределах цехов, диаметр трубопровода наружный: 89 мм | 100 м | 0.006 | 1241.56 | 304.6 | 165.73 | 1 ОЗП=18,05; ЭМ=7,649; ЗПМ=18,05; МАТ=4,868 | 8 | 5 | 2 | 1 | 99.9 | 0.6
[5 empty] | 771.23 | 24.52 | [6 empty] | 2.36 | 0.01
36 | ТССЦ-103-0155 | Трубы стальные наружный диаметр: 89 мм, толщина стенки 4,0 мм | м | 0.6 | 54.39 |  | 54.39 | 1 ОЗП=18,05; ЭМ=7,649; ЗПМ=18,05; МАТ=4,868 | 33 |  |  | 33
37 | ТССЦ-507-1980 | Отводы 90 град., наружным диаметром 89 мм, толщиной стенки 5 мм вес 1,39 кг. | шт. | 4 | 45.25 |  | 45.25 | 1 ОЗП=18,05; ЭМ=7,649; ЗПМ=18,05; МАТ=4,868 | 181 |  |  | 181
38 | ТЕРм12-01-008-08 | Трубопровод в котельных и т.п., диаметр труб наружный: 76 мм | 100 м трубопровода | 0.12 | 9870.08 | 7451.15 | 295.93 | 1 ОЗП=18,05; ЭМ=7,649; ЗПМ=18,05; МАТ=4,868 | 1185 | 255 | 894 | 36 | 275 | 33
[5 empty] | 2123 | 450.97 |  |  |  |  | 54 |  | 44.3 | 5.32
39 | ТЕРм12-18-001-08 | Изготовление узла трубопроводов из труб углеродистых и качественных сталей, монтируемого в помещениях или на открытых площадках в пределах цехов, диаметр трубопровода наружный: 76 мм | 100 м | 0.12 | 971.11 | 284.42 | 126.99 | 1 ОЗП=18,05; ЭМ=7,649; ЗПМ=18,05; МАТ=4,868 | 116 | 67 | 34 | 15 | 72.5 | 8.7
[5 empty] | 559.7 | 24.1 |  |  |  |  | 3 |  | 2.32 | 0.28
40 | ТССЦ-103-0145 | Трубы стальные электросварные прямошовные со снятой фаской из стали марок БСт2кп-БСт4кп и БСт2пс-БСт4пс наружный диаметр 76 мм, толщина стенки 3,8 мм | м | 12 | 43.89 |  | 43.89 | 1 ОЗП=18,05; ЭМ=7,649; ЗПМ=18,05; МАТ=4,868 | 527 |  |  | 527
41 | ТССЦ-507-1976 | Отводы 90 град., наружным диаметром 76 мм, толщиной стенки 3,5 мм вес 1,03 кг. | шт. | 6 | 18.25 |  | 18.25 | 1 ОЗП=18,05; ЭМ=7,649; ЗПМ=18,05; МАТ=4,868 | 110 |  |  | 110
42 | ТЕРм12-10-001-01 | Бобышки, штуцеры на условное давление: до 10 МПа | 100 шт. | 0.22 | 1796.96 | 297.7 | 994.37 | 1 ОЗП=18,05; ЭМ=7,649; ЗПМ=18,05; МАТ=4,868 | 395 | 111 | 65 | 219 | 65.4 | 14.39
|  | 1 796,96 = 2 810,96 - 100 x 10,14 |  |  | 504.89
43 | прайс | Резьба приварная 50 мм | шт. | 2 | 6.68 |  | 6.68 | 1 ОЗП=18,05; ЭМ=7,649; ЗПМ=18,05; МАТ=4,868 | 13 |  |  | 13
МАТ=30,7/4,868*1,06
44 | прайс | Резьба приварная 40 мм | шт. | 4 | 2.55 |  | 2.55 | 1 ОЗП=18,05; ЭМ=7,649; ЗПМ=18,05; МАТ=4,868 | 10 |  |  | 10
МАТ=11,7/4,868*1,06
45 | прайс | Муфта приварная 20 мм | шт. | 2 | 3.47 |  | 3.47 | 1 ОЗП=18,05; ЭМ=7,649; ЗПМ=18,05; МАТ=4,868 | 7 |  |  | 7
МАТ=15,95/4,868*1,06
46 | прайс | Резьба приварная 15 мм | шт. | 8 | 1.06 |  | 1.06 | 1 ОЗП=18,05; ЭМ=7,649; ЗПМ=18,05; МАТ=4,868 | 8 |  |  | 8
МАТ=4,85/4,868*1,06
47 | прайс | Муфта приварная 15 мм | шт. | 2 | 2.5 |  | 2.5 | 1 ОЗП=18,05; ЭМ=7,649; ЗПМ=18,05; МАТ=4,868 | 5 |  |  | 5
МАТ=11,5/4,868*1,06
48 | Прайс | Резьба приварная 89 мм Цена:28,53/6,589*1,06=4,59 | шт. | 4 | 4.59 |  | 4.59 | 1 ОЗП=18,05; ЭМ=7,649; ЗПМ=18,05; МАТ=4,868 | 18 |  |  | 18
Антикоррозийное покрытие и теплоизоляция труб
49 | ТЕР13-03-002-04 | Огрунтовка металлических поверхностей за один раз: грунтовкой ГФ-021 | 100 м2 окрашиваемой поверхности | 0.2553 | 234.59 | 8.43 | 173.95 | 1 ОЗП=18,05; ЭМ=7,649; ЗПМ=18,05; МАТ=4,868 | 59 | 13 | 2 | 44 | 6.11 | 1.56
|  | (МДС35-IV п.4.7. При ремонте и реконструкции зданий и сооружений работы, аналогичные технологическим процессам в новом строительстве ОЗП=1,15; ЭМ=1,25 к расх.; ЗПМ=1,25; ТЗ=1,15; ТЗМ=1,25) |  |  | 52.21 | 0.1 | [6 empty] | 0.01
50 | ТЕР26-01-009-01 | Изоляция трубопроводов: матами минераловатными марок 75, 100, плитами минераловатными на синтетическом связующем марки 75 | 1 м3 изоляции | 1.2765 | 621.19 | 78.96 | 372.28 | 1 ОЗП=18,05; ЭМ=7,649; ЗПМ=18,05; МАТ=4,868 | 793 | 217 | 101 | 475 | 21.68 | 27.67
|  | 583,23 = 1 473,07 - 1,54 x 577,82 (МДС35-IV п.4.7. При ремонте и реконструкции зданий и сооружений работы, аналогичные технологическим процессам в новом строительстве ОЗП=1,15; ЭМ=1,25 к расх.; ЗПМ=1,25; ТЗ=1,15; ТЗМ=1,25) |  |  | 169.95
51 | ТССЦ-104-0074 | Маты без связующего прошивные из супертонкого стекловолокна толщиной 60 мм | м3 | 1.966 | 1982.29 |  | 1982.29 | 1 ОЗП=18,05; ЭМ=7,649; ЗПМ=18,05; МАТ=4,868 | 3897 |  |  | 3897
52 | ТЕР26-01-049-02 | Покрытие поверхности изоляции трубопроводов: сталью оцинкованной | 100 м2 поверхности покрытия изоляции | 0.55 | 8684.46 | 294.2 | 7051.2 | 1 ОЗП=18,05; ЭМ=7,649; ЗПМ=18,05; МАТ=4,868 | 4776 | 736 | 162 | 3878 | 170.8 | 93.94
|  | (МДС35-IV п.4.7. При ремонте и реконструкции зданий и сооружений работы, аналогичные технологическим процессам в новом строительстве ОЗП=1,15; ЭМ=1,25 к расх.; ЗПМ=1,25; ТЗ=1,15; ТЗМ=1,25) |  |  | 1339.06
Запорная арматура
53 | ТЕР16-05-001-07 | Установка вентилей, задвижек, затворов на трубопроводах из стальных труб диаметром: до 250 мм | 1 шт. | 8 | 308.27 | 41.91 | 174.35 | 1 ОЗП=18,05; ЭМ=7,649; ЗПМ=18,05; МАТ=4,868 | 2466 | 736 | 335 | 1395 | 12.35 | 98.8
|  | 287,89 = 784,41 - 2 x 248,26 (МДС35-IV п.4.7. При ремонте и реконструкции зданий и сооружений работы, аналогичные технологическим процессам в новом строительстве ОЗП=1,15; ЭМ=1,25 к расх.; ЗПМ=1,25; ТЗ=1,15; ТЗМ=1,25) |  |  | 92.01 | 1.3 |  |  |  |  | 10 |  | 0.13 | 1.04
54 | прайс | Кран шаровый фланцевый с редуктором DN250 | шт | 4 | 24360.71 |  | 24360.71 | 1 ОЗП=18,05; ЭМ=7,649; ЗПМ=18,05; МАТ=4,868 | 97443 |  |  | 97443
МАТ=111875,42/4,868*1,06
55 | прайс | Затвор дисковый поворотный , с редуктором, PN16 DN250 | шт | 4 | 9190.52 |  | 9190.52 | 1 ОЗП=18,05; ЭМ=7,649; ЗПМ=18,05; МАТ=4,868 | 36762 |  |  | 36762
МАТ=42207,05/4,868*1,06
56 | ТССЦ-507-1007 | Фланцы стальные плоские приварные из стали ВСт3сп2, ВСт3сп3, давлением 1,6 МПа (16 кгс/см2), диаметром 250 мм | шт. | 16 | 316.56 |  | 316.56 | 1 ОЗП=18,05; ЭМ=7,649; ЗПМ=18,05; МАТ=4,868 | 5065 |  |  | 5065
57 | ТЕР16-05-001-03 | Установка вентилей, задвижек, затворов, клапанов обратных, кранов проходных на трубопроводах из стальных труб диаметром: до 100 мм | 1 шт. | 8 | 79.27 | 9.79 | 45.12 | 1 ОЗП=18,05; ЭМ=7,649; ЗПМ=18,05; МАТ=4,868 | 634 | 195 | 78 | 361 | 3.35 | 26.8
|  | 74,13 = 190,43 - 2 x 58,15 (МДС35-IV п.4.7. При ремонте и реконструкции зданий и сооружений работы, аналогичные технологическим процессам в новом строительстве ОЗП=1,15; ЭМ=1,25 к расх.; ЗПМ=1,25; ТЗ=1,15; ТЗМ=1,25) |  |  | 24.36 | 0.26 |  |  |  |  | 2 |  | 0.03 | 0.24
58 | прайс | Затвор дисковый поворотный, PN16 DN65 | шт | 8 | 650.52 |  | 650.52 | 1 ОЗП=18,05; ЭМ=7,649; ЗПМ=18,05; МАТ=4,868 | 5204 |  |  | 5204
МАТ=2987,47/4,868*1,06
59 | ТССЦ-507-1001 | Фланцы стальные плоские приварные из стали ВСт3сп2, ВСт3сп3, давлением 1,6 МПа (16 кгс/см2), диаметром 65 мм | шт. | 16 | 45.42 |  | 45.42 | 1 ОЗП=18,05; ЭМ=7,649; ЗПМ=18,05; МАТ=4,868 | 727 |  |  | 727
60 | ТЕР16-05-001-02 | Установка вентилей, задвижек, затворов, клапанов обратных, кранов проходных на трубопроводах из стальных труб диаметром: до 50 мм | 1 шт. | 12 | 40.21 | 4.76 | 23.14 | 1 ОЗП=18,05; ЭМ=7,649; ЗПМ=18,05; МАТ=4,868 | 483 | 148 | 57 | 278 | 1.69 | 20.28
|  | 37,65 = 98,19 - 2 x 30,27 (МДС35-IV п.4.7. При ремонте и реконструкции зданий и сооружений работы, аналогичные технологическим процессам в новом строительстве ОЗП=1,15; ЭМ=1,25 к расх.; ЗПМ=1,25; ТЗ=1,15; ТЗМ=1,25) |  |  | 12.31
61 | прайс | Кран шаровый фланцевый DN50 | шт | 4 | 387.08 |  | 387.08 | 1 ОЗП=18,05; ЭМ=7,649; ЗПМ=18,05; МАТ=4,868 | 1548 |  |  | 1548
МАТ=1777,63/4,868*1,06
62 | прайс | Кран шаровой PN40 DN40 | шт | 8 | 385.95 |  | 385.95 | 1 ОЗП=18,05; ЭМ=7,649; ЗПМ=18,05; МАТ=4,868 | 3088 |  |  | 3088
МАТ=1772.47/4,868*1.06
63 | ТССЦ-507-1000 | Фланцы стальные плоские приварные из стали ВСт3сп2, ВСт3сп3, давлением 1,6 МПа (16 кгс/см2), диаметром 50 мм | шт. | 8 | 34.75 |  | 34.75 | 1 ОЗП=18,05; ЭМ=7,649; ЗПМ=18,05; МАТ=4,868 | 278 |  |  | 278
64 | ТССЦ-507-0999 | Фланцы стальные плоские приварные из стали ВСт3сп2, ВСт3сп3, давлением 1,6 МПа (16 кгс/см2), диаметром 40 мм | шт. | 16 | 27.18 |  | 27.18 | 1 ОЗП=18,05; ЭМ=7,649; ЗПМ=18,05; МАТ=4,868 | 435 |  |  | 435
65 | ТЕР16-05-001-01 | Установка вентилей, задвижек, затворов, клапанов обратных, кранов проходных на трубопроводах из стальных труб диаметром: до 25 мм | 1 шт. | 8 | 67.38 | 3.56 | 51.51 | 1 ОЗП=18,05; ЭМ=7,649; ЗПМ=18,05; МАТ=4,868 | 538 | 98 | 28 | 412 | 1.69 | 13.52
|  | (МДС35-IV п.4.7. При ремонте и реконструкции зданий и сооружений работы, аналогичные технологическим процессам в новом строительстве ОЗП=1,15; ЭМ=1,25 к расх.; ЗПМ=1,25; ТЗ=1,15; ТЗМ=1,25) |  |  | 12.31
66 | ТССЦ-302-1132 | Кран с прямым спуском диаметром 15 мм | шт. | 8 | 116.44 |  | 116.44 | 1 ОЗП=18,05; ЭМ=7,649; ЗПМ=18,05; МАТ=4,868 | 932 |  |  | 932
67 | ТЕРм12-11-005-08 | Врезка трубопровода условным давлением 2,5 МПа в действующие магистрали, диаметр наружный врезаемой трубы: 273 мм | 1 врезка | 2 | 276.21 | 14.49 | 33.44 | 1 ОЗП=18,05; ЭМ=7,649; ЗПМ=18,05; МАТ=4,868 | 553 | 457 | 29 | 67 | 26 | 52
228.28
Раздел 2. Монтаж оборудования КИП и А
68 | ТЕР18-07-001-03 | Установка манометров: с трехходовым краном и трубкой-сифоном | 1 компл. | 6 | 3.57 |  | 0.78 | 1 ОЗП=18,05; ЭМ=7,649; ЗПМ=18,05; МАТ=4,868 | 22 | 17 |  | 5 | 0.36 | 2.16
|  | 3,21 = 208,07 - 1 x 204,86 (МДС35-IV п.4.7. При ремонте и реконструкции зданий и сооружений работы, аналогичные технологическим процессам в новом строительстве ОЗП=1,15; ЭМ=1,25 к расх.; ЗПМ=1,25; ТЗ=1,15; ТЗМ=1,25) |  |  | 2.79
69 | прайс | Манометр ТМ-510Р.00 Д=100 мм, м20*1,5, кл.1,5. Цена:610/4,868*1,06=132.83 | шт. | 6 | 132.83 |  | 132.83 | 1 ОЗП=18,05; ЭМ=7,649; ЗПМ=18,05; МАТ=4,868 | 797 |  |  | 797
70 | прайс | Переходник внутр. М20х1,5 - наруж. G 1/2/ | шт. | 6 | 35.05 |  | 35.05 | 1 ОЗП=18,05; ЭМ=7,649; ЗПМ=18,05; МАТ=4,868 | 210 |  |  | 210
МАТ=160,97/4,868*1,06
71 | прайс | Трубка сифон Цена: /4,868*1,06=36,36 | шт | 6 | 36.36 |  | 36.36 | 1 ОЗП=18,05; ЭМ=7,649; ЗПМ=18,05; МАТ=4,868 | 218 |  |  | 218
72 | прайс | Кран трехходовой 11П18ПК Цена:156/4,868*1,06=33,97 | шт | 6 | 33.97 |  | 33.97 | 1 ОЗП=18,05; ЭМ=7,649; ЗПМ=18,05; МАТ=4,868 | 204 |  |  | 204
73 | ТЕРм11-06-001-01 | Щиты и пульты, масса: до 50 кг | 1 шт. | 1 | 137.05 | 10.83 | 89.6 | 1 ОЗП=18,05; ЭМ=7,649; ЗПМ=18,05; МАТ=4,868 | 138 | 37 | 11 | 90 | 5.15 | 5.15
[5 empty] | 36.62 | 0.42 | [6 empty] | 0.04 | 0.04
74 | прайс | Шкаф 600х600х250 IP-66 | шт. | 1 | 1689.73 |  | 1689.73 | 1 ОЗП=18,05; ЭМ=7,649; ЗПМ=18,05; МАТ=4,868 | 1690 |  |  | 1690
МАТ=7760/4,868*1,06
75 | ТЕРм11-02-022-01 | Установка термопреобразователей (прим.) | 1 шт. | 2 | 7.37 |  | 0.14 | 1 ОЗП=18,05; ЭМ=7,649; ЗПМ=18,05; МАТ=4,868 | 14 | 14 |  |  | 1.03 | 2.06
7.23
76 | прайс | Комплект термопреобразователей КТСП-Н Pt100 L=60. | шт. | 2 | 417.72 |  | 417.72 | 1 ОЗП=18,05; ЭМ=7,649; ЗПМ=18,05; МАТ=4,868 | 835 |  |  | 835
МАТ=1918,37/4,868*1,06
77 | прайс | Гильза защитная для термопреобразователя М20х1,5 L=60 | шт. | 2 | 95.96 |  | 95.96 | 1 ОЗП=18,05; ЭМ=7,649; ЗПМ=18,05; МАТ=4,868 | 192 |  |  | 192
МАТ=440,67/4,868*1,06
78 | ТЕР16-06-005-02 | Установка счетчиков (водомеров) диаметром: до 50 мм | 1 счетчик (водомер) | 1 | 39.94 | 4.76 | 24.59 | 1 ОЗП=18,05; ЭМ=7,649; ЗПМ=18,05; МАТ=4,868 | 41 | 11 | 5 | 25 | 1.4 | 1.4
|  | 37,61 = 1 327,25 - 1 x 1 229,10 - 2 x 30,27 (МДС35-IV п.4.7. При ремонте и реконструкции зданий и сооружений работы, аналогичные технологическим процессам в новом строительстве ОЗП=1,15; ЭМ=1,25 к расх.; ЗПМ=1,25; ТЗ=1,15; ТЗМ=1,25) |  |  | 10.59
79 | прайс | Тепловычислитель (вычислитель колличества теплоты) ВКТ-7-04-485 | шт. | 1 | 4064.52 |  | 4064.52 | 1 ОЗП=18,05; ЭМ=7,649; ЗПМ=18,05; МАТ=4,868 | 4065 |  |  | 4065
МАТ=18666,1/4,868*1,06
80 | ТЕРм11-02-022-07 | Ротаметр, счетчик, преобразователь, устанавливаемые на фланцевых соединениях, диаметр условного прохода: до 150 мм | 1 шт. | 2 | 128.18 | 46.6 | 32.26 | 1 ОЗП=18,05; ЭМ=7,649; ЗПМ=18,05; МАТ=4,868 | 257 | 99 | 93 | 65 | 7.21 | 14.42
[5 empty] | 49.32 | 2.08 |  |  |  |  | 4 |  | 0.2 | 0.4
81 | прайс | Преобразователь электромагнитный ПРЭМ-150 | шт. | 2 | 11043.17 |  | 11043.17 | 1 ОЗП=18,05; ЭМ=7,649; ЗПМ=18,05; МАТ=4,868 | 22086 |  |  | 22086
МАТ=50715,25/4,868*1,06
82 | ТЕР22-03-014-05 | Приварка фланцев к стальным трубопроводам диаметром: 150 мм | 1 фланец | 4 | 103.4 | 88.08 | 4.67 | 1 ОЗП=18,05; ЭМ=7,649; ЗПМ=18,05; МАТ=4,868 | 414 | 43 | 352 | 19 | 1.2 | 4.8
|  | 84,39 = 206,54 - 1 x 122,15 (МДС35-IV п.4.7. При ремонте и реконструкции зданий и сооружений работы, аналогичные технологическим процессам в новом строительстве ОЗП=1,15; ЭМ=1,25 к расх.; ЗПМ=1,25; ТЗ=1,15; ТЗМ=1,25) |  |  | 10.65 | 7.4 |  |  |  |  | 30 |  | 0.71 | 2.84
83 | ТССЦ-507-1005 | Фланцы стальные плоские приварные из стали ВСт3сп2, ВСт3сп3, давлением 1,6 МПа (16 кгс/см2), диаметром 150 мм | шт. | 8 | 132.99 |  | 132.99 | 1 ОЗП=18,05; ЭМ=7,649; ЗПМ=18,05; МАТ=4,868 | 1064 |  |  | 1064
84 | ТЕРм11-02-022-09 | Ротаметр, счетчик, преобразователь, устанавливаемые на фланцевых соединениях, диаметр условного прохода: до 250 мм | 1 шт. | 1 | 205.34 | 69.9 | 58.15 | 1 ОЗП=18,05; ЭМ=7,649; ЗПМ=18,05; МАТ=4,868 | 205 | 77 | 70 | 58 | 11.3 | 11.3
[5 empty] | 77.29 | 3.12 |  |  |  |  | 3 |  | 0.3 | 0.3
85 | прайс | Регулятор перепада давления | шт | 1 | 12276.81 |  | 12276.81 | 1 ОЗП=18,05; ЭМ=7,649; ЗПМ=18,05; МАТ=4,868 | 12277 |  |  | 12277
МАТ=56380,66/4,868*1,06
86 | ТЕР22-03-014-07 | Приварка фланцев к стальным трубопроводам диаметром: 250 мм | 1 фланец | 2 | 213.71 | 181.04 | 12.1 | 1 ОЗП=18,05; ЭМ=7,649; ЗПМ=18,05; МАТ=4,868 | 427 | 41 | 362 | 24 | 2.31 | 4.62
|  | 174,82 = 423,08 - 1 x 248,26 (МДС35-IV п.4.7. При ремонте и реконструкции зданий и сооружений работы, аналогичные технологическим процессам в новом строительстве ОЗП=1,15; ЭМ=1,25 к расх.; ЗПМ=1,25; ТЗ=1,15; ТЗМ=1,25) |  |  | 20.57 | 15.33 |  |  |  |  | 31 |  | 1.48 | 2.96
87 | ТССЦ-507-1007 | Фланцы стальные плоские приварные из стали ВСт3сп2, ВСт3сп3, давлением 1,6 МПа (16 кгс/см2), диаметром 250 мм | шт. | 4 | 316.56 |  | 316.56 | 1 ОЗП=18,05; ЭМ=7,649; ЗПМ=18,05; МАТ=4,868 | 1266 |  |  | 1266
88 | прайс | Трубка импульсная AF для регулятора | шт | 2 | 562.24 |  | 562.24 | 1 ОЗП=18,05; ЭМ=7,649; ЗПМ=18,05; МАТ=4,868 | 1124 |  |  | 1124
МАТ=2582,08/4,868*1,06
89 | ТЕРм10-02-016-06 | Отдельно устанавливаемый: блок питания | 1 шт. | 3 | 177.22 | 50.49 | 36.84 | 1 ОЗП=18,05; ЭМ=7,649; ЗПМ=18,05; МАТ=4,868 | 532 | 270 | 151 | 111 | 10.1 | 30.3
[5 empty] | 89.89 | 3.4 |  |  |  |  | 10 |  | 0.44 | 1.32
90 | прайс | Блок питания 24 VDC Цена:2 686,60/4,863*1,06=585,60 | шт. | 1 | 585.6 |  | 585.6 | 1 ОЗП=18,05; ЭМ=7,649; ЗПМ=18,05; МАТ=4,868 | 586 |  |  | 586
91 | прайс | Блок питания БП 10ВР220-12В Цена:836,33/4,863*1,06=182,29 | шт. | 2 | 182.29 |  | 182.29 | 1 ОЗП=18,05; ЭМ=7,649; ЗПМ=18,05; МАТ=4,868 | 365 |  |  | 365
92 | ТЕРм08-02-158-04 | Заделка концевая сухая для контрольного кабеля сечением одной жилы: до 2,5 мм2, количество жил до 4 | 1 шт. | 40 | 7.65 |  | 6.03 | 1 ОЗП=18,05; ЭМ=7,649; ЗПМ=18,05; МАТ=4,868 | 306 | 65 |  | 241 | 0.21 | 8.4
1.62
93 | прайс | Наконечники для кабеля 1,0/8 "haupa" красный | шт. | 400 | 0.14 |  | 0.14 | 1 ОЗП=18,05; ЭМ=7,649; ЗПМ=18,05; МАТ=4,868 | 56 |  |  | 56
МАТ=0,64/4,868*1,06
94 | ТЕРм08-03-574-01 | Разводка по устройствам и подключение жил кабелей или проводов сечением: до 10 мм2 | 100 жил | 1 | 217.97 | 2.33 | 81.91 | 1 ОЗП=18,05; ЭМ=7,649; ЗПМ=18,05; МАТ=4,868 | 218 | 134 | 2 | 82 | 16.8 | 16.8
[5 empty] | 133.73 | 0.1 | [6 empty] | 0.01 | 0.01
95 | прайс | Маркировка кабеля КЕ1 (0,75-1,5 мм2) | шт. | 600 | 0.25 |  | 0.25 | 1 ОЗП=18,05; ЭМ=7,649; ЗПМ=18,05; МАТ=4,868 | 150 |  |  | 150
МАТ=1,16/4,868*1,06
96 | ТЕРм08-02-147-10 Прим | Кабель до 35 кВ по установленным конструкциям и лоткам с креплением по всей длине, масса 1 м кабеля: до 1 кг | 100 м кабеля | 1 | 206.44 | 62.2 | 35.54 | 1 ОЗП=18,05; ЭМ=7,649; ЗПМ=18,05; МАТ=4,868 | 207 | 109 | 62 | 36 | 14.08 | 14.08
[5 empty] | 108.7 | 2.08 |  |  |  |  | 2 |  | 0.2 | 0.2
97 | прайс | Кабель МКЭШ 5*0,5 мм2 | м | 20 | 7.81 |  | 7.81 | 1 ОЗП=18,05; ЭМ=7,649; ЗПМ=18,05; МАТ=4,868 | 156 |  |  | 156
МАТ=35,85/4,868*1,06
98 | прайс | Кабель МКЭШ 2*0,5 мм2 | м | 40 | 5.68 |  | 5.68 | 1 ОЗП=18,05; ЭМ=7,649; ЗПМ=18,05; МАТ=4,868 | 227 |  |  | 227
МАТ=26,08/4,868*1,06
99 | прайс | Кабель ВВГнг-П 3*1,5 мм2 | м | 40 | 4.38 |  | 4.38 | 1 ОЗП=18,05; ЭМ=7,649; ЗПМ=18,05; МАТ=4,868 | 175 |  |  | 175
МАТ=20,13/4,868*1,06
100 | прайс | Хомут белый "haupa" 100*2,5 | шт. | 300 | 0.06 |  | 0.06 | 1 ОЗП=18,05; ЭМ=7,649; ЗПМ=18,05; МАТ=4,868 | 18 |  |  | 18
МАТ=0,27/4,868*1,06
101 | ТЕРм08-02-472-10 Прим | Проводник заземляющий из медного изолированного провода сечением 25 мм2 открыто по строительным основаниям | 100 м | 0.4 | 430.49 | 24.78 | 162.9 | 1 ОЗП=18,05; ЭМ=7,649; ЗПМ=18,05; МАТ=4,868 | 172 | 97 | 10 | 65 | 32.16 | 12.86
[5 empty] | 242.81 | 0.31 | [6 empty] | 0.03 | 0.01
102 | прайс | Провод ПВ3*0,75 | м | 40 | 1.2 |  | 1.2 | 1 ОЗП=18,05; ЭМ=7,649; ЗПМ=18,05; МАТ=4,868 | 48 |  |  | 48
МАТ=5,51/4,868*1,06
103 | ТЕРм08-02-409-01 Прим | Труба винипластовая по установленным конструкциям, по стенам и колоннам с креплением скобами, диаметр: до 25 мм | 100 м | 1 | 205 | 43.4 | 17.85 | 1 ОЗП=18,05; ЭМ=7,649; ЗПМ=18,05; МАТ=4,868 | 205 | 144 | 43 | 18 | 19.04 | 19.04
[5 empty] | 143.75 | 0.94 |  |  |  |  | 1 |  | 0.09 | 0.09
104 | прайс | Труба ПВХ гофрированная д-16 | м | 100 | 1.74 |  | 1.74 | 1 ОЗП=18,05; ЭМ=7,649; ЗПМ=18,05; МАТ=4,868 | 174 |  |  | 174
МАТ=8/4,868*1,06
105 | ТЕРм08-02-390-01 | Короба пластмассовые: шириной до 40 мм | 100 м | 0.1 | 175.75 | 29.9 | 21.56 | 1 ОЗП=18,05; ЭМ=7,649; ЗПМ=18,05; МАТ=4,868 | 17 | 12 | 3 | 2 | 16.29 | 1.63
[5 empty] | 124.29 | 0.1 | [6 empty] | 0.01
106 | прайс | Кабель канал 40*17 мм | м | 10 | 10.8 |  | 10.8 | 1 ОЗП=18,05; ЭМ=7,649; ЗПМ=18,05; МАТ=4,868 | 108 |  |  | 108
МАТ=49,59/4,868*1,06
Раздел 3. Пуско-наладочные работы
107 | ТЕРп07-04-062-01 | Установка сепарационная и расширитель непрерывной продувки | 1 установка | 1 | 177.18 |  |  | 2 ОЗП=16,531 | 177 | 177 |  |  | 16.15 | 16.15
177.18
108 | ТЕРп01-03-001-01 | Выключатель однополюсный напряжением до 1 кВ: с электромагнитным, тепловым или комбинированным расцепителем | 1 шт. | 2 | 10.25 |  |  | 2 ОЗП=16,531 | 21 | 21 |  |  | 1.36 | 2.72
10.25
109 | ТЕРп01-09-001-01 | Датчик контактный механический с числом цепей управления: до 2 | 1 шт. | 4 | 17.41 |  |  | 2 ОЗП=16,531 | 70 | 70 |  |  | 1.62 | 6.48
17.41
110 | ТЕРп01-11-011-01 | Проверка наличия цепи между заземлителями и заземленными элементами | 100 точек | 0.02 | 133.16 |  |  | 2 ОЗП=16,531 | 3 | 3 |  |  | 12.96 | 0.26
133.16
111 | ТЕРп01-11-014-02 | Измерение напряжения прикосновения в сетях напряжением 380/220 В с глухозаземленной нейтралью | 1 точка прикосновения | 2 | 8.43 |  |  | 2 ОЗП=16,531 | 17 | 17 |  |  | 0.82 | 1.64
8.43
112 | ТЕРп01-05-028-05 | Программируемый микропроцессорный комплекс | 1 устройство | 1 | 233.29 |  |  | 2 ОЗП=16,531 | 233 | 233 |  |  | 23.04 | 23.04
233.29
113 | ТЕРп01-06-010-03 | Выпрямительный блок питания (токовый или напряжения) для питания цепей защиты, управления и сигнализации мощностью до 1 кВА: со стабилизацией выходного напряжения | 1 устройство | 2 | 182.25 |  |  | 2 ОЗП=16,531 | 365 | 365 |  |  | 18 | 36
182.25
114 | ТЕРп07-03-055-02 | Бак под давлением вместимостью до 100 м3, давлением: до 0,6 МПа (кгс/см2) | 1 бак | 4 | 231.46 |  |  | 2 ОЗП=16,531 | 926 | 926 |  |  | 19.975 | 79.9
231.46
115 | ТЕРп01-04-075-02 | Высокочастотный канал одного полукомплекта защиты или аппаратуры противоаварийной автоматики на линии: с ответвлениями | 1 полукомплект | 1 | 756.42 |  |  | 2 ОЗП=16,531 | 756 | 756 |  |  | 72.72 | 72.72
756.42
117 | ТЕРп07-07-003-02 | Система сетевой прямой и обратной воды котельной, включая трубопроводы, арматуру, фильтр-грязевик, узел регулирования внутри котельной, общая теплопроизводительность: до 75 Гкал/ч | 1 система | 1 | 551.57 |  |  | 2 ОЗП=16,531 | 552 | 552 |  |  | 47.6 | 47.6
551.57
118 | ТЕРп07-08-020-02 | Котельная с котлами: водогрейными | 1 котельная | 1 | 3155.93 |  |  | 2 ОЗП=16,531 | 3156 | 3156 |  |  | 260.95 | 260.95
3155.93
119 | ТЕРп07-10-015-02 | Узел учета тепловой энергии (УУТЭ) без диспетчеризации | 1 компл. | 1 | 2879.96 |  |  | 2 ОЗП=16,531 | 2880 | 2880 |  |  | 264 | 264
2879.96
Итого прямые затраты по смете в ценах 2001г. | [8 empty] | 1354476 | 18143 | 8663 | 418184 |  | 1989.04
[11 empty] | 438 |  |  | 43.22
Итого прямые затраты по смете с учетом коэффициентов к итогам | [8 empty] | 1363858 | 24493 | 11695 | 418184 |  | 2685.2
[11 empty] | 590 |  |  | 58.36
В том числе, справочно:
Производство ремонтных работ в существующих зданиях и сооружениях в стесненных условиях: с наличием в зоне производства работ действующего технологического оборудования (станков, установок, кранов и т.п.) или загромождающих предметов (лабораторное оборудование, мебель и т. п.), или движения транспорта по внутрицеховым путям ОЗП=1,35; ЭМ=1,35; ЗПМ=1,35; ТЗ=1,35; ТЗМ=1,35 (Поз. 1, 4, 8, 11, 13, 15, 53, 57, 60, 65, 68, 78, 21, 49-52, 82, 86, 17, 23-24, 28, 32, 35, 39, 22, 27, 29, 31, 34, 38, 40, 42, 67, 73, 75, 80, 84-85, 88-89, 92, 94, 96, 101, 103, 105, 107, 114, 116-117, 108-113, 115, 118-119) | [8 empty] | 9382 | 6350 | 3032 |  |  | 696.164
[11 empty] | 153 |  |  | 15.127
Итого прямые затраты по смете с учетом индексов, в текущих ценах | [8 empty] | 6975874 | 423322 | 89456 | 2035718 |  | 2685.2
[11 empty] | 10649 |  |  | 58.36
Накладные расходы | [8 empty] | 307476
В том числе, справочно:
65%*0,85 ФОТ (от 204340) (Поз. 107, 114, 116-117, 108-113, 115, 118-119) | [8 empty] | 112899
66%*0,85 ФОТ (от 28122) (Поз. 17, 23-24, 28, 32, 35, 39) | [8 empty] | 15776
80%*0,85 ФОТ (от 63644) (Поз. 22, 27, 29, 31, 34, 38, 40, 42, 67, 73, 75, 80, 84-85, 88-89) | [8 empty] | 43278
90%*0,85 ФОТ (от 15956) (Поз. 21, 49) | [8 empty] | 12207
95%*0,85 ФОТ (от 13736) (Поз. 92, 94, 96, 101, 103, 105) | [8 empty] | 11092
100%*0,85 ФОТ (от 23230) (Поз. 50-52) | [8 empty] | 19746
128%*0,85 ФОТ (от 81423) (Поз. 1, 4, 8, 11, 13, 15, 53, 57, 60, 65, 68, 78) | [8 empty] | 88588
130%*0,85 ФОТ (от 3520) (Поз. 82, 86) | [8 empty] | 3890
Сметная прибыль | [8 empty] | 198094
В том числе, справочно:
40%*0,8 ФОТ (от 204340) (Поз. 107, 114, 116-117, 108-113, 115, 118-119) | [8 empty] | 65388
60%*0,8 ФОТ (от 63644) (Поз. 22, 27, 29, 31, 34, 38, 40, 42, 67, 73, 75, 80, 84-85, 88-89) | [8 empty] | 30549
65%*0,8 ФОТ (от 41858) (Поз. 17, 23-24, 28, 32, 35, 39, 92, 94, 96, 101, 103, 105) | [8 empty] | 21766
70%*0,8 ФОТ (от 23555) (Поз. 49-52) | [8 empty] | 13191
83%*0,8 ФОТ (от 81423) (Поз. 1, 4, 8, 11, 13, 15, 53, 57, 60, 65, 68, 78) | [8 empty] | 54065
85%*0,8 ФОТ (от 15631) (Поз. 21) | [8 empty] | 10629
89%*0,8 ФОТ (от 3520) (Поз. 82, 86) | [8 empty] | 2506
Итоги по смете:
Итого Строительные работы | [8 empty] | 421205 |  |  |  |  | 901.03
14.22
Итого Монтажные работы | [8 empty] | 2250234 |  |  |  |  | 688.7
44.14
Итого Оборудование | [8 empty] | 4427378
Итого Прочие затраты | [8 empty] | 382627 |  |  |  |  | 1095.47
Итого | [8 empty] | 7481444 |  |  |  |  | 2685.2
58.36
В том числе:
Материалы | [8 empty] | 2035718
Машины и механизмы | [8 empty] | 89456
ФОТ | [8 empty] | 433971
Оборудование | [8 empty] | 4427378
Накладные расходы | [8 empty] | 307476
Сметная прибыль | [8 empty] | 198094
Непредвиденные затраты 2% | [8 empty] | 149629
Итого с непредвиденными | [8 empty] | 7631073
НДС 18% | [8 empty] | 1373593.14
ВСЕГО по смете | [8 empty] | 9004666.14 |  |  |  |  | 2685.2
58.36
Составил
Проверил