## БИМ инд. по статьям с мат. и ТЗ
СОГЛАСОВАНО: | [11 empty] | УТВЕРЖДАЮ:
___________ | [11 empty] | ___________
"____" _____________ 2018 г. | [11 empty] | "____" _______________2018 г.
Техническое перевооружение УУРГ котельной №25 по ул.Красноармейская, 84б, ст.Роговская
(наименование стройки)
ЛОКАЛЬНЫЙ СМЕТНЫЙ РАСЧЕТ № 07-11-18-104
(локальная смета)
| на | Техническое перевооружение УУРГ котельной №25 по ул.Красноармейская, 84б, ст.Роговская
Основание: проект 3/14-13-ГСВ,АГСВ
|  | Сметная стоимость _______________________________________________________________________________________________ |  |  | ___________________________794,133 |  | тыс. руб.
|  | строительных работ _______________________________________________________________________________________________ |  |  | _______________________________________________________________________________________________272,321 |  | тыс. руб.
|  | монтажных работ _______________________________________________________________________________________________ |  |  | _______________________________________________________________________________________________111,991 |  | тыс. руб.
|  | прочих _______________________________________________________________________________________________ |  |  | _______________________________________________________________________________________________66,498 |  | тыс. руб.
|  | оборудования _______________________________________________________________________________________________ |  |  | _______________________________________________________________________________________________208,988 |  | тыс. руб.
|  | Средства на оплату труда _______________________________________________________________________________________________ |  |  | ___________________________52,174 |  | тыс. руб.
|  | Сметная трудоемкость _______________________________________________________________________________________________ |  |  | _______________________________________________________________________________________________522,03 |  | чел.час
|  | Трудозатраты механизаторов _______________________________________________________________________________________________ |  |  | _______________________________________________________________________________________________13,36 |  | чел.час
Составлен(а) в текущих (прогнозных) ценах по состоянию на 4кв.2018г.
№ пп | Обосно- вание | Наименование работ и затрат | Ед. изм. | Кол. | Стоимость единицы, руб. |  |  | Обоснова-ние, индекс | Общая стоимость, руб. |  |  |  | Затр.тр.раб-х не занятых обслуж.машин
[5 empty] | Всего | Экспл. маш. | Мат-ы |  | Всего | в т.ч. оплата труда | Экспл. маш. | Мат-ы | Обслуж-х машины
[5 empty] | оплата труда | в т.ч. оплата труда |  |  |  |  | в т.ч. оплата труда |  | на ед-цу | всего
1 | 2 | 3 | 4 | 5 | 6 | 7 | 8 | 9 | 10 | 11 | 12 | 13 | 14 | 15
Раздел 1. Газоснабжение
Демонтаж
1 | ТЕРм12-01-008-10 | Трубопровод в дизельных, насосно-компрессорных, парокотельных и т.п., монтируемый из труб и готовых деталей, на условное давление не более 2,5 МПа, диаметр труб наружный: 108 мм | 100 м трубопровода | 0.021 | 5094.39 | 3874.63 |  |  | 107 | 26 | 81 |  | 158 | 3.32
|  | (МДС37 п.3.2.1. Демонтаж оборудования, которое не подлежит дальнейшему использованию (предназначено в лом) с разборкой и резкой на части ОЗП=0,5; ЭМ=0,5 к расх.; ЗПМ=0,5; МАТ=0 к расх.; ТЗ=0,5; ТЗМ=0,5) |  |  | 1219.76 | 234.07 |  |  |  |  | 5 |  | 22.97 | 0.48
2 | ТЕРр66-26-2 | Демонтаж задвижек диаметром: до 100 мм | 1 задвижка | 8 | 17.46 | 9.56 |  |  | 140 | 63 | 77 |  | 1.14 | 9.12
7.9
3 | ТЕРм11-02-022-06 | Ротаметр, счетчик, преобразователь, устанавливаемые на фланцевых соединениях, диаметр условного прохода: до 120 мм | 1 шт. | 1 | 36.51 | 14.82 |  |  | 37 | 22 | 15 |  | 3.09 | 3.09
|  | (МДС37 п.3.2.1. Демонтаж оборудования, которое не подлежит дальнейшему использованию (предназначено в лом) с разборкой и резкой на части ОЗП=0,5; ЭМ=0,5 к расх.; ЗПМ=0,5; МАТ=0 к расх.; ТЗ=0,5; ТЗМ=0,5) |  |  | 21.69
4 | ТЕР19-01-016-02 | Обрезка действующего внутреннего газопровода диаметром : до 100 мм | 1 обрезка | 1 | 177.53 | 130.68 | 18.39 |  | 178 | 28 | 131 | 19 | 3.91 | 3.91
|  | (МДС35-IV п.4.7. При ремонте и реконструкции зданий и сооружений работы, аналогичные технологическим процессам в новом строительстве ОЗП=1,15; ЭМ=1,25 к расх.; ЗПМ=1,25; ТЗ=1,15; ТЗМ=1,25) |  |  | 28.46 | 15.94 |  |  |  |  | 16 |  | 2.0625 | 2.06
Монтажные работы
5 | ТЕРм11-02-022-06 | Ротаметр, счетчик, преобразователь, устанавливаемые на фланцевых соединениях, диаметр условного прохода: 100 мм | 1 шт. | 1 | 105.01 | 29.63 | 32 |  | 105 | 43 | 30 | 32 | 6.18 | 6.18
43.38
6 О | Прайс | Счетчик газа СГ16МТ-650-Р-3 1:25 Цена:80869/1,18/6,93*1,05=10383,80 | шт | 1 | 10383.8 |  |  |  | 10384
7 О | ТССЦ-507-0986 | Фланцы стальные плоские приварные из стали ВСт3сп2, ВСт3сп3, давлением 1,0 МПа (10 кгс/см2), диаметром 100 мм | шт. | 2 | 58.15 |  |  |  | 116
8 | ТЕРм12-12-003-05 | Арматура фланцевая с электрическим приводом на условное давление до 4 МПа, диаметр условного прохода: 80 мм | 1 шт. | 1 | 183.83 | 129.53 | 9.68 |  | 184 | 45 | 130 | 9 | 5.78 | 5.78
[5 empty] | 44.62 | 9.14 |  |  |  |  | 9 |  | 0.88 | 0.88
9 О | прайс | Клапан предохранительно-запорный электромагнитный Ду80мм EVP/NC Цена:84000/6,93*1,05=12727,27 | шт | 1 | 12727.27 |  |  |  | 12727
10 О | ТССЦ-507-0985 | Фланцы стальные плоские приварные из стали ВСт3сп2, ВСт3сп3, давлением 1,0 МПа (10 кгс/см2), диаметром 80 мм | шт. | 2 | 43.18 |  |  |  | 86
11 | ТЕР19-01-009-02 | Установка фильтров для очистки газа от механических примесей диаметром : до 100 мм | 1 фильтр | 1 | 302.34 | 17.46 | 245.91 |  | 302 | 39 | 17 | 246 | 4.83 | 4.83
|  | 293,76 = 4 158,43 - 1 x 3 864,67 (МДС35-IV п.4.7. При ремонте и реконструкции зданий и сооружений работы, аналогичные технологическим процессам в новом строительстве ОЗП=1,15; ЭМ=1,25 к расх.; ЗПМ=1,25; ТЗ=1,15; ТЗМ=1,25) |  |  | 38.97
12 | прайс | Фильтр газа Ду100 со встроенным перепадомером FM Цена:34650/6,93*1,05=5250,00 | шт | 1 | 5250 |  | 5250 |  | 5250 |  |  | 5250
13 | ТЕР19-01-006-01 | Установка клапанов предохранительных диаметром : до 50 мм | 1 клапан | 1 | 118.73 | 10.1 | 89.37 |  | 119 | 19 | 10 | 90 | 2.4955 | 2.5
|  | (МДС35-IV п.4.7. При ремонте и реконструкции зданий и сооружений работы, аналогичные технологическим процессам в новом строительстве ОЗП=1,15; ЭМ=1,25 к расх.; ЗПМ=1,25; ТЗ=1,15; ТЗМ=1,25) |  |  | 19.26
14 | прайс | Предохранительный сбросной клапан Ду50 марки ПСК50Н/5 Цена:5310/6,93*1,05=804,55 | шт | 1 | 804.55 |  | 804.55 |  | 805 |  |  | 805
15 | ТЕР19-01-006-02 | Установка клапанов предохранительных диаметром : до 80 мм | 1 клапан | 1 | 158.89 | 12.79 | 119.2 |  | 159 | 27 | 13 | 119 | 3.4845 | 3.48
|  | (МДС35-IV п.4.7. При ремонте и реконструкции зданий и сооружений работы, аналогичные технологическим процессам в новом строительстве ОЗП=1,15; ЭМ=1,25 к расх.; ЗПМ=1,25; ТЗ=1,15; ТЗМ=1,25) |  |  | 26.9
16 | прайс | Клапан термозапорный Ду80мм. марки КТЗ-001-80-ф Цена:7720/6,93*1,05=1169,70 | шт | 1 | 1169.7 |  | 1169.7 |  | 1170 |  |  | 1170
17 | ТЕР24-01-033-01 | Установка вентилей и клапанов обратных муфтовых диаметром: до 20 мм | 1 шт. | 7 | 7.74 |  | 0.7 |  | 54 | 49 |  | 5 | 0.966 | 6.76
|  | 6,82 = 37,21 - 1 x 30,39 (МДС35-IV п.4.7. При ремонте и реконструкции зданий и сооружений работы, аналогичные технологическим процессам в новом строительстве ОЗП=1,15; ЭМ=1,25 к расх.; ЗПМ=1,25; ТЗ=1,15; ТЗМ=1,25) |  |  | 7.04
18 | ТССЦ-302-1831 | Кран шаровой муфтовый 11Б27П1, диаметром 15 мм | шт. | 2 | 21.27 |  | 21.27 |  | 43 |  |  | 43
19 | ТССЦ-302-1832 | Кран шаровой муфтовый 11Б27П1, диаметром 20 мм | шт. | 1 | 33.42 |  | 33.42 |  | 33 |  |  | 33
20 | Прайс | Кран шаровой манометровый КШМ-15/6,3-ПШК Ду15 Цена:3500/1,18/6,93*1,05=449,41 | шт | 1 | 449.41 |  | 449.41 |  | 449 |  |  | 449
21 | прайс | Блок клапанный одновентельный Ду15 КШМ-15 Цена:1800/6,93*1,05=272,73 | шт | 3 | 272.73 |  | 272.73 |  | 818 |  |  | 818
22 | ТЕРм12-10-001-01 | Бобышки, штуцеры на условное давление: до 10 МПа | 100 шт. | 0.04 | 2810.96 | 297.7 | 2008.37 |  | 112 | 20 | 12 | 80 | 65.4 | 2.62
504.89
23 | ТЕР16-05-001-02 | Установка вентилей, задвижек, затворов, клапанов обратных, кранов проходных на трубопроводах из стальных труб диаметром: до 50 мм | 1 шт. | 1 | 100.75 | 4.76 | 83.68 |  | 101 | 12 | 5 | 84 | 1.6905 | 1.69
|  | (МДС35-IV п.4.7. При ремонте и реконструкции зданий и сооружений работы, аналогичные технологическим процессам в новом строительстве ОЗП=1,15; ЭМ=1,25 к расх.; ЗПМ=1,25; ТЗ=1,15; ТЗМ=1,25) |  |  | 12.31
24 | прайс | Кран шаровой фланцевый Ду50 КШ50/16 Цена:1800/6,93*1,05=272,73 | шт | 1 | 272.73 |  | 272.73 |  | 273 |  |  | 273
25 | ТЕР16-05-001-03 | Установка вентилей, задвижек, затворов, клапанов обратных, кранов проходных на трубопроводах из стальных труб диаметром: до 100 мм | 1 шт. | 3 | 195.56 | 9.79 | 161.41 |  | 587 | 73 | 29 | 485 | 3.3465 | 10.04
|  | (МДС35-IV п.4.7. При ремонте и реконструкции зданий и сооружений работы, аналогичные технологическим процессам в новом строительстве ОЗП=1,15; ЭМ=1,25 к расх.; ЗПМ=1,25; ТЗ=1,15; ТЗМ=1,25) |  |  | 24.36 | 0.26 |  |  |  |  | 1 |  | 0.025 | 0.08
26 | ТССЦ-302-1357 | Краны стальные газовые шаровые фланцевые давлением 1,6 МПа (16 кгс/см2) 11с67п, диаметром 100 мм | шт. | 3 | 1057.39 |  | 1057.39 |  | 3172 |  |  | 3172
27 | ТЕР16-02-004-04 | Прокладка трубопроводов газоснабжения из стальных бесшовных труб диаметром: 100 мм | 100 м трубопровода | 0.052 | 15545.38 | 275.8 | 14550.55 |  | 808 | 37 | 14 | 757 | 91.7125 | 4.77
|  | (МДС35-IV п.4.7. При ремонте и реконструкции зданий и сооружений работы, аналогичные технологическим процессам в новом строительстве ОЗП=1,15; ЭМ=1,25 к расх.; ЗПМ=1,25; ТЗ=1,15; ТЗМ=1,25) |  |  | 719.03 | 4.8 | [6 empty] | 0.4625 | 0.02
28 | ТЕР16-02-004-03 | Прокладка трубопроводов отопления и газоснабжения из стальных бесшовных труб диаметром: 80 мм | 100 м трубопровода | 0.002 | 11460.31 | 275.8 | 10465.48 |  | 23 | 1 | 1 | 21 | 91.7125 | 0.18
|  | (МДС35-IV п.4.7. При ремонте и реконструкции зданий и сооружений работы, аналогичные технологическим процессам в новом строительстве ОЗП=1,15; ЭМ=1,25 к расх.; ЗПМ=1,25; ТЗ=1,15; ТЗМ=1,25) |  |  | 719.03 | 4.8 | [6 empty] | 0.4625
29 | ТЕР16-02-004-01 | Прокладка трубопроводов газоснабжения из стальных бесшовных труб диаметром: 50 мм | 100 м трубопровода | 0.062 | 7223.78 | 160.83 | 6514.5 |  | 448 | 34 | 10 | 404 | 69.9545 | 4.34
|  | (МДС35-IV п.4.7. При ремонте и реконструкции зданий и сооружений работы, аналогичные технологическим процессам в новом строительстве ОЗП=1,15; ЭМ=1,25 к расх.; ЗПМ=1,25; ТЗ=1,15; ТЗМ=1,25) |  |  | 548.45 | 2.46 | [6 empty] | 0.2375 | 0.01
30 | ТЕР16-02-003-02 | Прокладка трубопроводов газоснабжения из стальных водогазопроводных неоцинкованных труб диаметром: 20 мм | 100 м трубопровода | 0.078 | 2292.03 | 82.23 | 1935.38 |  | 179 | 21 | 6 | 152 | 35.5465 | 2.77
|  | (МДС35-IV п.4.7. При ремонте и реконструкции зданий и сооружений работы, аналогичные технологическим процессам в новом строительстве ОЗП=1,15; ЭМ=1,25 к расх.; ЗПМ=1,25; ТЗ=1,15; ТЗМ=1,25) |  |  | 274.42 | 1.95 | [6 empty] | 0.1875 | 0.01
31 | ТЕР16-02-003-01 | Прокладка трубопроводов газоснабжения из стальных водогазопроводных неоцинкованных труб диаметром: 15 мм | 100 м трубопровода | 0.005 | 1871.77 | 82.23 | 1515.12 |  | 9 | 1 |  | 8 | 35.5465 | 0.18
|  | (МДС35-IV п.4.7. При ремонте и реконструкции зданий и сооружений работы, аналогичные технологическим процессам в новом строительстве ОЗП=1,15; ЭМ=1,25 к расх.; ЗПМ=1,25; ТЗ=1,15; ТЗМ=1,25) |  |  | 274.42 | 1.95 | [6 empty] | 0.1875
32 | ТЕР24-02-091-03 | Врезка муфтой в действующие стальные газопроводы низкого давления под газом со снижением давления, условный диаметр врезаемого газопровода: до 100 мм | 10 врезок | 1 | 826.58 | 307.18 | 302.77 |  | 827 | 217 | 307 | 303 | 28.06 | 28.06
|  | (МДС35-IV п.4.7. При ремонте и реконструкции зданий и сооружений работы, аналогичные технологическим процессам в новом строительстве ОЗП=1,15; ЭМ=1,25 к расх.; ЗПМ=1,25; ТЗ=1,15; ТЗМ=1,25) |  |  | 216.63
33 | ТЕР13-06-004-01 | Обеспыливание поверхности | 1 м2 обеспыливаемой поверхности | 1.7 | 1.37 | 0.59 |  |  | 2 | 1 | 1 |  | 0.115 | 0.2
|  | (МДС35-IV п.4.7. При ремонте и реконструкции зданий и сооружений работы, аналогичные технологическим процессам в новом строительстве ОЗП=1,15; ЭМ=1,25 к расх.; ЗПМ=1,25; ТЗ=1,15; ТЗМ=1,25) |  |  | 0.78
34 | ТЕР13-07-001-02 | Обезжиривание поверхностей аппаратов и трубопроводов диаметром до 500 мм: уайт-спиритом | 100 м2 обезжириваемой поверхности | 0.017 | 340.92 | 3.85 | 263.77 |  | 6 | 1 |  | 5 | 10.442 | 0.18
|  | (МДС35-IV п.4.7. При ремонте и реконструкции зданий и сооружений работы, аналогичные технологическим процессам в новом строительстве ОЗП=1,15; ЭМ=1,25 к расх.; ЗПМ=1,25; ТЗ=1,15; ТЗМ=1,25) |  |  | 73.3 | 0.1 | [6 empty] | 0.0125
35 | ТЕР13-03-002-04 | Огрунтовка металлических поверхностей за один раз: грунтовкой ГФ-021 | 100 м2 окрашиваемой поверхности | 0.017 | 234.59 | 8.43 | 173.95 |  | 4 | 1 |  | 3 | 6.1065 | 0.1
|  | (МДС35-IV п.4.7. При ремонте и реконструкции зданий и сооружений работы, аналогичные технологическим процессам в новом строительстве ОЗП=1,15; ЭМ=1,25 к расх.; ЗПМ=1,25; ТЗ=1,15; ТЗМ=1,25) |  |  | 52.21 | 0.1 | [6 empty] | 0.0125
36 | ТЕР15-04-030-03 | Масляная окраска металлических поверхностей: стальных балок, труб диаметром более 50 мм и т.п., количество окрасок 2 | 100 м2 окрашиваемой поверхности | 0.017 | 701.87 | 4.1 | 365.89 |  | 12 | 6 |  | 6 | 46.6785 | 0.79
|  | (МДС35-IV п.4.7. При ремонте и реконструкции зданий и сооружений работы, аналогичные технологическим процессам в новом строительстве ОЗП=1,15; ЭМ=1,25 к расх.; ЗПМ=1,25; ТЗ=1,15; ТЗМ=1,25) |  |  | 331.88 | 0.13 | [6 empty] | 0.0125
37 | ТЕРм39-02-012-03 | Рентгенографический контроль трубопровода через две стенки, диаметр трубопровода: 114 мм, толщина стенки до 5 мм | 1 снимок | 6 | 23.45 | 1.8 | 10.24 |  | 141 | 68 | 11 | 62 | 1.1 | 6.6
11.41
38 | ТЕРм39-02-012-01 | Рентгенографический контроль трубопровода через две стенки, диаметр трубопровода: 60 мм, толщина стенки до 5 мм | 1 снимок | 16 | 20.57 | 1.65 | 8.55 |  | 329 | 166 | 26 | 137 | 1 | 16
10.37
39 | ТЕР24-02-121-02 | Монтаж инвентарного узла для очистки и испытания газопровода, условный диаметр газопровода: до 100 мм | 1 узел | 1 | 146.61 | 53.41 | 45.8 |  | 147 | 47 | 53 | 47 | 6.141 | 6.14
|  | (МДС35-IV п.4.7. При ремонте и реконструкции зданий и сооружений работы, аналогичные технологическим процессам в новом строительстве ОЗП=1,15; ЭМ=1,25 к расх.; ЗПМ=1,25; ТЗ=1,15; ТЗМ=1,25) |  |  | 47.4
40 | ТЕР24-02-123-02 | Подъем давления при испытании воздухом газопроводов высокого давления (до 0,6 МПа) условным диаметром: до 100 мм | 100 м газопровода | 0.06 | 9.19 | 8.12 |  |  | 1 |  | 1 |  | 0.138 | 0.01
|  | (МДС35-IV п.4.7. При ремонте и реконструкции зданий и сооружений работы, аналогичные технологическим процессам в новом строительстве ОЗП=1,15; ЭМ=1,25 к расх.; ЗПМ=1,25; ТЗ=1,15; ТЗМ=1,25) |  |  | 1.07 | 0.58 | [6 empty] | 0.075
41 | ТЕР24-02-123-01 | Подъем давления при испытании воздухом газопроводов высокого давления (до 0,6 МПа) условным диаметром: до 50 мм | 100 м газопровода | 0.11 | 7.29 | 6.58 |  |  | 1 |  | 1 |  | 0.092 | 0.01
|  | (МДС35-IV п.4.7. При ремонте и реконструкции зданий и сооружений работы, аналогичные технологическим процессам в новом строительстве ОЗП=1,15; ЭМ=1,25 к расх.; ЗПМ=1,25; ТЗ=1,15; ТЗМ=1,25) |  |  | 0.71 | 0.39 | [6 empty] | 0.05 | 0.01
42 | ТЕР24-02-124-01 | Выдержка под давлением до 0,6 МПа при испытании на прочность и герметичность газопроводов условным диаметром: 50-300 мм | 1 участок испытания газопровода | 1 | 1153.22 | 1028.93 |  |  | 1153 | 124 | 1029 |  | 16.1 | 16.1
|  | (МДС35-IV п.4.7. При ремонте и реконструкции зданий и сооружений работы, аналогичные технологическим процессам в новом строительстве ОЗП=1,15; ЭМ=1,25 к расх.; ЗПМ=1,25; ТЗ=1,15; ТЗМ=1,25) |  |  | 124.29 | 67.64 |  |  |  |  | 68 |  | 8.75 | 8.75
Раздел 2. Автоматизация
43 | ТЕР18-07-001-02 | Установка манометров: с трехходовым краном | 1 компл. | 2 | 2.79 |  | 0.78 |  | 6 | 4 |  | 2 | 0.253 | 0.51
|  | 2,53 = 185,82 - 1 x 183,29 (МДС35-IV п.4.7. При ремонте и реконструкции зданий и сооружений работы, аналогичные технологическим процессам в новом строительстве ОЗП=1,15; ЭМ=1,25 к расх.; ЗПМ=1,25; ТЗ=1,15; ТЗМ=1,25) |  |  | 2.01
44 | прайс | Манометр КМ-22 0-6кПа кл. точ. 1,5 Цена:2500:6,93*1,05=378,79 | шт | 2 | 378.79 |  | 378.79 |  | 758 |  |  | 758
45 | ТССЦ-302-1831 | Кран шаровой муфтовый 11Б27П1, диаметром 15 мм | шт. | 2 | 21.27 |  | 21.27 |  | 43 |  |  | 43
46 | ТЕРм11-02-001-03 | Прибор, устанавливаемый на резьбовых соединениях, масса: до 10 кг | 1 шт. | 2 | 17.89 |  | 1.49 |  | 36 | 33 |  | 3 | 2.06 | 4.12
16.4
47 | прайс | Преобразователь разности давления АИР 20/М2-ДД-410 0...10.. Цена:53000/1,18/6,93*1,05=6805,34 | шт | 1 | 6805.34 |  | 6805.34 |  | 6805 |  |  | 6805
48 | прайс | Преобразователь давления АИР 20/М2-ДИ-110-0...10.. Цена:45000/1,18/6,93*1,05=5778,12 | шт | 1 | 5778.12 |  | 5778.12 |  | 5778 |  |  | 5778
49 | ТЕРм11-02-001-02 | Прибор, устанавливаемый на резьбовых соединениях, масса: до 5 кг | 1 шт. | 2 | 13.83 |  | 1.41 |  | 28 | 25 |  | 3 | 1.56 | 3.12
12.42
50 | прайс | Преобразователь температуры ТС1187/1/50м/-50...+180*С Цена:2400/6,93*1,05=363,64 | копл. (пара) | 1 | 363.64 |  | 363.64 |  | 364 |  |  | 364
51 | прайс | Гильза защитная Г316.1.120 Цена:708/6,93*1,05=107,27 | шт | 2 | 107.27 |  | 107.27 |  | 215 |  |  | 215
52 | прайс | бобышка БП1-02-М20-55 Цена:230/6,93*1,05=3485 | шт | 2 | 34.85 |  | 34.85 |  | 70 |  |  | 70
53 | ТЕР24-01-033-01 | Установка вентилей и клапанов обратных муфтовых диаметром: до 20 мм | 1 шт. | 6 | 7.74 |  | 0.7 |  | 46 | 42 |  | 4 | 0.966 | 5.8
|  | 6,82 = 37,21 - 1 x 30,39 (МДС35-IV п.4.7. При ремонте и реконструкции зданий и сооружений работы, аналогичные технологическим процессам в новом строительстве ОЗП=1,15; ЭМ=1,25 к расх.; ЗПМ=1,25; ТЗ=1,15; ТЗМ=1,25) |  |  | 7.04
54 | ТССЦ-302-1831 | Кран шаровой муфтовый 11Б27П1, диаметром 15 мм | шт. | 2 | 21.27 |  | 21.27 |  | 43 |  |  | 43
55 | прайс | Блок клапанный одновентельный Ду15 КШМ-15 Цена:1800/6,93*1,05=272,73 | шт | 2 | 272.73 |  | 272.73 |  | 545 |  |  | 545
56 | Прайс | Кран шаровой манометровый КШМ-15/6,3-ПШК Ду15 Цена:3500/1,18/6,93*1,05=449,41 | шт | 1 | 449.41 |  | 449.41 |  | 449 |  |  | 449
57 | прайс | Блок клапанный трехвентельный БКН11 Цена:4500/6,93*1,05=681,82 | шт | 1 | 681.82 |  | 681.82 |  | 682 |  |  | 682
58 | ТЕРм11-03-011-02 | Прибор для анализа физико-химического состава вещества, категория сложности: II | 1 компл. | 2 | 141.27 | 51.26 | 18.53 |  | 283 | 143 | 103 | 37 | 8.98 | 17.96
[5 empty] | 71.48 | 2.29 |  |  |  |  | 5 |  | 0.22 | 0.44
59 | прайс | Сигнализатор загазованности метана (RGDMETMP1) c внешним сенсором загазованности (SGAMET) Цена:9523/6,93*1,05=1442,88 | компл. | 1 | 1442.88 |  | 1442.88 |  | 1443 |  |  | 1443
60 | прайс | Сигнализатор загазованности СО(RGDССОMP1) Цена:11668/6,93*1,05=1767,88 | шт | 1 | 1767.88 |  | 1767.88 |  | 1768 |  |  | 1768
61 | ТЕРм08-02-401-01 | Кабель двух-четырехжильный сечением жилы до 16 мм2 с креплением накладными скобами, полосками с установкой ответвительных коробок | 100 м | 0.95 | 610.47 | 70.68 | 228.13 |  | 580 | 296 | 67 | 217 | 41.28 | 39.22
[5 empty] | 311.66 | 2.08 |  |  |  |  | 2 |  | 0.2 | 0.19
62 | прайс | Кабель КММ 2х0,35 Цена:23/6,93*1,05=3,48 | м | 30 | 3.48 |  | 3.48 |  | 104 |  |  | 104
63 | прайс | Кабель КММ 4х0,35 Цена:33/6,93*1,05=5,0 | м | 20 | 5 |  | 5 |  | 100 |  |  | 100
64 | прайс | Кабель МКШ 4х0,75 Цена:40/6,93*1,05=6,06 | м | 45 | 6.06 |  | 6.06 |  | 273 |  |  | 273
65 | ТЕРм11-04-008-01 | Съемные и выдвижные блоки (модули, ячейки, ТЭЗ), масса: до 5 кг | 1 шт. | 4 | 8.24 | 0.96 | 0.14 |  | 33 | 29 | 4 |  | 1.03 | 4.12
7.14
66 О | Прайс | Источник бесперебойного питания URS Powercom Back BNT-400 Цена:9199/6,93*1,05=1393,79 | шт | 1 | 1393.79 |  |  |  | 1394
67 О | Прайс | Блок питания БПС-В12-1 Ценообразование: 1100/1,18/6,93*1,05=166,67 | шт | 1 | 166.67 |  |  |  | 167
68 О | прайс | Многоканальный блок питания БП14Б-Д4-4-24 Цена:2900/6,93*1,05=439,39 | шт | 2 | 439.39 |  |  |  | 879
69 | ТЕРм11-04-002-01 | Аппарат настольный, масса: до 0,015 т(Установка принтера) | 1 шт. | 3 | 22.48 | 15.29 | 0.14 |  | 67 | 21 | 46 |  | 1.03 | 3.09
7.05
70 | прайс | Принтер с кабелем Centronics LPT. Epson350+ Цена:15070/1,18/6,93*1,05=1935,03 | шт | 1 | 1935.03 |  | 1935.03 |  | 1935 |  |  | 1935
71 О | Прайс | Модем Fastrack Xtend GSM Цена: 30300/1,18/6,93*1,05=3890,60 | шт | 1 | 3890.6 |  |  |  | 3891
72 О | Прайс | Антенна GSM Цена:1000/1,18/6,93*1,05=128,40 | шт | 1 | 128.4 |  |  |  | 128
73 О | Прайс | Кабель интерфейсный CAB DAT-2000-15 Цена:3000/1,18/6,93*1,05=385,21 | шт | 1 | 385.21 |  |  |  | 385
74 | ТЕРм08-03-573-04 | Шкаф (пульт) управления навесной, высота, ширина и глубина: до 600х600х350 мм(Монтаж ЩМП-2-0) | 1 шт. | 1 | 56.71 | 34.3 | 3.54 |  | 57 | 19 | 34 | 4 | 2.37 | 2.37
[5 empty] | 18.87 | 2.43 |  |  |  |  | 2 |  | 0.29 | 0.29
75 | ТССЦ-509-6335 | Корпус металлический ШУУРГ 700х450х450 | шт. | 1 | 780.66 |  | 780.66 |  | 781 |  |  | 781
76 | ТЕРм08-03-575-01 | Прибор или аппарат | 1 шт. | 25 | 9.42 |  | 0.5 |  | 236 | 223 |  | 13 | 1.12 | 28
8.92
77 | ТССЦ-509-0066 | DIN рейка / Профиль монтажный перфорированный | шт. | 2 | 18.75 |  | 18.75 |  | 38 |  |  | 38
78 | прайс | Клеммы цена:10/1,18/6,93*1,05=1,28 | шт | 16 | 1.28 |  | 1.28 |  | 20 |  |  | 20
79 | прайс | Разделитель клемм Цена:32/6,93*1,05=4,85 | шт | 3 | 4.85 |  | 4.85 |  | 15 |  |  | 15
80 | прайс | Эквипотенциальные шины Цена:52/6,93*1,05=7,88 | шт. | 2 | 7.88 |  | 7.88 |  | 16 |  |  | 16
81 | прайс | Шина однополюсная дл.60мм Цена:100/6,93*1,05=15,15 | шт | 1 | 15.15 |  | 15.15 |  | 15 |  |  | 15
82 | прайс | Распределительная гребенка однополюсная Цена:308/6,93*1,05=46,67 | шт | 1 | 46.67 |  | 46.67 |  | 47 |  |  | 47
83 | ТЕРм11-03-001-01 | Приборы, устанавливаемые на металлоконструкциях, щитах и пультах, масса: до 5 кг | 1 шт. | 1 | 5.13 |  | 0.99 |  | 5 | 4 |  | 1 | 0.52 | 0.52
4.14
84 | прайс | Вычислитель количества газа с RS-845 марки ВКГ-2 Цена:36540/6,93*1,05=5536,36 | шт | 1 | 5536.36 |  | 5536.36 |  | 5536 |  |  | 5536
85 | ТЕРм08-03-526-01 | Автомат одно-, двух-, трехполюсный, устанавливаемый на конструкции: на стене или колонне, на ток до 25 А | 1 шт. | 4 | 33.55 | 0.76 | 20.89 |  | 134 | 48 | 3 | 83 | 1.56 | 6.24
11.9
86 | ТССЦ-509-2235 | Выключатели автоматические «IEK» ВА47-29 2Р 10А, характеристика С | шт. | 4 | 21.36 |  | 21.36 |  | 85 |  |  | 85
87 | ТЕРм08-03-591-11 | Розетка штепсельная: трехполюсная | 100 шт. | 0.02 | 566.9 | 18.64 | 80.77 |  | 11 | 9 |  | 2 | 58.73 | 1.17
[5 empty] | 467.49 | 0.83 | [6 empty] | 0.08
88 | ТССЦ-503-0482 | Розетка | шт. | 2 | 10.09 |  | 10.09 |  | 20 |  |  | 20
89 | ТЕРм08-03-532-01 | Пост управления кнопочный общего назначения, устанавливаемый на конструкции: на полу, количество элементов поста до 3 | 1 шт. | 1 | 74.08 | 0.22 | 59.59 |  | 74 | 14 |  | 60 | 1.87 | 1.87
14.27
90 | прайс | Кнопка грибовидная с фиксацией ABHL1M4N Цена:650/6,93*1,05=98,48 | шт | 1 | 98.48 |  | 98.48 |  | 98 |  |  | 98
91 | прайс | Лампа сигнальная зеленая AD22DS Цена:95/6,93*1,05=14,39 | шт | 1 | 14.39 |  | 14.39 |  | 14 |  |  | 14
92 | ТЕРм08-02-395-01 | Лоток металлический штампованный по установленным конструкциям, ширина лотка: до 200 мм | 1 т | 0.06 | 841.46 | 348.05 | 85.71 |  | 50 | 24 | 21 | 5 | 54 | 3.24
[5 empty] | 407.7 | 12.99 |  |  |  |  | 1 |  | 1.25 | 0.08
93 | прайс | Лоток металлический 100х100 Цена:195/6,93*1,05=29,55 | м | 3 | 29.55 |  | 29.55 |  | 89 |  |  | 89
94 | прайс | Крвшка лотка Цена:65/6,93*1,05=9,85 | м | 3 | 9.85 |  | 9.85 |  | 30 |  |  | 30
95 | прайс | Заклепка аллюминевая д4мм дл.10мм Цена:100/6,9*3*1,05=03,74 | 100шт | 0.2 | 13.74 |  | 13.74 |  | 3 |  |  | 3
96 | ТЕРм08-02-398-01 | Провод в лотках, сечением: до 6 мм2 | 100 м | 0.5 | 22.9 | 2.33 | 12.79 |  | 11 | 4 | 1 | 6 | 1.03 | 0.52
[5 empty] | 7.78 | 0.1 | [6 empty] | 0.01 | 0.01
97 | прайс | Провод монтажный ПВ3х0,75 Цена:5,9/6,93*1,05=0,81 | м | 50 | 0.81 |  | 0.81 |  | 41 |  |  | 41
98 | прайс | Наконечники штыревые S=0,75мм Цена:80/6,93*1,05=12,12 | 100шт | 0.5 | 12.12 |  | 12.12 |  | 6 |  |  | 6
99 | прайс | Хомут пластиковый Цена:187/6,93*1,05=25,70 | 100шт | 0.1 | 25.7 |  | 25.7 |  | 3 |  |  | 3
100 | прайс | Жгут спиральный для кабеля "Наира" Цена:53/6,93*1,05=8,03 | м | 0.5 | 8.03 |  | 8.03 |  | 4 |  |  | 4
101 | ТЕРм08-02-409-01 | Труба винипластовая по установленным конструкциям, по стенам и колоннам с креплением скобами, диаметр: до 25 мм | 100 м | 0.4 | 205 | 43.4 | 17.85 |  | 82 | 58 | 17 | 7 | 19.04 | 7.62
[5 empty] | 143.75 | 0.94 | [6 empty] | 0.09 | 0.04
102 | прайс | Гофрированная труба д16мм Цена:10*693*1,05=1,51 | м | 40 | 1.51 |  | 1.51 |  | 60 |  |  | 60
103 | ТЕРм08-02-412-02 | Затягивание провода в проложенные трубы и металлические рукава первого одножильного или многожильного в общей оплетке, суммарное сечение до 6 мм2 | 100 м | 0.4 | 61.87 | 4.66 | 16.52 |  | 25 | 16 | 2 | 7 | 5.39 | 2.16
[5 empty] | 40.69 | 0.21 | [6 empty] | 0.02 | 0.01
104 | прайс | Провод монтажный ПВ4х2,5 желто-зеленый Цена:70/6,93*1,05=10,61 | м | 20 | 10.61 |  | 10.61 |  | 212 |  |  | 212
105 | прайс | Наконечник под болт М6 S=1,5 Цена:22/693*1,05=3,33 | шт | 16 | 3.33 |  | 3.33 |  | 53 |  |  | 53
106 | ТЕРм08-02-390-01 | Короба пластмассовые: шириной до 40 мм | 100 м | 0.035 | 175.75 | 29.9 | 21.56 |  | 6 | 4 | 1 | 1 | 16.29 | 0.57
[5 empty] | 124.29 | 0.1 | [6 empty] | 0.01
107 | прайс | Кабель-канал пластиковый 40х25 Цена:150/6,93*1,05=22,73 | м | 2 | 22.73 |  | 22.73 |  | 45 |  |  | 45
108 | прайс | Кабель-канал пластиковый 40х40 Цена:212/6,93*1,05=32,12 | м | 1.5 | 32.12 |  | 32.12 |  | 48 |  |  | 48
109 | ТЕРм08-02-399-01 | Провод в коробах, сечением: до 6 мм2 | 100 м | 0.07 | 36.68 | 2.33 | 13.06 |  | 3 | 2 |  | 1 | 2.82 | 0.2
[5 empty] | 21.29 | 0.1 | [6 empty] | 0.01
110 | прайс | Провод монтажный ПВ3х0,5 Цена:4,1/6,93*1,05=0,62 | м | 7 | 0.62 |  | 0.62 |  | 4 |  |  | 4
111 | прайс | Наконечники штыревые S=0,5мм Цена:3,13/6,93*1,05=0,47 | шт | 3 | 0.47 |  | 0.47 |  | 1 |  |  | 1
112 | ТЕРм08-02-411-04 | Ввод гибкий, наружный диаметр металлорукава: до 27 мм | 1 ввод | 1 | 11.18 |  | 4.99 |  | 11 | 6 |  | 5 | 0.82 | 0.82
6.19
113 | прайс | Гибкий кабелепровод д15мм дл.1,5м Цена:9000/6,93*1,05=1363,64 | шт | 1 | 1363.64 |  | 1363.64 |  | 1364 |  |  | 1364
114 | прайс | Провод монтажный ПВ3х0,5 Цена:4,1/6,93*1,05=0,62 | м | 3 | 0.62 |  | 0.62 |  | 2 |  |  | 2
115 | ТЕРм10-06-068-15 | конфигурация и настройка сетевых компонентов (мост, маршрутизатор, модем и т.п.) | 1 шт. | 1 | 387.44 |  | 7.6 |  | 387 | 380 |  | 7 | 32 | 32
379.84
116 | ТЕРм10-06-068-16 | программирование сетевого элемента и отладка его работы (мультиплексор, регенератор) | 1 сетевой элемент | 1 | 242.15 |  | 4.75 |  | 242 | 237 |  | 5 | 20 | 20
237.4
Раздел 3. Пусконаладочные работы
117 | ТЕРп02-01-002-03 | Автоматизированная система управления II категории технической сложности с количеством каналов (Кобщ): 10 | 1 система | 1 | 1009.55 |  |  |  | 1010 | 1010 |  |  | 85 | 85
1009.55
118 | ТЕРп01-03-001-01 | Выключатель однополюсный напряжением до 1 кВ: с электромагнитным, тепловым или комбинированным расцепителем | 1 шт. | 2 | 10.25 |  |  |  | 21 | 21 |  |  | 1.36 | 2.72
10.25
119 | ТЕРп01-06-001-01 | Система постоянного тока с одной аккумуляторной батареей без элементного коммутатора | 1 система | 1 | 218.7 |  |  |  | 219 | 219 |  |  | 21.6 | 21.6
218.7
120 | ТЕРп01-11-013-01 | Замер полного сопротивления цепи "фаза-нуль" | 1 токоприемник | 1 | 12.54 |  |  |  | 13 | 13 |  |  | 1.22 | 1.22
12.54
121 | ТЕРп01-11-014-01 | Снятие характеристик для определения напряжения прикосновения в точках, указанных в проекте | 1 точка прикосновения | 1 | 133.16 |  |  |  | 133 | 133 |  |  | 12.96 | 12.96
133.16
122 | ТЕРп01-05-028-05 | Программируемый микропроцессорный комплекс | 1 устройство | 1 | 233.29 |  |  |  | 233 | 233 |  |  | 23.04 | 23.04
233.29
123 | ТЕРп01-13-001-02 | Присоединение с количеством взаимосвязанных устройств: до 5 шт. | 1 присоединение | 1 | 476.08 |  |  |  | 476 | 476 |  |  | 40.5 | 40.5
476.08
Итого прямые затраты по смете в ценах 2001г. | [8 empty] | 82988 | 4937 | 2309 | 45585 |  | 522.03
[11 empty] | 109 |  |  | 13.36
Итого прямые затраты по смете с учетом коэффициентов к итогам | [8 empty] | 592958 | 52065 | 16002 | 315903 |  | 522.03
[11 empty] | 109 |  |  | 13.36
В том числе, справочно:
Переход в цены 4кв.2018г. ПЗ=6,93 (ОЗП=6,93; ЭМ=6,93; МАТ=6,93) (Поз. 2, 4, 11-16, 23-31, 17-19, 32, 39-42, 33-36, 1, 3, 5, 8, 20-22, 37-38, 6-7, 9-10, 43-44, 47-48, 50-52, 57, 45, 53-54, 75, 77-82, 84, 86, 88, 97-100, 102, 46, 49, 55-56, 58-60, 83, 115-116, 61-64, 74, 76, 85, 87, 89-96, 101, 103-114, 65, 69-70, 66-68, 71-73) | [8 empty] | 479637 | 16794 | 13692 | 270319
Переход в цены 4кв.2018г. ПЗ=15,41 (ОЗП=15,41; ЭМ=15,41; МАТ=15,41) (Поз. 117-123) | [8 empty] | 30333 | 30333
Накладные расходы | [8 empty] | 40340
В том числе, справочно:
65% ФОТ (от 32438) (Поз. 117-123) | [8 empty] | 21085
74% ФОТ (от 437) (Поз. 2) | [8 empty] | 323
80% ФОТ (от 8418) (Поз. 1, 3, 5, 8, 20-22, 37-38, 46, 49, 55-56, 58-60, 83, 115-116) | [8 empty] | 6735
90% ФОТ (от 21) (Поз. 33-35) | [8 empty] | 19
92% ФОТ (от 347) (Поз. 65, 69-70) | [8 empty] | 319
95% ФОТ (от 5015) (Поз. 61-64, 74, 76, 85, 87, 89-96, 101, 103-114) | [8 empty] | 4764
105% ФОТ (от 42) (Поз. 36) | [8 empty] | 44
128% ФОТ (от 2069) (Поз. 4, 11-16, 23-31, 43-44, 47-48, 50-52, 57) | [8 empty] | 2648
130% ФОТ (от 3387) (Поз. 17-19, 32, 39-42, 45, 53-54) | [8 empty] | 4403
Сметная прибыль | [8 empty] | 26500
В том числе, справочно:
40% ФОТ (от 32438) (Поз. 117-123) | [8 empty] | 12975
50% ФОТ (от 437) (Поз. 2) | [8 empty] | 219
55% ФОТ (от 42) (Поз. 36) | [8 empty] | 23
60% ФОТ (от 8418) (Поз. 1, 3, 5, 8, 20-22, 37-38, 46, 49, 55-56, 58-60, 83, 115-116) | [8 empty] | 5051
65% ФОТ (от 5362) (Поз. 61-64, 74, 76, 85, 87, 89-96, 101, 103-114, 65, 69-70) | [8 empty] | 3486
70% ФОТ (от 21) (Поз. 33-35) | [8 empty] | 15
83% ФОТ (от 2069) (Поз. 4, 11-16, 23-31, 43-44, 47-48, 50-52, 57) | [8 empty] | 1717
89% ФОТ (от 3387) (Поз. 17-19, 32, 39-42, 45, 53-54) | [8 empty] | 3014
Итоги по смете:
Итого по разделу 1 Газоснабжение | [8 empty] | 303827 |  |  |  |  | 149.75
12.3
Итого по разделу 2 Автоматизация | [8 empty] | 289473 |  |  |  |  | 185.24
1.06
Итого по разделу 3 Пусконаладочные работы | [8 empty] | 66498 |  |  |  |  | 187.04
Итого | [8 empty] | 659798 |  |  |  |  | 522.03
13.36
В том числе:
Материалы | [8 empty] | 315903
Машины и механизмы | [8 empty] | 16002
ФОТ | [8 empty] | 52174
Оборудование | [8 empty] | 208988
Накладные расходы | [8 empty] | 40340
Сметная прибыль | [8 empty] | 26500
Непредвиденные затраты 2% | [8 empty] | 13196
Итого с учетом доп. затрат в тек ценах | [8 empty] | 672994
НДС 18% | [8 empty] | 121138.92
ВСЕГО по смете | [8 empty] | 794132.92 |  |  |  |  | 522.03
13.36
Составил: ___________________________
(должность, подпись, расшифровка)
Проверил: ___________________________
(должность, подпись, расшифровка)