## БИМ инд. по статьям с мат. и ТЗ
СОГЛАСОВАНО: | [11 empty] | УТВЕРЖДАЮ:
___________ | [11 empty] | ___________
"____" _____________ 2016 г. | [11 empty] | "____" _______________2016 г.
2КТП-630/10/0,4 кВ ЦТП №120 (ТК-28) г.Краснодар
(наименование стройки)
ЛОКАЛЬНЫЙ СМЕТНЫЙ РАСЧЕТ № 3
(локальная смета)
| на | Восстановление покрытий, Кабельные линии 10 кВ
Основание: 704-ЭК, том 3.1
|  | Сметная стоимость строительных работ _______________________________________________________________________________________________ |  |  | ___________________________1281,394 |  | тыс. руб.
|  | Средства на оплату труда _______________________________________________________________________________________________ |  |  | ___________________________96,589 |  | тыс. руб.
|  | Сметная трудоемкость _______________________________________________________________________________________________ |  |  | _______________________________________________________________________________________________12346,33 |  | чел.час
|  | Трудозатраты механизаторов _______________________________________________________________________________________________ |  |  | _______________________________________________________________________________________________57,9 |  | чел.час
Составлен(а) в текущих (прогнозных) ценах по состоянию на 1 кв. 2017 г.
№ пп | Обосно- вание | Наименование работ и затрат | Ед. изм. | Кол. | Стоимость единицы, руб. |  |  | Обоснова-ние, индекс | Общая стоимость, руб. |  |  |  | Затр.тр.раб-х не занятых обслуж.машин
[5 empty] | Всего | Экспл. маш. | Мат-ы |  | Всего | в т.ч. оплата труда | Экспл. маш. | Мат-ы | Обслуж-х машины
[5 empty] | оплата труда | в т.ч. оплата труда |  |  |  |  | в т.ч. оплата труда |  | на ед-цу | всего
1 | 2 | 3 | 4 | 5 | 6 | 7 | 8 | 9 | 10 | 11 | 12 | 13 | 14 | 15
Раздел 1. Благоустройство
Разборка и восстановление покрытия на автодороге, размером (6+6+59=71 м), (п.1,2,3)
1 | ТЕР27-03-008-04 | Разборка покрытий и оснований: асфальтобетонных м3=71х1,4х(0,12+0,04) | 100 м3 конструкций | 0.15904 | 4390.39 | 3191.12 |  |  | 698 | 191 | 507 |  | 179.8 | 28.6
[5 empty] | 1199.27 | 356.83 |  |  |  |  | 57 |  | 45.63 | 7.26
2 | ТЕР27-03-008-02 | Разборка покрытий и оснований:щебеночных м3=71х0,4х0,37 | 100 м3 конструкций | 0.10508 | 541.15 | 458.39 |  |  | 57 | 9 | 48 |  | 13.22 | 1.39
[5 empty] | 82.76 | 38.7 |  |  |  |  | 4 |  | 3.79 | 0.4
прим.: устройство основания из песка учтено в л.с. на КЛ
3 | ТЕР27-04-001-04 | Устройство подстилающих и выравнивающих слоев оснований: из щебня | 100 м3 материала основания (в плотном теле) | 0.10508 | 3094.98 | 2817.73 | 120.26 |  | 325 | 16 | 296 | 13 | 24.19 | 2.54
[5 empty] | 156.99 | 214.45 |  |  |  |  | 23 |  | 20.6 | 2.16
4 | ССЦ-4-2016 стр.212 | Щебень из природного камня для строительных работ марка 800, фракция 20-40 мм ц.1047,16/4,926 | м3 | 11.5588 | 212.58 |  | 212.58 |  | 2457 |  |  | 2457
5 | ТЕР27-06-020-03 | Устройство покрытия толщиной 4(12) см из горячих асфальтобетонных смесей плотных крупнозернистых типа АБ, плотность каменных материалов: 2,5-2,9 т/м3, нижний слой | 1000 м2 покрытия | 0.0994 | 2813.83 | 2213.01 | 305.14 |  | 280 | 29 | 220 | 31 | 38.3 | 3.81
|  | 2 813,83 = 58 562,72 - 95,8 x 581,93 |  |  | 295.68 | 201.87 |  |  |  |  | 20 |  | 19.08 | 1.9
6 | ССЦ-4-2016 стр.213 | Асфальтобетонные смеси дорожные, аэродромные и асфальтобетон (горячие и теплые для плотного асфальтобетона мелко и крупнозернистые, песчаные), марка I, тип А ц.3097,66/4,926 | т | 9.523 | 628.84 |  | 628.84 |  | 5988 |  |  | 5988
7 | ТЕР27-06-021-03 | На каждые 0,5 см, до 12 см изменения толщины покрытия добавлять или исключать: к расценке 27-06-020-03 | 1000 м2 покрытия | 0.0994 | 91.68 | 33.12 | 47.52 |  | 9 | 1 | 3 | 5 | 1.44 | 0.14
|  | 5,73 = 6 988,89 - 12 x 581,93 (КФЦ поправка на толщину ПЗ=16 (ОЗП=16; ЭМ=16 к расх.; ЗПМ=16; МАТ=16 к расх.; ТЗ=16; ТЗМ=16)) |  |  | 11.04
8 | ССЦ-4-2016 стр.213 | Асфальтобетонные смеси дорожные, аэродромные и асфальтобетон (горячие и теплые для плотного асфальтобетона мелко и крупнозернистые, песчаные), марка I, тип А ц.3097,66/4,926 | т | 19.08 | 628.84 |  | 628.84 |  | 11998 |  |  | 11998
9 | ТЕР27-06-020-01 | Устройство покрытия толщиной 4 см из горячих асфальтобетонных смесей плотных мелкозернистых типа АБВ, плотность каменных материалов: 2,5-2,9 т/м3, верхний слой | 1000 м2 покрытия | 0.0994 | 2813.82 | 2213.01 | 305.13 |  | 280 | 29 | 220 | 31 | 38.3 | 3.81
|  | 2 813,82 = 60 264,74 - 96,6 x 594,73 |  |  | 295.68 | 201.87 |  |  |  |  | 20 |  | 19.08 | 1.9
10 | ССЦ-4-2016 стр.213 | Асфальтобетонные смеси дорожные, аэродромные и асфальтобетон (горячие и теплые для плотного асфальтобетона мелко и крупнозернистые, песчаные), марка I, тип А ц.3097,66/4,926 | т | 9.602 | 628.84 |  | 628.84 |  | 6038 |  |  | 6038
Разборка и восстановление покрытия тротуара с плиточным покрытием, размером 35 м (п.4)
11 | ТЕР27-07-003-02 | Разборка бетонных плитных тротуаров с заполнением швов: песком, м2=35х3, с последующим восстановлением | 100 м2 тротуара | 1.05 | 363.96 | 141.78 |  |  | 382 | 233 | 149 |  | 33.92 | 35.62
|  | (МДС36 п.3.3.1. Демонтаж (разборка) сборных бетонных и железобетонных конструкций ОЗП=0,8; ЭМ=0,8 к расх.; ЗПМ=0,8; МАТ=0 к расх.; ТЗ=0,8; ТЗМ=0,8) |  |  | 222.18 | 3.47 |  |  |  |  | 4 |  | 0.34 | 0.36
прим.: устройство основания из песка учтено в л.с. на КЛ
12 | ТЕР27-07-003-02 | Устройство бетонных плитных тротуаров с заполнением швов: песком, демонтированных | 100 м2 тротуара | 1.05 | 2182.86 | 177.22 | 1727.92 |  | 2292 | 292 | 186 | 1814 | 42.4 | 44.52
|  | 2 182,86 = 7 926,86 - 100 x 57,44 |  |  | 277.72 | 4.34 |  |  |  |  | 5 |  | 0.42 | 0.44
13 | ССЦ-4-2016 стр.212 | Песок природный для строительных работ повышенной крупности и крупный м3=35х3х0,1 ц.984,84/4,926 | м3 | 10.5 | 199.93 |  | 199.93 |  | 2099 |  |  | 2099
Разборка и восстановление покрытия тротуара с асфальтобетонным покрытием, размером 385 м (п.5)
14 | ТЕР27-03-008-04 | Разборка покрытий и оснований: асфальтобетонных м3=385х4,5х0,04 | 100 м3 конструкций | 0.693 | 4390.39 | 3191.12 |  |  | 3043 | 831 | 2212 |  | 179.8 | 124.6
[5 empty] | 1199.27 | 356.83 |  |  |  |  | 247 |  | 45.63 | 31.62
15 | ТЕР27-03-008-02 | Разборка покрытий и оснований: песчано-гравийных, м3=385х0,4х0,12 | 100 м3 конструкций | 0.1848 | 541.15 | 458.39 |  |  | 100 | 15 | 85 |  | 13.22 | 2.44
[5 empty] | 82.76 | 38.7 |  |  |  |  | 7 |  | 3.79 | 0.7
прим.: устройство основания из песка учтено в л.с. на КЛ
16 | ТЕР27-04-001-02 | Устройство подстилающих и выравнивающих слоев оснований: из песчано-гравийной смеси | 100 м3 материала основания (в плотном теле) | 0.1848 | 2245.93 | 2024.59 | 120.26 |  | 415 | 19 | 374 | 22 | 15.72 | 2.91
[5 empty] | 101.08 | 144.55 |  |  |  |  | 27 |  | 14.81 | 2.74
17 | ССЦ-4-2016 стр.213 | Смесь песчано-гравийная природная, 70% ц.935,02/4,926 | м3 | 15.5232 | 189.81 |  | 189.81 |  | 2946 |  |  | 2946
18 | ССЦ-4-2016 стр.212 | Щебень из природного камня для строительных работ марка 600, фракция 20-40 мм, 30% ц.1141,61/4,926 | м3 | 6.0984 | 231.75 |  | 231.75 |  | 1413 |  |  | 1413
19 | ТЕР27-07-001-01 | Устройство асфальтобетонных покрытий дорожек и тротуаров однослойных из литой мелкозернистой асфальтобетонной смеси толщиной 3 (4) см | 100 м2 покрытия | 17.325 | 342.53 | 19.26 | 210.63 |  | 5934 | 1951 | 334 | 3649 | 15.12 | 261.95
|  | 342,53 = 5 313,83 - 7,14 x 696,26 |  |  | 112.64 | 0.44 |  |  |  |  | 8 |  | 0.05 | 0.87
20 | ССЦ-4-2016 стр.213 | Асфальтобетонные смеси дорожные, аэродромные и асфальтобетон (горячие и теплые для плотного асфальтобетона мелко и крупнозернистые, песчаные), марка I, тип А ц.3097,66/4,926 | т | 123.7 | 628.84 |  | 628.84 |  | 77788 |  |  | 77788
21 | ТЕР27-07-001-02 | На каждые 0,5 см, до 4 см изменения толщины покрытия добавлять к расценке 27-07-001-01 | 100 м2 покрытия | 17.325 | 38.26 | 3.7 |  |  | 663 | 599 | 64 |  | 4.64 | 80.39
|  | 19,13 = 861,60 - 1,21 x 696,26 (КФЦ поправка на толщину ПЗ=2 (ОЗП=2; ЭМ=2 к расх.; ЗПМ=2; МАТ=2 к расх.; ТЗ=2; ТЗМ=2)) |  |  | 34.56
22 | ССЦ-4-2016 стр.213 | Асфальтобетонные смеси дорожные, аэродромные и асфальтобетон (горячие и теплые для плотного асфальтобетона мелко и крупнозернистые, песчаные), марка I, тип А ц.3097,66/4,926 | т | 41.93 | 628.84 |  | 628.84 |  | 26367 |  |  | 26367
Вывоз мусора
23 | ТССЦпг01-01-01-043 | Погрузочные работы при автомобильных перевозках: мусора строительного с погрузкой экскаваторами емкостью ковша до 0,5 м3 | 1 т груза | 216.98 | 3.7 | 3.7 |  |  | 803 |  | 803
24 | ТССЦпг03-21-01-008 | Перевозка грузов автомобилями-самосвалами грузоподъемностью 10 т, работающих вне карьера, на расстояние: до 8 км I класс груза | 1 т груза | 216.98 | 12.33 | 12.33 |  |  | 2675 |  | 2675
Итого прямые затраты по смете в ценах 2001г. | [8 empty] | 155050 | 4215 | 8176 | 142659 |  | 592.72
[11 empty] | 422 |  |  | 50.35
Итого прямые затраты по смете с учетом коэффициентов к итогам | [8 empty] | 864307 | 87798 | 73771 | 702738 |  | 12346.33
[11 empty] | 8791 |  |  | 57.9
В том числе, справочно:
С инд. изменен. сметной ст-сти СМР на 1 кв. 2017 г. ОЗП=18,113; ЭМ=7,846; ЗПМ=18,113; МАТ=4,926; ТЗ=18,113 (Поз. 1-3, 5, 7, 9, 11-12, 14-16, 19, 21, 4, 6, 8, 10, 13, 17-18, 20, 22-24) | [8 empty] | 688183 | 72131 | 55973 | 560079 |  | 10143.2174
7222
МДС35 пр.1 т.1 п.8. Строительство инженерных сетей и сооружений, а также объектов жилищно-гражданского назначения в стесненных условиях застроенной части города: ОЗП=1,15; ЭМ=1,15; ЗПМ=1,15; ТЗ=1,15; ТЗМ=1,15 (Поз. 1-3, 5, 7, 9, 11-12, 14-16, 19, 21, 23-24) | [8 empty] | 21074 | 11452 | 9622 |  |  | 1610.391
[11 empty] | 1147 |  |  | 7.5525
Накладные расходы | [8 empty] | 116583
В том числе, справочно:
142%*0,85 ФОТ (от 96589) (Поз. 1-3, 5, 7, 9, 11-12, 14-16, 19, 21) | [8 empty] | 116583
Сметная прибыль | [8 empty] | 73408
В том числе, справочно:
95%*0,8 ФОТ (от 96589) (Поз. 1-3, 5, 7, 9, 11-12, 14-16, 19, 21) | [8 empty] | 73408
Итоги по смете:
Автомобильные дороги | [8 empty] | 347592 |  |  |  |  | 12346.33
57.9
Материалы | [8 empty] | 675325
Погрузо-разгрузочные работы | [8 empty] | 7245
Перевозка грузов автомобильным транспортом | [8 empty] | 24136
Итого | [8 empty] | 1054298 |  |  |  |  | 12346.33
57.9
В том числе:
Материалы | [8 empty] | 702738
Машины и механизмы | [8 empty] | 73771
ФОТ | [8 empty] | 96589
Накладные расходы | [8 empty] | 116583
Сметная прибыль | [8 empty] | 73408
Непредвиденные затраты и расходы 3% | [8 empty] | 31629
Итого с непредвиденными | [8 empty] | 1085927
НДС 18% | [8 empty] | 195466.87
ВСЕГО по смете | [8 empty] | 1281393.87 |  |  |  |  | 12346.33
57.9
Составил: ___________________________Бирюкова А.А.
(должность, подпись, расшифровка)