## БИМ инд. по статьям с мат. и ТЗ
СОГЛАСОВАНО: | [11 empty] | УТВЕРЖДАЮ:
___________ | [11 empty] | ___________
"____" _____________ 2018 г. | [11 empty] | "____" _______________2018 г.
Строительство тепловой сети от котельной п.Колосистый до ЖК "Поргтугалия"
(наименование стройки)
ЛОКАЛЬНЫЙ СМЕТНЫЙ РАСЧЕТ № 31-08-18-102
(локальная смета)
| на | Технологические решения по тепловой сети диаметр 200мм
|  | Сметная стоимость _______________________________________________________________________________________________ |  |  | ___________________________4219,804 |  | тыс. руб.
|  | строительных работ _______________________________________________________________________________________________ |  |  | _______________________________________________________________________________________________3492,276 |  | тыс. руб.
|  | монтажных работ _______________________________________________________________________________________________ |  |  | _______________________________________________________________________________________________13,709 |  | тыс. руб.
|  | Средства на оплату труда _______________________________________________________________________________________________ |  |  | ___________________________270,227 |  | тыс. руб.
|  | Сметная трудоемкость _______________________________________________________________________________________________ |  |  | _______________________________________________________________________________________________1407,11 |  | чел.час
|  | Трудозатраты механизаторов _______________________________________________________________________________________________ |  |  | _______________________________________________________________________________________________326,68 |  | чел.час
Составлен(а) в текущих (прогнозных) ценах по состоянию на 3кв. 2018г.
№ пп | Обосно- вание | Наименование работ и затрат | Ед. изм. | Кол. | Стоимость единицы, руб. |  |  | Обоснова-ние, индекс | Общая стоимость, руб. |  |  |  | Затр.тр.раб-х не занятых обслуж.машин
[5 empty] | Всего | Экспл. маш. | Мат-ы |  | Всего | в т.ч. оплата труда | Экспл. маш. | Мат-ы | Обслуж-х машины
[5 empty] | оплата труда | в т.ч. оплата труда |  |  |  |  | в т.ч. оплата труда |  | на ед-цу | всего
1 | 2 | 3 | 4 | 5 | 6 | 7 | 8 | 9 | 10 | 11 | 12 | 13 | 14 | 15
Раздел 1. Тепловые сети. Бесканальная прокладка
Арматура
1 | ТЕР24-01-032-03 | Установка задвижек или клапанов стальных для горячей воды и пара диаметром: 100 мм | 1 компл. задвижек или клапана | 4 | 7405.33 | 757.51 | 6171.1 | ОЗП=18,037; ЭМ=8,721; ЗПМ=18,037; МАТ=4,694 | 29621 | 1907 | 3030 | 24684 | 3.32 | 13.28
[5 empty] | 476.72 | 151.87 |  |  |  |  | 607 |  | 0.79 | 3.16
2 | ТССЦ-302-1712 | Задвижки клиновые с выдвижным шпинделем фланцевые для воды и пара давлением 1 МПа (10 кгс/см2) 30с41нж диаметром 100 мм | шт. | -4 | 6143.41 |  | 6143.41 | ОЗП=18,037; ЭМ=8,721; ЗПМ=18,037; МАТ=4,694 | -24574 |  |  | -24574
3 | Прайс-лист | Кран шаровой Ру16 Ду 100 | шт | 4 | 4077.4 |  | 4077.4 | ОЗП=18,037; ЭМ=8,721; ЗПМ=18,037; МАТ=4,694 | 16310 |  |  | 16310
((МАТ=МАТ/1,18/ИМ1*1,03*1,02-МАТ))
4 | Прайс-лист | Фланцы стальные плоские приварные из стали ВСт3сп2, ВСт3сп3, давлением 1,6 МПа (16 кгс/см2), диаметром 100 мм |  | 8 | 510.7 |  | 510.7 | ОЗП=18,037; ЭМ=8,721; ЗПМ=18,037; МАТ=4,694 | 4086 |  |  | 4086
((МАТ=МАТ/1,18/ИМ1*1,03*1,02-МАТ))
5 | ТЕР24-01-032-05 | Установка задвижек или клапанов стальных для горячей воды и пара диаметром: 200 мм | 1 компл. задвижек или клапана | 4 | 2863.08 | 1646.35 | 43.6 | ОЗП=18,037; ЭМ=8,721; ЗПМ=18,037; МАТ=4,694 | 11452 | 4693 | 6585 | 174 | 8.06 | 32.24
|  | 263,11 = 4 161,58 - 1 x 3 898,47 |  |  | 1173.13 | 313.48 |  |  |  |  | 1254 |  | 1.63 | 6.52
6 | прайс | кран шаровый Ру16 д200 Цена:1250/4,694-1,05=4,053,26 | шт | 4 | 19026 |  | 19026 | ОЗП=18,037; ЭМ=8,721; ЗПМ=18,037; МАТ=4,694 | 76104 |  |  | 76104
7 | прайс | фланцы д200 Цена:1250/4,694*1,05=279,61 | шт | 8 | 1312.49 |  | 1312.49 | ОЗП=18,037; ЭМ=8,721; ЗПМ=18,037; МАТ=4,694 | 10500 |  |  | 10500
Прокладка трубопроводов в ППУ изоляции
8 | ТЕР24-01-020-07 | Бесканальная прокладка трубопроводов в изоляции из пенополиуретана (ППУ) с изоляцией стыков скорлупами при условном давлении 1,6 МПа, температуре 150°С, диаметр труб: 200 мм | 1 км трубопровода | 0.371 | 568103.51 | 160745.21 | 266816.16 | ОЗП=18,037; ЭМ=8,721; ЗПМ=18,037; МАТ=4,694 | 210766 | 52141 | 59636 | 98989 | 978.88 | 363.16
|  | 83 065,81 = 636 765,81 - 1000 x 553,70 |  |  | 140542.14 | 24190.14 |  |  |  |  | 8975 |  | 140.14 | 51.99
9 | ТССЦ-103-0977 | Трубы стальные в пенополиуретановой изоляции при условном давлении 1,6 МПа t 150 С наружный диаметр 219 мм толщина стенки 7 мм | м | 367.29 | 2599.07 |  | 2599.07 | ОЗП=18,037; ЭМ=8,721; ЗПМ=18,037; МАТ=4,694 | 954612 |  |  | 954612
10 | Прайс-лист | Опора неподвижная ду 200 с сигнальным приводом ОДК | шт | 14 | 9897.78 |  | 9897.78 | ОЗП=18,037; ЭМ=8,721; ЗПМ=18,037; МАТ=4,694 | 138569 |  |  | 138569
((МАТ=МАТ/1,18/ИМ1*1,03*1,02-МАТ))
11 | прайс | Скорлупы из пенополиуретана для изоляции стыков труб диаметром 200 мм Цена:645/4,694*1,05=144,28 | м | 44 | 677.25 |  | 677.25 | ОЗП=18,037; ЭМ=8,721; ЗПМ=18,037; МАТ=4,694 | 29799 |  |  | 29799
12 | Прайс-лист | Лента полиэтиленовая термоусаживающаяся шириной 440 мм | м | 101 | 644.04 |  | 644.04 | ОЗП=18,037; ЭМ=8,721; ЗПМ=18,037; МАТ=4,694 | 65048 |  |  | 65048
((МАТ=МАТ/1,18/ИМ1*1,03*1,02-МАТ))
13 | ТЕР26-01-017-02 | Изоляция трубопроводов из вспененного полиэтилена ( «Термофлекс»): пластинами (плитами) | 10 м трубопровода | 6.952 | 10350.77 | 219.25 | 9626.12 | ОЗП=18,037; ЭМ=8,721; ЗПМ=18,037; МАТ=4,694 | 71959 | 3514 | 1524 | 66921 | 3.52 | 24.47
505.4
14 | ТССЦ-104-0163 | Плиты (пластины) из вспененного полиэтилена (пенополиэтилен) «Термафлекс» толщиной 60 мм | м2 | -44.0062 | 1403.88 |  | 1403.88 | ОЗП=18,037; ЭМ=8,721; ЗПМ=18,037; МАТ=4,694 | -61779 |  |  | -61779
15 | Прайс-лист | Изоком М100 | м2 | 44 | 961.57 |  | 961.57 | ОЗП=18,037; ЭМ=8,721; ЗПМ=18,037; МАТ=4,694 | 42309 |  |  | 42309
((МАТ=МАТ/1,18/ИМ1*1,03*1,02-МАТ))
16 | ТЕРр52-15-1 | Герметизация вводов | 100 шт. | 0.06 | 15578.09 | 8.37 | 7409.06 | ОЗП=18,037; ЭМ=8,721; ЗПМ=18,037; МАТ=4,694 | 935 | 490 | 1 | 444 | 64.45 | 3.87
8160.66
Фасонные части
17 | ТЕР22-03-001-05 | Установка фасонных частей стальных сварных диаметром: 100-250 мм | 1 т фасонных частей | 1.268 | 172630.4 | 111520.83 | 4314.3 | ОЗП=18,037; ЭМ=8,721; ЗПМ=18,037; МАТ=4,694 | 218895 | 72016 | 141408 | 5471 | 353.8 | 448.62
|  | 16 855,55 = 24 241,41 - 1 x 7 385,86 |  |  | 56795.27 | 19332.6 |  |  |  |  | 24514 |  | 103.16 | 130.81
18 | Прайс-лист | Отвод 90 в изоляции из ППУ-П в ПНД Ду 200 с сигнальным приводом ОДК | шт | 8 | 6347.12 |  | 6347.12 | ОЗП=18,037; ЭМ=8,721; ЗПМ=18,037; МАТ=4,694 | 50777 |  |  | 50777
((МАТ=МАТ/1,18/ИМ1*1,03*1,02-МАТ))
19 | Прайс-лист | Отвод 150 в изоляции из ППУ-П в ПНД Ду 200 с сигнальным приводом ОДК | шт | 2 | 6347.12 |  | 6347.12 | ОЗП=18,037; ЭМ=8,721; ЗПМ=18,037; МАТ=4,694 | 12694 |  |  | 12694
((МАТ=МАТ/1,18/ИМ1*1,03*1,02-МАТ))
Установка СКУ
20 | ТЕР24-01-029-07 | Установка сильфонных компенсаторов с несъемным кожухом диаметром труб: 200 мм | 1 компенсатор | 2 | 6490.27 | 2003.82 | 3247.13 | ОЗП=18,037; ЭМ=8,721; ЗПМ=18,037; МАТ=4,694 | 12981 | 2479 | 4008 | 6494 | 8.16 | 16.32
|  | 990,24 = 6 561,58 - 1 x 5 571,34 |  |  | 1239.32 | 289.85 |  |  |  |  | 580 |  | 1.59 | 3.18
21 | Прайс-лист | Компенсатор сильфонный СКУ ППУ-П 16-200/200/180 | шт | 2 | 70027.96 |  | 70027.96 | ОЗП=18,037; ЭМ=8,721; ЗПМ=18,037; МАТ=4,694 | 140056 |  |  | 140056
((МАТ=МАТ/1,18/ИМ2*1,03*1,02-МАТ))
Прокол методом ГНБ
22 | ТЕР04-01-074-01 | Монтаж машины горизонтального бурения прессово-шнекового типа РВА | 1 машина | 2 | 14292.64 | 10433.8 |  | ОЗП=18,037; ЭМ=8,721; ЗПМ=18,037; МАТ=4,694 | 28585 | 7718 | 20867 |  | 26.51 | 53.02
[5 empty] | 3858.84 | 974.54 |  |  |  |  | 1949 |  | 5.2 | 10.4
23 | ТЕР04-01-075-01 | Демонтаж машины горизонтального бурения прессово-шнекового типа РВА | 1 машина | 2 | 8135.61 | 6116.91 |  | ОЗП=18,037; ЭМ=8,721; ЗПМ=18,037; МАТ=4,694 | 16271 | 4037 | 12234 |  | 14.06 | 28.12
[5 empty] | 2018.7 | 483.57 |  |  |  |  | 967 |  | 2.58 | 5.16
24 | ТЕР04-01-076-01 | Бурение пилотной скважины машиной горизонтального бурения прессово-шнековой с усилием продавливания 203 ТС (2000кН) фирмы SHMIDT, KRANZ-GRUPPE | 100 м бурения скважины | 0.59 | 68181.15 | 66563.38 | 123.4 | ОЗП=18,037; ЭМ=8,721; ЗПМ=18,037; МАТ=4,694 | 40227 | 882 | 39272 | 73 | 9.97 | 5.88
[5 empty] | 1494.37 | 2041.97 |  |  |  |  | 1205 |  | 10.01 | 5.91
25 | ТССЦ-110-0199 | Полимер для стабилизации буровых скважин EZ MUD | т | 0.001 | 304509.17 |  | 304509.17 | ОЗП=18,037; ЭМ=8,721; ЗПМ=18,037; МАТ=4,694 | 305 |  |  | 305
26 | ТССЦ-407-0005 | Глина бентонитовая | т | 0.092 | 6464.48 |  | 6464.48 | ОЗП=18,037; ЭМ=8,721; ЗПМ=18,037; МАТ=4,694 | 595 |  |  | 595
27 | ТЕР04-01-077-10 | Бурение с предварительным расширением скважины длиной 50 м машиной горизонтального бурения прессово-шнековой с усилием продавливания 203 ТС (2000кН) фирмы SHMIDT, KRANZ-GRUPPE трехступенчатым методом с одновременным продавливанием отрезков (длиной по 4 м), сваренных между собой стальных трубопроводов диаметром: 530 мм | 100 м бурения скважины | 0.59 | 356448.01 | 333232.64 | 8947.74 | ОЗП=18,037; ЭМ=8,721; ЗПМ=18,037; МАТ=4,694 | 210304 | 8418 | 196607 | 5279 | 98.02 | 57.83
[5 empty] | 14267.63 | 16674.49 |  |  |  |  | 9838 |  | 91.08 | 53.74
28 | ТССЦ-110-0199 | Полимер для стабилизации буровых скважин EZ MUD | т | 0.001 | 304509.17 |  | 304509.17 | ОЗП=18,037; ЭМ=8,721; ЗПМ=18,037; МАТ=4,694 | 305 |  |  | 305
29 | ТССЦ-407-0005 | Глина бентонитовая | т | 0.092 | 6464.48 |  | 6464.48 | ОЗП=18,037; ЭМ=8,721; ЗПМ=18,037; МАТ=4,694 | 595 |  |  | 595
30 | Прайс-лист | Трубы стальные электросварные прямошовные и спирально-шовные группы А и Б с сопротивлением по разрыву 38 кгс/мм2, наружный диаметр 530 мм, толщина стенки 8 мм | м | 59.236 | 5797.89 |  | 5797.89 | ОЗП=18,037; ЭМ=8,721; ЗПМ=18,037; МАТ=4,694 | 343444 |  |  | 343444
((МАТ=МАТ/1,18/ИМ1*1,03*1,02-МАТ))
31 | ТЕР22-05-003-03 | Протаскивание в футляр стальных труб диаметром: 200 мм | 100 м трубы, уложенной в футляр | 0.59 | 20095.47 | 486.63 | 7104.51 | ОЗП=18,037; ЭМ=8,721; ЗПМ=18,037; МАТ=4,694 | 11856 | 7378 | 287 | 4191 | 89.8 | 52.98
12504.33
32 | Прайс-лист | Труба ТГИ ППУ-П Д-219х6с сигнальным проводом | м | 59 | 2608.39 |  | 2608.39 | ОЗП=18,037; ЭМ=8,721; ЗПМ=18,037; МАТ=4,694 | 153895 |  |  | 153895
((МАТ=МАТ/1,18/ИМ1*1,03*1,02-МАТ))
33 | ТЕРм12-18-022-13 | Изготовление секций трубопроводов из труб углеродистых и качественных сталей, диаметр трубопровода наружный: 219 мм | 100 м | 0.59 | 2751.44 | 744.69 | 172.93 | ОЗП=18,037; ЭМ=8,721; ЗПМ=18,037; МАТ=4,694 | 1623 | 1082 | 439 | 102 | 13.17 | 7.77
[5 empty] | 1833.82 | 123.73 |  |  |  |  | 73 |  | 0.66 | 0.39
34 | ТЕР26-01-022-01 | Изоляция поверхностей трубопроводов штучными изделиями из пенополиуретана (полуцилиндрами и сегментами) | 1 м3 изоляции | 0.19 | 13422.38 | 349.8 | 9605.15 | ОЗП=18,037; ЭМ=8,721; ЗПМ=18,037; МАТ=4,694 | 2550 | 659 | 66 | 1825 | 27.74 | 5.27
3467.43
35 | ТССЦ-104-8105 | Полуцилиндры (скорлупы) теплоизоляционные из пенополиуретана ППУ-17Н с внутренним диаметром 108-159 мм | м3 | -0.209 | 7115.59 |  | 7115.59 | ОЗП=18,037; ЭМ=8,721; ЗПМ=18,037; МАТ=4,694 | -1487 |  |  | -1487
36 | Прайс-лист | Скорлупы из пенополиуретана для изоляции стыков труб диаметром 200 | м | 2 | 677.55 |  | 677.55 | ОЗП=18,037; ЭМ=8,721; ЗПМ=18,037; МАТ=4,694 | 1355 |  |  | 1355
((МАТ=МАТ/1,18/ИМ1*1,03*1,02-МАТ))
37 | ТЕР26-01-054-01 | Обертывание поверхности изоляции рулонными материалами насухо с проклейкой швов | 100 м2 поверхности покрытия изоляции | 0.0386 | 14873.23 | 466.31 | 10409.56 | ОЗП=18,037; ЭМ=8,721; ЗПМ=18,037; МАТ=4,694 | 574 | 154 | 18 | 402 | 31.98 | 1.23
3997.36
38 | ТССЦ-101-1794 | Бризол | 1000 м2 | -0.004439 | 68817.28 |  | 68817.28 | ОЗП=18,037; ЭМ=8,721; ЗПМ=18,037; МАТ=4,694 | -305 |  |  | -305
39 | Прайс-лист | Лента полиэтиленовая термоусаживающаяся шириной 640 мм | м | 6.03 | 694.46 |  | 694.46 | ОЗП=18,037; ЭМ=8,721; ЗПМ=18,037; МАТ=4,694 | 4188 |  |  | 4188
((МАТ=МАТ/1,18/ИМ1*1,03*1,02-МАТ))
40 | ТЕР22-05-004-02 | Заделка битумом и прядью концов футляра диаметром: 500 мм | 1 футляр | 4 | 1973.59 | 434.22 | 979.68 | ОЗП=18,037; ЭМ=8,721; ЗПМ=18,037; МАТ=4,694 | 7894 | 2239 | 1737 | 3918 | 4.31 | 17.24
559.69
41 | ТЕР22-06-002-06 | Промывка без дезинфекции трубопроводов диаметром: 200 мм | 1 км трубопровода | 0.059 | 13122.28 |  | 9112.65 | ОЗП=18,037; ЭМ=8,721; ЗПМ=18,037; МАТ=4,694 | 774 | 237 |  | 537 | 32.5 | 1.92
4009.63
42 | ТЕР16-07-005-03 | Гидравлическое испытание трубопроводов систем отопления, водопровода и горячего водоснабжения диаметром: до 200 мм | 100 м трубопровода | 0.59 | 2449.91 | 283.52 | 1322.44 | ОЗП=18,037; ЭМ=8,721; ЗПМ=18,037; МАТ=4,694 | 1445 | 498 | 167 | 780 | 5.01 | 2.96
843.95
Изоляция футляра
43 | ТЕР22-02-003-11 | Нанесение весьма усиленной антикоррозионной битумно-резиновой или битумно-полимерной изоляции на стальные трубопроводы диаметром: 500 мм | 1 км трубопровода | 0.059 | 557599.25 | 275128.02 | 225841.9 | ОЗП=18,037; ЭМ=8,721; ЗПМ=18,037; МАТ=4,694 | 32898 | 3341 | 16233 | 13324 | 426 | 25.13
[5 empty] | 56629.33 | 36957.45 |  |  |  |  | 2180 |  | 187.98 | 11.09
44 | ТССЦ-101-2378 | Мастика битумно-резиновая изоляционная МБР-ОС-Х-150 прим | т | 0.9558 | 44960.82 |  | 44960.82 | ОЗП=18,037; ЭМ=8,721; ЗПМ=18,037; МАТ=4,694 | 42974 |  |  | 42974
Изоляция трубопроводов в камере и стыков
45 | ТЕР13-03-002-04 | Огрунтовка металлических поверхностей за один раз: грунтовкой ГФ-021 | 100 м2 окрашиваемой поверхности | 0.163 | 1694.18 | 58.78 | 816.52 | ОЗП=18,037; ЭМ=8,721; ЗПМ=18,037; МАТ=4,694 | 276 | 133 | 10 | 133 | 5.31 | 0.87
[5 empty] | 818.88 | 1.44 | [6 empty] | 0.01
46 | ТЕР13-03-004-23 | Окраска металлических огрунтованных поверхностей: краской БТ-177 серебристой | 100 м2 окрашиваемой поверхности | 0.163 | 3465.4 | 154.36 | 2554.57 | ОЗП=18,037; ЭМ=8,721; ЗПМ=18,037; МАТ=4,694 | 565 | 123 | 25 | 417 | 5.76 | 0.94
|  | (Покрытие в 2 слоя ПЗ=2 (ОЗП=2; ЭМ=2 к расх.; ЗПМ=2; МАТ=2 к расх.; ТЗ=2; ТЗМ=2)) |  |  | 756.47 | 2.89 | [6 empty] | 0.02
47 | ТЕР26-01-010-02 | Изоляция трубопроводов: матами из стеклянного штапельного волокна | 1 м3 изоляции | 0.23 | 19910.64 | 359.22 | 16885.91 | ОЗП=18,037; ЭМ=8,721; ЗПМ=18,037; МАТ=4,694 | 4579 | 613 | 83 | 3883 | 18.85 | 4.34
2665.51
48 | ТССЦ-104-0074 | Маты без связующего прошивные из супертонкого стекловолокна толщиной 60 мм | м3 | -0.3795 | 9304.87 |  | 9304.87 | ОЗП=18,037; ЭМ=8,721; ЗПМ=18,037; МАТ=4,694 | -3531 |  |  | -3531
49 | ТССЦ-104-0142 | Плиты из стеклянного штапельного волокна на синтетическом связующем полужесткие технические | м3 | 0.3795 | 3472.01 |  | 3472.01 | ОЗП=18,037; ЭМ=8,721; ЗПМ=18,037; МАТ=4,694 | 1318 |  |  | 1318
50 | ТЕР26-01-052-01 | Покрытие поверхности изоляции трубопроводов: стеклопластиками РСТ, тканями стеклянными | 100 м2 поверхности покрытия изоляции | 0.031 | 40516.16 | 760.12 | 25005.74 | ОЗП=18,037; ЭМ=8,721; ЗПМ=18,037; МАТ=4,694 | 1256 | 457 | 24 | 775 | 107.18 | 3.32
14750.3
51 | ТЕРр52-15-1 | Герметизация вводов | 100 шт. | 0.04 | 15578.09 | 8.37 | 7409.06 | ОЗП=18,037; ЭМ=8,721; ЗПМ=18,037; МАТ=4,694 | 623 | 326 |  | 297 | 64.45 | 2.58
8160.66
Контроль качества
52 | ТЕРм39-02-006-20 | Ультразвуковая дефектоскопия трубопровода одним преобразователем сварных соединений перлитного класса с двух сторон, прозвучивание поперечное, диаметр трубопровода: 377 мм, толщина стенки до 8 мм | 1 стык | 2 | 343.18 | 52.33 | 25.35 | ОЗП=18,037; ЭМ=8,721; ЗПМ=18,037; МАТ=4,694 | 686 | 531 | 105 | 50 | 1.7 | 3.4
265.5
Футляр на существующий газопровод
53 | ТЕР22-01-012-08 | Укладка футляров (3шт) стальных из водопроводных труб диаметром: 300 мм | 1 км трубопровода | 0.006 | 300824.4 | 179245.33 | 15608.63 | ОЗП=18,037; ЭМ=8,721; ЗПМ=18,037; МАТ=4,694 | 1805 | 636 | 1075 | 94 | 707 | 4.24
|  | 29 753,70 = 405 972,58 - 1004 x 374,72 |  |  | 105970.44 | 39220.01 |  |  |  |  | 235 |  | 230.83 | 1.39
54 | ТЕРм38-01-003-04 | Изготовление футляров (стойки, опоры, фермы и пр.), сборка с помощью: лебедок ручных (с установкой и снятием их в процессе работы) или вручную (мелких деталей) | 1 т конструкций | 0.3294 | 20710.55 | 2747.03 | 1254.04 | ОЗП=18,037; ЭМ=8,721; ЗПМ=18,037; МАТ=4,694 | 6822 | 5504 | 905 | 413 | 120 | 39.53
|  | 1 508,55 = 8 151,98 - 1,032 x 6 437,43 |  |  | 16709.48 | 210.67 |  |  |  |  | 69 |  | 1.34 | 0.44
55 | ТССЦ-103-0203 | Трубы стальные электросварные прямошовные со снятой фаской из стали марок БСт2кп-БСт4кп и БСт2пс-БСт4пс наружный диаметр 325 мм, толщина стенки 7 мм | м | 6 | 2045.93 |  | 2045.93 | ОЗП=18,037; ЭМ=8,721; ЗПМ=18,037; МАТ=4,694 | 12276 |  |  | 12276
56 | ТЕР22-05-004-01 | Заделка битумом и прядью концов футляра диаметром: 300 мм | 1 футляр | 3 | 1359.81 | 288.58 | 695.88 | ОЗП=18,037; ЭМ=8,721; ЗПМ=18,037; МАТ=4,694 | 4079 | 1126 | 866 | 2087 | 2.89 | 8.67
375.35
57 | ТЕР13-03-002-04 | Огрунтовка металлических поверхностей за один раз: грунтовкой ГФ-021 | 100 м2 окрашиваемой поверхности | 0.06 | 1694.18 | 58.78 | 816.52 | ОЗП=18,037; ЭМ=8,721; ЗПМ=18,037; МАТ=4,694 | 102 | 49 | 4 | 49 | 5.31 | 0.32
[5 empty] | 818.88 | 1.44 | [6 empty] | 0.01
58 | ТЕР13-03-004-26 | Окраска металлических огрунтованных поверхностей: эмалью ПФ-115 | 100 м2 окрашиваемой поверхности | 0.06 | 2393.7 | 41.86 | 1848.97 | ОЗП=18,037; ЭМ=8,721; ЗПМ=18,037; МАТ=4,694 | 144 | 30 | 3 | 111 | 3.83 | 0.23
[5 empty] | 502.87 | 1.44 | [6 empty] | 0.01
Итого прямые затраты по смете в текущих ценах | [8 empty] | 2942985 | 183411 | 507219 | 2252355 |  | 1229.75
[11 empty] | 52446 |  |  | 284.18
Итого прямые затраты по смете с учетом коэффициентов к итогам | [8 empty] | 3045390 | 209935 | 583100 | 2252355 |  | 1407.11
[11 empty] | 60292 |  |  | 326.68
В том числе, справочно:
МДС35 пр.1 т.1 п.8. Строительство инженерных сетей и сооружений, а также объектов жилищно-гражданского назначения в стесненных условиях застроенной части города: ОЗП=1,15; ЭМ=1,15; ЗПМ=1,15; ТЗ=1,15; ТЗМ=1,15 (Поз. 1-12, 15, 17-21, 30-32, 36, 39-41, 43-44, 53, 55-56, 13-14, 34-35, 37-38, 47-50, 16, 51, 22-29, 42, 45-46, 57-58, 52) | [8 empty] | 102405 | 26524 | 75881 |  |  | 177.3675
[11 empty] | 7846 |  |  | 42.5025
Накладные расходы | [8 empty] | 286500
В том числе, справочно:
66%*0.85 ФОТ (от 6728) (Поз. 33, 54) | [8 empty] | 3774
80%*0.85 ФОТ (от 611) (Поз. 52) | [8 empty] | 415
90%*0.85 ФОТ (от 385) (Поз. 45-46, 57-58) | [8 empty] | 295
93%*0.85 ФОТ (от 938) (Поз. 16, 51) | [8 empty] | 741
100%*0.85 ФОТ (от 6207) (Поз. 13-14, 34-35, 37-38, 47-50) | [8 empty] | 5276
112%*0.85 ФОТ (от 40266) (Поз. 22-29) | [8 empty] | 38333
128%*0.85 ФОТ (от 573) (Поз. 42) | [8 empty] | 623
130%*0.85 ФОТ (от 214519) (Поз. 1-12, 15, 17-21, 30-32, 36, 39-41, 43-44, 53, 55-56) | [8 empty] | 237043
Сметная прибыль | [8 empty] | 174095
В том числе, справочно:
51%*0.8 ФОТ (от 40266) (Поз. 22-29) | [8 empty] | 16429
60%*0.8 ФОТ (от 611) (Поз. 52) | [8 empty] | 293
70%*0.8 ФОТ (от 6592) (Поз. 13-14, 34-35, 37-38, 47-50, 45-46, 57-58) | [8 empty] | 3692
75%*0.8 ФОТ (от 938) (Поз. 16, 51) | [8 empty] | 563
83%*0.8 ФОТ (от 573) (Поз. 42) | [8 empty] | 380
89%*0.8 ФОТ (от 214519) (Поз. 1-12, 15, 17-21, 30-32, 36, 39-41, 43-44, 53, 55-56) | [8 empty] | 152738
Итоги по смете:
Итого Строительные работы | [8 empty] | 3492276 |  |  |  |  | 1355.9
325.85
Итого Монтажные работы | [8 empty] | 13709 |  |  |  |  | 51.21
0.83
Итого | [8 empty] | 3505985 |  |  |  |  | 1407.11
326.68
В том числе:
Материалы | [8 empty] | 2252355
Машины и механизмы | [8 empty] | 583100
ФОТ | [8 empty] | 270227
Накладные расходы | [8 empty] | 286500
Сметная прибыль | [8 empty] | 174095
Непредвиденные затраты 2% | [8 empty] | 70120
Итого с непредвиденными | [8 empty] | 3576105
НДС 18% | [8 empty] | 643698.9
ВСЕГО по смете | [8 empty] | 4219803.9 |  |  |  |  | 1407.11
326.68
Составил
Прверил: