## БИМ инд. по статьям с мат. и ТЗ
СОГЛАСОВАНО: | [11 empty] | УТВЕРЖДАЮ:
___________ | [11 empty] | ___________
"____" _____________ 2016 г. | [11 empty] | "____" _______________2016 г.
Техническое перевооружение котельной по ул. Агрономическая, 1 в г. Краснодаре
(наименование стройки)
ЛОКАЛЬНЫЙ СМЕТНЫЙ РАСЧЕТ № 02-01-01
| на | Строительная часть
Основание:
|  | Сметная стоимость _______________________________________________________________________________________________ |  |  | ___________________________72,208 |  | тыс. руб.
|  | строительных работ _______________________________________________________________________________________________ |  |  | _______________________________________________________________________________________________57,316 |  | тыс. руб.
|  | монтажных работ _______________________________________________________________________________________________ |  |  | _______________________________________________________________________________________________2,678 |  | тыс. руб.
|  | Средства на оплату труда _______________________________________________________________________________________________ |  |  | ___________________________12,874 |  | тыс. руб.
|  | Сметная трудоемкость _______________________________________________________________________________________________ |  |  | _______________________________________________________________________________________________92,52 |  | чел.час
|  | Трудозатраты механизаторов _______________________________________________________________________________________________ |  |  | _______________________________________________________________________________________________3,22 |  | чел.час
Составлен(а) в текущих (прогнозных) ценах по состоянию на 3 квартал 2017 г.
№ пп | Обосно- вание | Наименование работ и затрат | Ед. изм. | Кол. | Стоимость единицы, руб. |  |  | Обоснова-ние, индекс | Общая стоимость, руб. |  |  |  | Затр.тр.раб-х не занятых обслуж.машин
[5 empty] | Всего | Экспл. маш. | Мат-ы |  | Всего | в т.ч. оплата труда | Экспл. маш. | Мат-ы | Обслуж-х машины
[5 empty] | оплата труда | в т.ч. оплата труда |  |  |  |  | в т.ч. оплата труда |  | на ед-цу | всего
1 | 2 | 3 | 4 | 5 | 6 | 7 | 8 | 9 | 10 | 11 | 12 | 13 | 14 | 15
Раздел 1. Строительные работы
Земляные работы
1 | ТЕР01-02-058-02 | Копание ям вручную без креплений для стоек и столбов: без откосов, группа грунтов 2 | 100 м3 грунта | 0.011 | 2015.72 |  |  | ОЗП=18,284; ЭМ=7,794; ЗПМ=18,284; МАТ=4,926 | 22.17 | 22.17 |  |  | 322 | 3.54
|  | (МДС35-IV п.4.7. При ремонте и реконструкции зданий и сооружений работы, аналогичные технологическим процессам в новом строительстве ОЗП=1,15; ЭМ=1,25 к расх.; ЗПМ=1,25; ТЗ=1,15; ТЗМ=1,25) |  |  | 2015.72
Опора Оп1
2 | ТЕР06-01-001-02 | Устройство бетонных фундаментов общего назначения под колонны объемом: до 3 м3 | 100 м3 бетона, бутобетона и железобетона в деле | 0.0081 | 74214.49 | 4345.64 | 65656.61 | ОЗП=18,284; ЭМ=7,794; ЗПМ=18,284; МАТ=4,926 | 601.14 | 34.12 | 35.2 | 531.82 | 615.825 | 4.99
|  | (МДС35-IV п.4.7. При ремонте и реконструкции зданий и сооружений работы, аналогичные технологическим процессам в новом строительстве ОЗП=1,15; ЭМ=1,25 к расх.; ЗПМ=1,25; ТЗ=1,15; ТЗМ=1,25) |  |  | 4212.24 | 368.95 |  |  |  |  | 2.99 |  | 35.6125 | 0.29
3 | ТССЦ-401-0023 | Бетон тяжелый, крупность заполнителя более 40 мм, класс В7,5 (М 100) | м3 | -0.8262 | 582.35 |  | 582.35 | ОЗП=18,284; ЭМ=7,794; ЗПМ=18,284; МАТ=4,926 | -481.14 |  |  | -481.14
4 | Прайс-лист ООО "Энергопоставка" от 28.02.2017г стр 2 | Бетон кл. В25 F75 W6 | м3 | 0.8262 | 803.4 |  | 803.4 | ОЗП=18,284; ЭМ=7,794; ЗПМ=18,284; МАТ=4,926 | 663.77 |  |  | 663.77
((МАТ=МАТ/1,18/ИМ*1,03*1,02-МАТ))
5 | ТЕРм38-01-005-01 | Изготовление опор | 1 т конструкций | 0.20423 | 8513.61 | 508.08 | 7581.7 | ОЗП=18,284; ЭМ=7,794; ЗПМ=18,284; МАТ=4,926 | 1738.73 | 86.56 | 103.77 | 1548.4 | 54.9 | 11.21
[5 empty] | 423.83 | 32.4 |  |  |  |  | 6.62 |  | 3.33 | 0.68
6 | ТССЦ-101-1046 | Двутавры с параллельными гранями полок нормальные «Б», сталь полуспокойная, № 20-24 | т | -0.2114 | 7156.22 |  | 7156.22 | ОЗП=18,284; ЭМ=7,794; ЗПМ=18,284; МАТ=4,926 | -1512.82 |  |  | -1512.82
7 | Прайс-лист ООО "Энергопоставка" от 28.02.2017г стр 2 | Труба 219*8 | т | 0.12905 | 11579.51 |  | 11579.51 | ОЗП=18,284; ЭМ=7,794; ЗПМ=18,284; МАТ=4,926 | 1494.34 |  |  | 1494.34
((МАТ=МАТ/1,18/ИМ*1,03*1,02-МАТ))
8 | Прайс-лист ООО "Энергопоставка" от 28.02.2017г стр 2 | Лист т10х300 | т | 0.01413 | 9403.82 |  | 9403.82 | ОЗП=18,284; ЭМ=7,794; ЗПМ=18,284; МАТ=4,926 | 132.88 |  |  | 132.88
((МАТ=МАТ/1,18/ИМ*1,03*1,02-МАТ))
9 | Прайс-лист ООО "Энергопоставка" от 28.02.2017г стр 2 | Профиль 160х6 | т | 0.05222 | 10588.36 |  | 10588.36 | ОЗП=18,284; ЭМ=7,794; ЗПМ=18,284; МАТ=4,926 | 552.92 |  |  | 552.92
((МАТ=МАТ/1,18/ИМ*1,03*1,02-МАТ))
10 | Прайс-лист ООО "Энергопоставка" от 28.02.2017г стр 2 | Уголок 63х5 | т | 0.0038 | 9693.91 |  | 9693.91 | ОЗП=18,284; ЭМ=7,794; ЗПМ=18,284; МАТ=4,926 | 36.84 |  |  | 36.84
((МАТ=МАТ/1,18/ИМ*1,03*1,02-МАТ))
11 | Прайс-лист ООО "Энергопоставка" от 28.02.2017г стр 2 | Лист т8х200 | т | 0.00503 | 9403.82 |  | 9403.82 | ОЗП=18,284; ЭМ=7,794; ЗПМ=18,284; МАТ=4,926 | 47.3 |  |  | 47.3
((МАТ=МАТ/1,18/ИМ*1,03*1,02-МАТ))
12 | ТЕР09-03-039-02 | Монтаж опорных конструкций: для крепления трубопроводов внутри зданий и сооружений массой до 0,5 т | 1 т конструкций | 0.20423 | 669.75 | 127.31 | 128.11 | ОЗП=18,284; ЭМ=7,794; ЗПМ=18,284; МАТ=4,926 | 136.78 | 84.62 | 26 | 26.16 | 56.9135 | 11.62
|  | (МДС35-IV п.4.7. При ремонте и реконструкции зданий и сооружений работы, аналогичные технологическим процессам в новом строительстве ОЗП=1,15; ЭМ=1,25 к расх.; ЗПМ=1,25; ТЗ=1,15; ТЗМ=1,25) |  |  | 414.33 | 1.43 |  |  |  |  | 0.29 |  | 0.1375 | 0.03
13 | ТЕР13-03-002-04 | Огрунтовка металлических поверхностей за один раз: грунтовкой ГФ-021 | 100 м2 окрашиваемой поверхности | 0.02 | 234.59 | 8.43 | 173.95 | ОЗП=18,284; ЭМ=7,794; ЗПМ=18,284; МАТ=4,926 | 4.69 | 1.04 | 0.17 | 3.48 | 6.1065 | 0.12
|  | (МДС35-IV п.4.7. При ремонте и реконструкции зданий и сооружений работы, аналогичные технологическим процессам в новом строительстве ОЗП=1,15; ЭМ=1,25 к расх.; ЗПМ=1,25; ТЗ=1,15; ТЗМ=1,25) |  |  | 52.21 | 0.1 | [6 empty] | 0.0125
14 | ТЕР13-03-004-26 | Окраска металлических огрунтованных поверхностей: эмалью ПФ-115 | 100 м2 окрашиваемой поверхности | 0.02 | 431.96 | 6 | 393.9 | ОЗП=18,284; ЭМ=7,794; ЗПМ=18,284; МАТ=4,926 | 8.64 | 0.64 | 0.12 | 7.88 | 4.4045 | 0.09
|  | (МДС35-IV п.4.7. При ремонте и реконструкции зданий и сооружений работы, аналогичные технологическим процессам в новом строительстве ОЗП=1,15; ЭМ=1,25 к расх.; ЗПМ=1,25; ТЗ=1,15; ТЗМ=1,25) |  |  | 32.06 | 0.1 | [6 empty] | 0.0125
Опора Оп2
15 | ТЕР06-01-001-02 | Устройство бетонных фундаментов общего назначения под колонны объемом: до 3 м3 | 100 м3 бетона, бутобетона и железобетона в деле | 0.0036 | 74214.49 | 4345.64 | 65656.61 | ОЗП=18,284; ЭМ=7,794; ЗПМ=18,284; МАТ=4,926 | 267.17 | 15.16 | 15.64 | 236.37 | 615.825 | 2.22
|  | (МДС35-IV п.4.7. При ремонте и реконструкции зданий и сооружений работы, аналогичные технологическим процессам в новом строительстве ОЗП=1,15; ЭМ=1,25 к расх.; ЗПМ=1,25; ТЗ=1,15; ТЗМ=1,25) |  |  | 4212.24 | 368.95 |  |  |  |  | 1.33 |  | 35.6125 | 0.13
16 | ТССЦ-401-0023 | Бетон тяжелый, крупность заполнителя более 40 мм, класс В7,5 (М 100) | м3 | -0.3672 | 4445 |  | 4445 | ОЗП=18,284; ЭМ=7,794; ЗПМ=18,284; МАТ=4,926 | -1632.2 |  |  | -1632.2
17 | Прайс-лист ООО "Энергопоставка" от 28.02.2017г стр 2 | Бетон кл. В25 F75 W6 | м3 | 0.3672 | 8387.33 |  | 8387.33 | ОЗП=18,284; ЭМ=7,794; ЗПМ=18,284; МАТ=4,926 | 3079.83 |  |  | 3079.83
((МАТ=МАТ/1,18/ИМ*1,03*1,02-МАТ))
18 | ТЕРм38-01-005-01 | Изготовление опор | 1 т конструкций | 0.12296 | 8513.61 | 508.08 | 7581.7 | ОЗП=18,284; ЭМ=7,794; ЗПМ=18,284; МАТ=4,926 | 1046.83 | 52.11 | 62.47 | 932.25 | 54.9 | 6.75
[5 empty] | 423.83 | 32.4 |  |  |  |  | 3.98 |  | 3.33 | 0.41
19 | ТССЦ-101-1046 | Двутавры с параллельными гранями полок нормальные «Б», сталь полуспокойная, № 20-24 | т | -0.2114 | 7156.22 |  | 7156.22 | ОЗП=18,284; ЭМ=7,794; ЗПМ=18,284; МАТ=4,926 | -1512.82 |  |  | -1512.82
20 | Прайс-лист ООО "Энергопоставка" от 28.02.2017г стр 2 | Труба 159х7 | т | 0.08136 | 11579.51 |  | 11579.51 | ОЗП=18,284; ЭМ=7,794; ЗПМ=18,284; МАТ=4,926 | 942.11 |  |  | 942.11
((МАТ=МАТ/1,18/ИМ*1,03*1,02-МАТ))
21 | Прайс-лист ООО "Энергопоставка" от 28.02.2017г стр 2 | Лист т10х250 | т | 0.00982 | 9403.82 |  | 9403.82 | ОЗП=18,284; ЭМ=7,794; ЗПМ=18,284; МАТ=4,926 | 92.35 |  |  | 92.35
((МАТ=МАТ/1,18/ИМ*1,03*1,02-МАТ))
22 | Прайс-лист ООО "Энергопоставка" от 28.02.2017г стр 2 | Профиль 160х6 | т | 0.02984 | 10588.36 |  | 10588.36 | ОЗП=18,284; ЭМ=7,794; ЗПМ=18,284; МАТ=4,926 | 315.96 |  |  | 315.96
((МАТ=МАТ/1,18/ИМ*1,03*1,02-МАТ))
23 | Прайс-лист ООО "Энергопоставка" от 28.02.2017г стр 2 | Уголок 40х4 | т | 0.00194 | 9693.91 |  | 9693.91 | ОЗП=18,284; ЭМ=7,794; ЗПМ=18,284; МАТ=4,926 | 18.81 |  |  | 18.81
((МАТ=МАТ/1,18/ИМ*1,03*1,02-МАТ))
24 | ТЕР09-03-039-02 | Монтаж опорных конструкций: для крепления трубопроводов внутри зданий и сооружений массой до 0,5 т | 1 т конструкций | 0.12296 | 669.75 | 127.31 | 128.11 | ОЗП=18,284; ЭМ=7,794; ЗПМ=18,284; МАТ=4,926 | 82.35 | 50.95 | 15.65 | 15.75 | 56.9135 | 7
|  | (МДС35-IV п.4.7. При ремонте и реконструкции зданий и сооружений работы, аналогичные технологическим процессам в новом строительстве ОЗП=1,15; ЭМ=1,25 к расх.; ЗПМ=1,25; ТЗ=1,15; ТЗМ=1,25) |  |  | 414.33 | 1.43 |  |  |  |  | 0.18 |  | 0.1375 | 0.02
25 | ТЕР13-03-002-04 | Огрунтовка металлических поверхностей за один раз: грунтовкой ГФ-021 | 100 м2 окрашиваемой поверхности | 0.02 | 234.59 | 8.43 | 173.95 | ОЗП=18,284; ЭМ=7,794; ЗПМ=18,284; МАТ=4,926 | 4.69 | 1.04 | 0.17 | 3.48 | 6.1065 | 0.12
|  | (МДС35-IV п.4.7. При ремонте и реконструкции зданий и сооружений работы, аналогичные технологическим процессам в новом строительстве ОЗП=1,15; ЭМ=1,25 к расх.; ЗПМ=1,25; ТЗ=1,15; ТЗМ=1,25) |  |  | 52.21 | 0.1 | [6 empty] | 0.0125
26 | ТЕР13-03-004-26 | Окраска металлических огрунтованных поверхностей: эмалью ПФ-115 | 100 м2 окрашиваемой поверхности | 0.02 | 431.96 | 6 | 393.9 | ОЗП=18,284; ЭМ=7,794; ЗПМ=18,284; МАТ=4,926 | 8.64 | 0.64 | 0.12 | 7.88 | 4.4045 | 0.09
|  | (МДС35-IV п.4.7. При ремонте и реконструкции зданий и сооружений работы, аналогичные технологическим процессам в новом строительстве ОЗП=1,15; ЭМ=1,25 к расх.; ЗПМ=1,25; ТЗ=1,15; ТЗМ=1,25) |  |  | 32.06 | 0.1 | [6 empty] | 0.0125
Устойство отверстия
27 | ТЕРр69-3-4 | Прорезка отверстий для водогазопроводных и чугунных трубопроводов в деревянных: перегородках чистых | 100 отверстий | 0.01 | 411.75 | 119.68 |  | ОЗП=18,284; ЭМ=7,794; ЗПМ=18,284; МАТ=4,926 | 4.12 | 2.92 | 1.2 |  | 42.7 | 0.43
292.07
Демонтаж и восстановление части здания
28 | ТЕРр54-2-1 | Разборка стальных балок перекрытий(балка Б1) | 1 балка | 1 | 145.37 | 134.42 |  | ОЗП=18,284; ЭМ=7,794; ЗПМ=18,284; МАТ=4,926 | 145.37 | 10.95 | 134.42 |  | 1.58 | 1.58
[5 empty] | 10.95 | 11.95 |  |  |  |  | 11.95 |  | 1.15 | 1.15
30 | ТЕР06-01-015-09 | Установка закладных деталей весом: более 20 кг(балка Б1) | 1 т | 0.18506 | 232.64 | 50.13 |  | ОЗП=18,284; ЭМ=7,794; ЗПМ=18,284; МАТ=4,926 | 43.05 | 33.77 | 9.28 |  | 25.07 | 4.64
|  | 198,81 = 7 808,15 - 1 x 7 609,34 (МДС35-IV п.4.7. При ремонте и реконструкции зданий и сооружений работы, аналогичные технологическим процессам в новом строительстве ОЗП=1,15; ЭМ=1,25 к расх.; ЗПМ=1,25; ТЗ=1,15; ТЗМ=1,25) |  |  | 182.51 | 1.95 |  |  |  |  | 0.36 |  | 0.1875 | 0.03
29 | ТЕРр65-14-5 | Разборка трубопроводов из водогазопроводных труб в зданиях и сооружениях: на сварке(коллекторы Т1,Т2) | 100 м трубопровода | 0.0805 | 876.23 | 21.96 | 48.52 | ОЗП=18,284; ЭМ=7,794; ЗПМ=18,284; МАТ=4,926 | 70.54 | 64.86 | 1.77 | 3.91 | 117.8 | 9.48
805.75
31 | ТЕР16-02-005-08 | Прокладка трубопроводов отопления и водоснабжения из стальных электросварных труб диаметром: 200 мм(коллектор Т1) | 100 м трубопровода | 0.0446 | 24436.1 | 486.91 | 22317.83 | ОЗП=18,284; ЭМ=7,794; ЗПМ=18,284; МАТ=4,926 | 1089.85 | 72.76 | 21.72 | 995.37 | 213.808 | 9.54
|  | (МДС35-IV п.4.7. При ремонте и реконструкции зданий и сооружений работы, аналогичные технологическим процессам в новом строительстве ОЗП=1,15; ЭМ=1,25 к расх.; ЗПМ=1,25; ТЗ=1,15; ТЗМ=1,25) |  |  | 1631.36 | 13.38 |  |  |  |  | 0.6 |  | 1.2875 | 0.06
34 | ТССЦ-507-2034 | Отводы 90 град. с радиусом кривизны R=1,5 Ду на Ру до 16 МПа (160 кгс/см2), диаметром условного прохода 200 мм, наружным диаметром 219 мм, толщиной стенки 7 мм | шт. | -0.5798 | 301.1 |  | 301.1 | ОЗП=18,284; ЭМ=7,794; ЗПМ=18,284; МАТ=4,926 | -174.58 |  |  | -174.58
33 | ТССЦ-103-0189 | Трубы стальные электросварные прямошовные со снятой фаской из стали марок БСт2кп-БСт4кп и БСт2пс-БСт4пс наружный диаметр 219 мм, толщина стенки 5 мм | м | -4.148 | 188.08 |  | 188.08 | ОЗП=18,284; ЭМ=7,794; ЗПМ=18,284; МАТ=4,926 | -780.16 |  |  | -780.16
32 | ТЕР16-02-005-07 | Прокладка трубопроводов отопления и водоснабжения из стальных электросварных труб диаметром: 150 мм(коллектор Т1, Т2) | 100 м трубопровода | 0.0359 | 19776.19 | 358.63 | 18404.63 | ОЗП=18,284; ЭМ=7,794; ЗПМ=18,284; МАТ=4,926 | 709.97 | 36.36 | 12.87 | 660.74 | 132.756 | 4.77
|  | (МДС35-IV п.4.7. При ремонте и реконструкции зданий и сооружений работы, аналогичные технологическим процессам в новом строительстве ОЗП=1,15; ЭМ=1,25 к расх.; ЗПМ=1,25; ТЗ=1,15; ТЗМ=1,25) |  |  | 1012.93 | 8.44 |  |  |  |  | 0.3 |  | 0.8125 | 0.03
35 | ТССЦ-302-1322 | Трубопроводы из стальных электросварных труб с гильзами для отопления и водоснабжения, наружный диаметр 159 мм, толщина стенки 4 мм | м | -3.59 | 178.28 |  | 178.28 | ОЗП=18,284; ЭМ=7,794; ЗПМ=18,284; МАТ=4,926 | -640.03 |  |  | -640.03
36 | ТЕР46-02-004-01 | Демонтаж металлоконструкций покрытий | 1 т демонтированных конструкций | 0.168 | 210.09 | 102.25 | 34.24 | ОЗП=18,284; ЭМ=7,794; ЗПМ=18,284; МАТ=4,926 | 35.3 | 12.36 | 17.18 | 5.76 | 10.84 | 1.82
[5 empty] | 73.6 | 2.44 |  |  |  |  | 0.41 |  | 0.22 | 0.04
37 | ТЕР46-02-005-04 | Монтаж: профилированного настила | 1 т монтируемых конструкций | 0.168 | 491.22 | 196.9 | 140.47 | ОЗП=18,284; ЭМ=7,794; ЗПМ=18,284; МАТ=4,926 | 82.53 | 25.85 | 33.08 | 23.6 | 22.2 | 3.73
[5 empty] | 153.85 | 12.29 |  |  |  |  | 2.06 |  | 1.15 | 0.19
38 | ТЕРр58-14-6 | Смена покрытия кровли простой сложности из листовой стали: без настенных желобов и свесов | 100 м2 покрытия | 0.08 | 1372.19 | 138.72 | 453.01 | ОЗП=18,284; ЭМ=7,794; ЗПМ=18,284; МАТ=4,926 | 109.78 | 62.44 | 11.1 | 36.24 | 109.77 | 8.78
[5 empty] | 780.46 | 21.3 |  |  |  |  | 1.7 |  | 2.05 | 0.16
Итого прямые затраты по смете в ценах 2001г. | [8 empty] | 6855.7 | 671.32 | 501.93 | 5682.45 |  | 92.52
[11 empty] | 32.77 |  |  | 3.22
Итого прямые затраты по смете с учетом индексов, в текущих ценах ( ОЗП=18,284; ЭМ=7,794; ЗПМ=18,284; МАТ=4,926) | [8 empty] | 44178.2 | 12274.41 | 3912.04 | 27991.75 |  | 92.52
[11 empty] | 599.16 |  |  | 3.22
Накладные расходы | [8 empty] | 9983.45
В том числе, справочно:
66%*0.85 ФОТ (от 2729,25) (Поз. 5-6, 18-19) | [8 empty] | 1531.11
74%*0.85 ФОТ (от 1185,9) (Поз. 29) | [8 empty] | 745.93
78%*0.85 ФОТ (от 53,39) (Поз. 27) | [8 empty] | 35.4
80%*0.85 ФОТ (от 405,36) (Поз. 1) | [8 empty] | 275.64
83%*0.85 ФОТ (от 1172,73) (Поз. 38) | [8 empty] | 827.36
85%*0.85 ФОТ (от 418,7) (Поз. 28) | [8 empty] | 302.51
90%*0.85 ФОТ (от 2548,78) (Поз. 12, 24, 13-14, 25-26) | [8 empty] | 1949.81
105%*0.85 ФОТ (от 1604,06) (Поз. 2-3, 15-16, 30) | [8 empty] | 1431.62
110%*0.85 ФОТ (от 743,79) (Поз. 36-37) | [8 empty] | 695.44
128%*0.85 ФОТ (от 2011,61) (Поз. 31, 34, 33, 32, 35) | [8 empty] | 2188.63
Сметная прибыль | [8 empty] | 5831.58
В том числе, справочно:
45%*0.8 ФОТ (от 405,36) (Поз. 1) | [8 empty] | 145.93
50%*0.8 ФОТ (от 1239,29) (Поз. 27, 29) | [8 empty] | 495.72
65%*0.8 ФОТ (от 2776,79) (Поз. 2-3, 15-16, 30, 38) | [8 empty] | 1443.93
70%*0.8 ФОТ (от 805,22) (Поз. 13-14, 25-26, 36-37) | [8 empty] | 450.92
80%*0.8 ФОТ (от 418,7) (Поз. 28) | [8 empty] | 267.97
83%*0.8 ФОТ (от 2011,61) (Поз. 31, 34, 33, 32, 35) | [8 empty] | 1335.71
85%*0.8 ФОТ (от 2487,35) (Поз. 12, 24) | [8 empty] | 1691.4
Итоги по смете:
Итого Строительные работы | [8 empty] | 57315.63 |  |  |  |  | 74.56
2.13
Итого Монтажные работы | [8 empty] | 2677.6 |  |  |  |  | 17.96
1.09
Итого | [8 empty] | 59993.23 |  |  |  |  | 92.52
3.22
В том числе:
Материалы | [8 empty] | 27991.75
Машины и механизмы | [8 empty] | 3912.04
ФОТ | [8 empty] | 12873.57
Накладные расходы | [8 empty] | 9983.45
Сметная прибыль | [8 empty] | 5831.58
Непредвиденные затраты 2% | [8 empty] | 1199.86
Итого с непредвиденными | [8 empty] | 61193.09
НДС 18% | [8 empty] | 11014.76
ВСЕГО по смете | [8 empty] | 72207.85 |  |  |  |  | 92.52
3.22
Составил: ___________________________Диденко М.В.
(должность, подпись, расшифровка)