## БИМ инд. по статьям с мат. и ТЗ
СОГЛАСОВАНО: | [11 empty] | УТВЕРЖДАЮ:
___________ | [11 empty] | ___________
"____" _____________ 2017 г. | [11 empty] | "____" _______________2017 г.
Тепловая сеть от ТК-0/2 до границ земельного участка потребителей в районе ул. Кондратенко в г. Краснодаре
(наименование стройки)
ЛОКАЛЬНЫЙ СМЕТНЫЙ РАСЧЕТ № 02-01-02
(локальная смета)
| на | Строительные решения от УТ6 до жилого комплекса по ул. Кондратенко,6
Основание: 37/16-КЖ
|  | Сметная стоимость строительных работ _______________________________________________________________________________________________ |  |  | ___________________________1743,902 |  | тыс. руб.
|  | Средства на оплату труда _______________________________________________________________________________________________ |  |  | ___________________________114,997 |  | тыс. руб.
|  | Сметная трудоемкость _______________________________________________________________________________________________ |  |  | _______________________________________________________________________________________________675,52 |  | чел.час
|  | Трудозатраты механизаторов _______________________________________________________________________________________________ |  |  | _______________________________________________________________________________________________160,64 |  | чел.час
Составлен(а) в текущих (прогнозных) ценах по состоянию на 2 квартал 2017г
№ пп | Обосно- вание | Наименование работ и затрат | Ед. изм. | Кол. | Стоимость единицы, руб. |  |  | Обоснова-ние, индекс | Общая стоимость, руб. |  |  |  | Затр.тр.раб-х не занятых обслуж.машин
[5 empty] | Всего | Экспл. маш. | Мат-ы |  | Всего | в т.ч. оплата труда | Экспл. маш. | Мат-ы | Обслуж-х машины
[5 empty] | оплата труда | в т.ч. оплата труда |  |  |  |  | в т.ч. оплата труда |  | на ед-цу | всего
1 | 2 | 3 | 4 | 5 | 6 | 7 | 8 | 9 | 10 | 11 | 12 | 13 | 14 | 15
Раздел 1. Тепловые сети
Земляные работы
1 | ТЕР01-01-022-23 | Разработка грунта в траншеях экскаватором «обратная лопата» с ковшом вместимостью 0,25 м3, группа грунтов: 2 с погрузкой в автомобили | 1000 м3 грунта | 0.76857 | 4556.66 | 4556.66 |  | ОЗП=18,441; ЭМ=8,408; ЗПМ=18,441; МАТ=5,367 | 3502 |  | 3502
[6 empty] | 555.98 |  |  |  |  | 427 |  | 62.54 | 48.07
2 | ТЕР01-02-057-02 | Доработка грунта вручную в траншеях глубиной до 2 м без креплений с откосами, группа грунтов: 2 | 100 м3 грунта | 0.2377 | 964.04 |  |  | ОЗП=18,441; ЭМ=8,408; ЗПМ=18,441; МАТ=5,367 | 229 | 229 |  |  | 154 | 36.61
964.04
3 | ТССЦпг03-21-01-025 | Перевозка грузов автомобилями-самосвалами грузоподъемностью 10 т, работающих вне карьера, на расстояние: до 25 км I класс груза | 1 т груза | 1386.595 | 22.41 | 22.41 |  | ОЗП=18,441; ЭМ=8,408; ЗПМ=18,441; МАТ=5,367 | 31074 |  | 31074
4 | ТЕР01-01-016-02 | Работа на отвале, группа грунтов: 2-3 | 1000 м3 грунта | 0.79234 | 382.22 | 352.76 | 6.61 | ОЗП=18,441; ЭМ=8,408; ЗПМ=18,441; МАТ=5,367 | 303 | 18 | 280 | 5 | 3.65 | 2.89
[5 empty] | 22.85 | 41.25 |  |  |  |  | 33 |  | 3.97 | 3.15
5 | ТЕР01-01-022-22 | Разработка грунта в траншеях экскаватором «обратная лопата» с ковшом вместимостью 0,25 м3, группа грунтов: 1(в отвале) | 1000 м3 грунта | 0.65236 | 3524.97 | 3524.97 |  | ОЗП=18,441; ЭМ=8,408; ЗПМ=18,441; МАТ=5,367 | 2300 |  | 2300
[6 empty] | 430.1 |  |  |  |  | 281 |  | 48.38 | 31.56
6 | ТССЦпг03-21-01-025 | Перевозка грузов автомобилями-самосвалами грузоподъемностью 10 т, работающих вне карьера, на расстояние: до 25 км I класс груза( на обратную засыпку) | 1 т груза | 1141.63 | 22.41 | 22.41 |  | ОЗП=18,441; ЭМ=8,408; ЗПМ=18,441; МАТ=5,367 | 25584 |  | 25584
7 | ТЕР01-01-035-02 | Засыпка траншей и котлованов с перемещением грунта до 5 м бульдозерами мощностью: 132 кВт (180 л.с.), группа грунтов 2 | 1000 м3 грунта | 0.58712 | 434.54 | 434.54 |  | ОЗП=18,441; ЭМ=8,408; ЗПМ=18,441; МАТ=5,367 | 255 |  | 255
[6 empty] | 24.42 |  |  |  |  | 14 |  | 2.35 | 1.38
8 | ТЕР01-01-035-08 | При перемещении грунта на каждые последующие 5 м добавлять: к расценке 01-01-035-02 | 1000 м3 грунта | 5.0824 | 203.4 | 203.4 |  | ОЗП=18,441; ЭМ=8,408; ЗПМ=18,441; МАТ=5,367 | 1034 |  | 1034
[6 empty] | 11.43 |  |  |  |  | 58 |  | 1.1 | 5.59
9 | ТЕР01-02-061-02 | Засыпка вручную траншей, пазух котлованов и ям, группа грунтов: 2 | 100 м3 грунта | 0.6524 | 585.14 |  |  | ОЗП=18,441; ЭМ=8,408; ЗПМ=18,441; МАТ=5,367 | 382 | 382 |  |  | 97.2 | 63.41
585.14
10 | ТЕР01-02-005-01 | Уплотнение грунта пневматическими трамбовками, группа грунтов: 1-2 | 100 м3 уплотненного грунта | 5.8712 | 294.41 | 208.7 |  | ОЗП=18,441; ЭМ=8,408; ЗПМ=18,441; МАТ=5,367 | 1729 | 503 | 1226 |  | 12.53 | 73.57
[5 empty] | 85.71 | 23.5 |  |  |  |  | 138 |  | 3.04 | 17.85
Каналы
11 | ТЕР08-01-002-01 | Устройство основания под фундаменты: песчаного | 1 м3 основания | 4.94 | 219.54 | 22.52 | 181.95 | ОЗП=18,441; ЭМ=8,408; ЗПМ=18,441; МАТ=5,367 | 1085 | 74 | 111 | 900 | 2.3 | 11.36
[5 empty] | 15.07 | 2.33 |  |  |  |  | 12 |  | 0.29 | 1.43
12 | ТЕР07-06-001-01 | Устройство непроходных каналов: одноячейковых, перекрываемых или опирающихся на плиту | 100 м3 сборных конструкций | 0.1694 | 17468.82 | 6176.14 | 8543.96 | ОЗП=18,441; ЭМ=8,408; ЗПМ=18,441; МАТ=5,367 | 2959 | 466 | 1046 | 1447 | 372.96 | 63.18
[5 empty] | 2748.72 | 579.76 |  |  |  |  | 98 |  | 55.8 | 9.45
13 | Прайс-лист ООО "Энергопоставка" | Лотки каналов и тоннелей железобетонные для прокладки коммуникаций ЛК300.150.90-4 | м3 | 4 | 2485.05 |  | 2485.05 | ОЗП=18,441; ЭМ=8,408; ЗПМ=18,441; МАТ=5,367 | 9940 |  |  | 9940
((МАТ=МАТ/1,18/ИМ*1,03*1,02-МАТ))
14 | Прайс-лист ООО "Энергопоставка" | Лотки каналов и тоннелей железобетонные для прокладки коммуникаций ЛК75.150.90-4 | м3 | 0.5 | 3331.93 |  | 3331.93 | ОЗП=18,441; ЭМ=8,408; ЗПМ=18,441; МАТ=5,367 | 1666 |  |  | 1666
((МАТ=МАТ/1,18/ИМ*1,03*1,02-МАТ))
15 | Прайс-лист ООО "Энергопоставка" | Лотки каналов и тоннелей железобетонные для прокладки коммуникаций ЛК300.180.90-6 | м3 | 3.48 | 3391.73 |  | 3391.73 | ОЗП=18,441; ЭМ=8,408; ЗПМ=18,441; МАТ=5,367 | 11803 |  |  | 11803
((МАТ=МАТ/1,18/ИМ*1,03*1,02-МАТ))
16 | Прайс-лист ООО "Энергопоставка" | Лотки каналов и тоннелей железобетонные для прокладки коммуникаций ЛК75.180.90-6 | м3 | 1.74 | 4893.8 |  | 4893.8 | ОЗП=18,441; ЭМ=8,408; ЗПМ=18,441; МАТ=5,367 | 8515 |  |  | 8515
((МАТ=МАТ/1,18/ИМ*1,03*1,02-МАТ))
17 | Прайс-лист ООО "Энергопоставка" | Плиты покрытий ж/б ПТ300.150.14-9 | м3 | 2.48 | 2292.04 |  | 2292.04 | ОЗП=18,441; ЭМ=8,408; ЗПМ=18,441; МАТ=5,367 | 5684 |  |  | 5684
((МАТ=МАТ/1,18/ИМ*1,03*1,02-МАТ))
18 | Прайс-лист ООО "Энергопоставка" | Плиты покрытий ж/б ПТ75.150.14-9 | м3 | 0.3 | 3615 |  | 3615 | ОЗП=18,441; ЭМ=8,408; ЗПМ=18,441; МАТ=5,367 | 1085 |  |  | 1085
((МАТ=МАТ/1,18/ИМ*1,03*1,02-МАТ))
19 | Прайс-лист ООО "Энергопоставка" | Плиты покрытий ж/б ПТ300.180.14-9 | м3 | 2.25 | 2550.99 |  | 2550.99 | ОЗП=18,441; ЭМ=8,408; ЗПМ=18,441; МАТ=5,367 | 5740 |  |  | 5740
((МАТ=МАТ/1,18/ИМ*1,03*1,02-МАТ))
20 | Прайс-лист ООО "Энергопоставка" | Плиты покрытий ж/б ПТ75.180.14-9 | м3 | 1.62 | 3859.32 |  | 3859.32 | ОЗП=18,441; ЭМ=8,408; ЗПМ=18,441; МАТ=5,367 | 6252 |  |  | 6252
((МАТ=МАТ/1,18/ИМ*1,03*1,02-МАТ))
21 | Прайс-лист ООО "Энергопоставка" | Балка Б2 | м3 | 0.17 | 10533.27 |  | 10533.27 | ОЗП=18,441; ЭМ=8,408; ЗПМ=18,441; МАТ=5,367 | 1791 |  |  | 1791
((МАТ=МАТ/1,18/ИМ*1,03*1,02-МАТ))
22 | Прайс-лист ООО "Энергопоставка" | Опорная подушка Оп4 | м3 | 0.4 | 5574.57 |  | 5574.57 | ОЗП=18,441; ЭМ=8,408; ЗПМ=18,441; МАТ=5,367 | 2230 |  |  | 2230
((МАТ=МАТ/1,18/ИМ*1,03*1,02-МАТ))
23 | ТЕР08-02-001-09 | Кладка стен приямков и каналов | 1 м3 кладки | 1.1 | 989.21 | 42.08 | 899.91 | ОЗП=18,441; ЭМ=8,408; ЗПМ=18,441; МАТ=5,367 | 1088 | 52 | 46 | 990 | 7.08 | 7.79
[5 empty] | 47.22 | 3.74 |  |  |  |  | 4 |  | 0.36 | 0.4
24 | ТЕР11-01-011-01 | Устройство стяжек: цементных толщиной 20 мм | 100 м2 стяжки | 0.4802 | 2095.79 | 66.15 | 1777.57 | ОЗП=18,441; ЭМ=8,408; ЗПМ=18,441; МАТ=5,367 | 1006 | 121 | 32 | 853 | 39.51 | 18.97
[5 empty] | 252.07 | 13.2 |  |  |  |  | 6 |  | 1.27 | 0.61
25 | ТЕР11-01-011-02 | Устройство стяжек: на каждые 5 мм изменения толщины стяжки добавлять или исключать к расценке 11-01-011-01 | 100 м2 стяжки | 0.4802 | 1334.25 | 36.6 | 1288.08 | ОЗП=18,441; ЭМ=8,408; ЗПМ=18,441; МАТ=5,367 | 641 | 5 | 18 | 618 | 1.5 | 0.72
|  | (ПЗ=3 (ОЗП=3; ЭМ=3 к расх.; ЗПМ=3; МАТ=3 к расх.; ТЗ=3; ТЗМ=3)) |  |  | 9.57 | 6.54 |  |  |  |  | 3 |  | 0.63 | 0.3
26 | ТЕР11-01-004-01 | Устройство гидроизоляции оклеечной рулонными материалами: на мастике Битуминоль, первый слой | 100 м2 изолируемой поверхности | 0.4802 | 2768.36 | 234.06 | 2116.37 | ОЗП=18,441; ЭМ=8,408; ЗПМ=18,441; МАТ=5,367 | 1329 | 201 | 112 | 1016 | 46.18 | 22.18
[5 empty] | 417.93 | 4.05 |  |  |  |  | 2 |  | 0.39 | 0.19
27 | ТССЦ-101-1742 | Толь с крупнозернистой посыпкой гидроизоляционный марки ТГ-350 | м2 | -55.7 | 4.93 |  | 4.93 | ОЗП=18,441; ЭМ=8,408; ЗПМ=18,441; МАТ=5,367 | -275 |  |  | -275
28 | ТССЦ-101-3326 | Рубероид кровельный с крупнозернистой посыпкой марки РК-350 | м2 | 55.7 | 5.37 |  | 5.37 | 2 ОЗП=18,441; ЭМ=8,408; ЗПМ=18,441; МАТ=5,367 | 299 |  |  | 299
29 | ТЕР08-01-003-07 | Гидроизоляция боковая обмазочная битумная в 2 слоя по выровненной поверхности бутовой кладки, кирпичу, бетону (углы поворота) | 100 м2 изолируемой поверхности | 0.0639 | 1279.02 | 57.59 | 1059.67 | 2 ОЗП=18,441; ЭМ=8,408; ЗПМ=18,441; МАТ=5,367 | 82 | 10 | 4 | 68 | 21.2 | 1.35
161.76
Монолитные участки (Фундаментные плиты)
30 | ТЕР06-01-001-01 | Устройство бетонной подготовки | 100 м3 бетона, бутобетона и железобетона в деле | 0.0103 | 66525.69 | 2190.37 | 63208.52 | ОЗП=18,441; ЭМ=8,408; ЗПМ=18,441; МАТ=5,367 | 685 | 12 | 23 | 650 | 180 | 1.85
[5 empty] | 1126.8 | 187.02 |  |  |  |  | 2 |  | 18 | 0.19
31 | ТЕР06-01-001-16 | Устройство фундаментных плит железобетонных: плоских | 100 м3 бетона, бутобетона и железобетона в деле | 0.0353 | 115727.71 | 3406.6 | 110811.8 | ОЗП=18,441; ЭМ=8,408; ЗПМ=18,441; МАТ=5,367 | 4085 | 53 | 120 | 3912 | 220.66 | 7.79
[5 empty] | 1509.31 | 282.93 |  |  |  |  | 10 |  | 27.31 | 0.96
32 | ТССЦ-204-0100 | Горячекатаная арматурная сталь класса А-I, А-II, А-III | т | -0.2859 | 5128.74 |  | 5128.74 | ОЗП=18,441; ЭМ=8,408; ЗПМ=18,441; МАТ=5,367 | -1466 |  |  | -1466
33 | ТССЦ-401-0066 | Бетон тяжелый, крупность заполнителя 20 мм, класс В15 (М200) | м3 | -3.583 | 674.36 |  | 674.36 | ОЗП=18,441; ЭМ=8,408; ЗПМ=18,441; МАТ=5,367 | -2416 |  |  | -2416
34 | ТССЦ-401-0066 | Бетон тяжелый, крупность заполнителя 20 мм, класс В15 (М200) W6 F100 | м3 | 3.5829 | 698.84 |  | 698.84 | ОЗП=18,441; ЭМ=8,408; ЗПМ=18,441; МАТ=5,367 | 2504 |  |  | 2504
((МАТ=МАТ+543,89*0,045-МАТ))
35 | ТССЦ-204-0021 | Горячекатаная арматурная сталь периодического профиля класса А-III, диаметром 10 мм | т | 0.10626 | 5367.18 |  | 5367.18 | ОЗП=18,441; ЭМ=8,408; ЗПМ=18,441; МАТ=5,367 | 570 |  |  | 570
36 | ТССЦ-204-0020 | Горячекатаная арматурная сталь периодического профиля класса А-III, диаметром 8 мм | т | 0.07635 | 5379.37 |  | 5379.37 | ОЗП=18,441; ЭМ=8,408; ЗПМ=18,441; МАТ=5,367 | 411 |  |  | 411
Монолитные участки (плиты перекрытия)
37 | ТЕР06-01-041-13 | Устройство перекрытий каналов | 100 м3 в деле | 0.0031 | 133193.22 | 4992.65 | 121544.17 | ОЗП=18,441; ЭМ=8,408; ЗПМ=18,441; МАТ=5,367 | 413 | 21 | 15 | 377 | 960.52 | 2.98
[5 empty] | 6656.4 | 421.02 |  |  |  |  | 1 |  | 40.6 | 0.13
38 | ТССЦ-204-0100 | Горячекатаная арматурная сталь класса А-I, А-II, А-III | т | -0.0247 | 5128.74 |  | 5128.74 | ОЗП=18,441; ЭМ=8,408; ЗПМ=18,441; МАТ=5,367 | -127 |  |  | -127
39 | ТССЦ-401-0066 | Бетон тяжелый, крупность заполнителя 20 мм, класс В15 (М200) | м3 | -0.3147 | 674.36 |  | 674.36 | ОЗП=18,441; ЭМ=8,408; ЗПМ=18,441; МАТ=5,367 | -212 |  |  | -212
40 | ТССЦ-401-0066 | Бетон тяжелый, крупность заполнителя 20 мм, класс В15 (М200) W6 F100 | м3 | 0.31465 | 698.84 |  | 698.84 | ОЗП=18,441; ЭМ=8,408; ЗПМ=18,441; МАТ=5,367 | 220 |  |  | 220
((МАТ=МАТ+543,89*0,045-МАТ))
41 | ТССЦ-204-0021 | Горячекатаная арматурная сталь периодического профиля класса А-III, диаметром 10 мм | т | 0.02086 | 5367.18 |  | 5367.18 | ОЗП=18,441; ЭМ=8,408; ЗПМ=18,441; МАТ=5,367 | 112 |  |  | 112
Неподвижные опоры Н01 (Н18)
42 | ТЕР06-01-001-01 | Устройство бетонной подготовки | 100 м3 бетона, бутобетона и железобетона в деле | 0.0026 | 66525.69 | 2190.37 | 63208.52 | ОЗП=18,441; ЭМ=8,408; ЗПМ=18,441; МАТ=5,367 | 173 | 3 | 6 | 164 | 180 | 0.47
[5 empty] | 1126.8 | 187.02 | [6 empty] | 18 | 0.05
43 | ТЕР07-06-002-03 | Устройство неподвижных щитовых опор: из монолитного железобетона | 100 м3 бетонных и железобетонных конструкций | 0.0156 | 123909.61 | 2120.53 | 115367.23 | ОЗП=18,441; ЭМ=8,408; ЗПМ=18,441; МАТ=5,367 | 1933 | 100 | 33 | 1800 | 871.35 | 13.59
[5 empty] | 6421.85 | 110.76 |  |  |  |  | 2 |  | 10.66 | 0.17
44 | ТССЦ-204-0100 | Горячекатаная арматурная сталь класса А-I, А-II, А-III | т | -0.1326 | 5128.74 |  | 5128.74 | ОЗП=18,441; ЭМ=8,408; ЗПМ=18,441; МАТ=5,367 | -680 |  |  | -680
45 | ТССЦ-401-0088 | Бетон тяжелый, крупность заполнителя 10 мм, класс В22,5 (М300) | м3 | -1.426 | 759.51 |  | 759.51 | ОЗП=18,441; ЭМ=8,408; ЗПМ=18,441; МАТ=5,367 | -1083 |  |  | -1083
46 | ТССЦ-401-0086 | Бетон тяжелый, крупность заполнителя 10 мм, класс В15 (М200)W4 F100 | м3 | 1.4258 | 690.68 |  | 690.68 | ОЗП=18,441; ЭМ=8,408; ЗПМ=18,441; МАТ=5,367 | 985 |  |  | 985
((МАТ=МАТ+543,89*0,03-МАТ))
47 | ТССЦ-204-0023 | Горячекатаная арматурная сталь периодического профиля класса А-III, диаметром 14 мм | т | 0.046464 | 5163.18 |  | 5163.18 | ОЗП=18,441; ЭМ=8,408; ЗПМ=18,441; МАТ=5,367 | 240 |  |  | 240
48 | ТССЦ-204-0022 | Горячекатаная арматурная сталь периодического профиля класса А-III, диаметром 12 мм | т | 0.04984 | 5163.18 |  | 5163.18 | ОЗП=18,441; ЭМ=8,408; ЗПМ=18,441; МАТ=5,367 | 257 |  |  | 257
49 | ТССЦ-204-0002 | Горячекатаная арматурная сталь гладкая класса А-I, диаметром 8 мм | т | 0.0133 | 5558.7 |  | 5558.7 | ОЗП=18,441; ЭМ=8,408; ЗПМ=18,441; МАТ=5,367 | 74 |  |  | 74
50 | ТЕР06-01-015-08 | Установка закладных деталей весом: до 20 кг | 1 т | 0.02952 | 8109.69 | 40.11 | 7609.34 | ОЗП=18,441; ЭМ=8,408; ЗПМ=18,441; МАТ=5,367 | 239 | 14 | 1 | 224 | 63.22 | 1.87
[5 empty] | 460.24 | 1.56 | [6 empty] | 0.15
Неподвижные олпоры НО2(Н19, Н20)
51 | ТЕР06-01-001-01 | Устройство бетонной подготовки | 100 м3 бетона, бутобетона и железобетона в деле | 0.0052 | 66525.69 | 2190.37 | 63208.52 | ОЗП=18,441; ЭМ=8,408; ЗПМ=18,441; МАТ=5,36 | 346 | 6 | 11 | 329 | 180 | 0.94
[5 empty] | 1126.8 | 187.02 |  |  |  |  | 1 |  | 18 | 0.09
52 | ТЕР07-06-002-03 | Устройство неподвижных щитовых опор: из монолитного железобетона | 100 м3 бетонных и железобетонных конструкций | 0.0312 | 123909.61 | 2120.53 | 115367.23 | ОЗП=18,441; ЭМ=8,408; ЗПМ=18,441; МАТ=5,367 | 3866 | 200 | 66 | 3600 | 871.35 | 27.19
[5 empty] | 6421.85 | 110.76 |  |  |  |  | 3 |  | 10.66 | 0.33
53 | ТССЦ-204-0100 | Горячекатаная арматурная сталь класса А-I, А-II, А-III | т | -0.2652 | 5128.74 |  | 5128.74 | ОЗП=18,441; ЭМ=8,408; ЗПМ=18,441; МАТ=5,367 | -1360 |  |  | -1360
54 | ТССЦ-401-0088 | Бетон тяжелый, крупность заполнителя 10 мм, класс В22,5 (М300) | м3 | -2.852 | 759.51 |  | 759.51 | ОЗП=18,441; ЭМ=8,408; ЗПМ=18,441; МАТ=5,367 | -2166 |  |  | -2166
55 | ТССЦ-401-0086 | Бетон тяжелый, крупность заполнителя 10 мм, класс В15 (М200)W4 F100 | м3 | 2.8517 | 690.68 |  | 690.68 | ОЗП=18,441; ЭМ=8,408; ЗПМ=18,441; МАТ=5,367 | 1970 |  |  | 1970
((МАТ=МАТ+543,89*0,03-МАТ))
56 | ТССЦ-204-0023 | Горячекатаная арматурная сталь периодического профиля класса А-III, диаметром 14 мм | т | 0.092928 | 5163.18 |  | 5163.18 | ОЗП=18,441; ЭМ=8,408; ЗПМ=18,441; МАТ=5,367 | 480 |  |  | 480
57 | ТССЦ-204-0022 | Горячекатаная арматурная сталь периодического профиля класса А-III, диаметром 12 мм | т | 0.09968 | 5163.18 |  | 5163.18 | ОЗП=18,441; ЭМ=8,408; ЗПМ=18,441; МАТ=5,367 | 515 |  |  | 515
58 | ТССЦ-204-0002 | Горячекатаная арматурная сталь гладкая класса А-I, диаметром 8 мм | т | 0.0266 | 5558.7 |  | 5558.7 | ОЗП=18,441; ЭМ=8,408; ЗПМ=18,441; МАТ=5,367 | 148 |  |  | 148
59 | ТЕР06-01-015-08 | Установка закладных деталей весом: до 20 кг | 1 т | 0.05904 | 8109.69 | 40.11 | 7609.34 | ОЗП=18,441; ЭМ=8,408; ЗПМ=18,441; МАТ=5,367 | 479 | 27 | 2 | 450 | 63.22 | 3.73
[5 empty] | 460.24 | 1.56 | [6 empty] | 0.15 | 0.01
Тепловая камера УТ-7
60 | ТЕР06-01-001-01 | Устройство бетонной подготовки | 100 м3 бетона, бутобетона и железобетона в деле | 0.013 | 66525.69 | 2190.37 | 63208.52 | ОЗП=18,441; ЭМ=8,408; ЗПМ=18,441; МАТ=5,367 | 865 | 15 | 28 | 822 | 180 | 2.34
[5 empty] | 1126.8 | 187.02 |  |  |  |  | 2 |  | 18 | 0.23
61 | ТЕР07-06-002-01 | Устройство камер со стенками: из бетонных блоков | 100 м3 бетонных и железобетонных конструкций | 0.1367 | 113123.13 | 7714.96 | 98581.78 | ОЗП=18,441; ЭМ=8,408; ЗПМ=18,441; МАТ=5,367 | 15464 | 933 | 1055 | 13476 | 926.24 | 126.62
|  | 113 123,13 = 114 801,86 - 0,84 x 1 998,49 |  |  | 6826.39 | 810 |  |  |  |  | 111 |  | 77.96 | 10.66
62 | ТССЦ-101-2535 | Люки чугунные легкие | шт. | -1.914 | 464.17 |  | 464.17 | ОЗП=18,441; ЭМ=8,408; ЗПМ=18,441; МАТ=5,367 | -888 |  |  | -888
63 | ТССЦ-204-0100 | Горячекатаная арматурная сталь класса А-I, А-II, А-III | т | -1.299 | 5128.74 |  | 5128.74 | ОЗП=18,441; ЭМ=8,408; ЗПМ=18,441; МАТ=5,367 | -6662 |  |  | -6662
64 | ТССЦ-401-0088 | Бетон тяжелый, крупность заполнителя 10 мм, класс В22,5 (М300) | м3 | -7.081 | 759.51 |  | 759.51 | ОЗП=18,441; ЭМ=8,408; ЗПМ=18,441; МАТ=5,367 | -5378 |  |  | -5378
65 | ТССЦ-401-0006 | Бетон тяжелый, класс В15 (М200)F50 W6 | м3 | 7.0811 | 693.4 |  | 693.4 | ОЗП=18,441; ЭМ=8,408; ЗПМ=18,441; МАТ=5,367 | 4910 |  |  | 4910
((МАТ=МАТ+543,89*0,035-МАТ))
66 | ТССЦ-204-0022 | Горячекатаная арматурная сталь периодического профиля класса А-III, диаметром 12 мм | т | 0.22546 | 5163.18 |  | 5163.18 | ОЗП=18,441; ЭМ=8,408; ЗПМ=18,441; МАТ=5,367 | 1164 |  |  | 1164
67 | ТССЦ-204-0023 | Горячекатаная арматурная сталь периодического профиля класса А-III, диаметром 14 мм | т | 0.0351 | 5163.18 |  | 5163.18 | ОЗП=18,441; ЭМ=8,408; ЗПМ=18,441; МАТ=5,367 | 181 |  |  | 181
68 | ТССЦ-204-0003 | Горячекатаная арматурная сталь гладкая класса А-I, диаметром 10 мм | т | 0.01696 | 5551.56 |  | 5551.56 | ОЗП=18,441; ЭМ=8,408; ЗПМ=18,441; МАТ=5,367 | 94 |  |  | 94
69 | ТЕР06-01-015-08 | Установка закладных деталей весом: до 20 кг (сальник) | 1 т | 0.0104 | 8109.69 | 40.11 | 7609.34 | ОЗП=18,441; ЭМ=8,408; ЗПМ=18,441; МАТ=5,367 | 84 | 5 |  | 79 | 63.22 | 0.66
[5 empty] | 460.24 | 1.56 | [6 empty] | 0.15
70 | ТЕР16-07-006-01 | Заделка сальников при проходе труб через фундаменты или стены подвала диаметром: до 100 мм | 1 сальник | 1 | 33.32 |  | 20.22 | ОЗП=18,441; ЭМ=8,408; ЗПМ=18,441; МАТ=5,367 | 33 | 13 |  | 20 | 1.8 | 1.8
13.1
71 | Прайс-лист ООО "Энергопоставка" | Кольцо опорное КО-6 /бетон В15 (М200), объем 0,02 м3, расход ар-ры 1,10 кг/ (серия 3.900.1-14) | шт | 2 | 181.55 |  | 181.55 | ОЗП=18,441; ЭМ=8,408; ЗПМ=18,441; МАТ=5,367 | 363 |  |  | 363
((МАТ=МАТ/1,18/ИМ*1,03*1,02-МАТ))
72 | Прайс-лист ООО "Энергопоставка" | Плиты покрытий ж/б ПТ0150.150.12-6 | м3 | 0.52 | 5113.6 |  | 5113.6 | ОЗП=18,441; ЭМ=8,408; ЗПМ=18,441; МАТ=5,367 | 2659 |  |  | 2659
((МАТ=МАТ/1,18/ИМ*1,03*1,02-МАТ))
73 | Прайс-лист ООО "Энергопоставка" | Плиты покрытий ж/б ПТ75.150.14-9 | м3 | 0.6 | 3615 |  | 3615 | ОЗП=18,441; ЭМ=8,408; ЗПМ=18,441; МАТ=5,367 | 2169 |  |  | 2169
((МАТ=МАТ/1,18/ИМ*1,03*1,02-МАТ))
74 | Прайс-лист ООО "Энергопоставка" | Балка Б2 | м3 | 0.34 | 10533.27 |  | 10533.27 | ОЗП=18,441; ЭМ=8,408; ЗПМ=18,441; МАТ=5,367 | 3581 |  |  | 3581
((МАТ=МАТ/1,18/ИМ*1,03*1,02-МАТ))
75 | Прайс-лист ООО "Энергопоставка" | Балка Б6 | м3 | 0.38 | 3732.56 |  | 3732.56 | ОЗП=18,441; ЭМ=8,408; ЗПМ=18,441; МАТ=5,367 | 1418 |  |  | 1418
((МАТ=МАТ/1,18/ИМ*1,03*1,02-МАТ))
76 | Прайс-лист ООО "Энергопоставка" | Кольца для колодцев сборные железобетонные диаметром 1000 мм(КС7.3) | м | 0.6 | 821.45 |  | 821.45 | ОЗП=18,441; ЭМ=8,408; ЗПМ=18,441; МАТ=5,367 | 493 |  |  | 493
((МАТ=МАТ/1,18/ИМ*1,03*1,02-МАТ))
77 | Прайс-лист ООО "Энергопоставка" | Блоки бетонные стен подвалов сплошные (ГОСТ13579-78) ФБС24-4-6-Т /бетон В7,5 (М100), объем 0,543 м3, расход арматуры 1,46 кг/ | шт | 10 | 437.85 |  | 437.85 | ОЗП=18,441; ЭМ=8,408; ЗПМ=18,441; МАТ=5,367 | 4379 |  |  | 4379
((МАТ=МАТ/1,18/ИМ*1,03*1,02-МАТ))
78 | Прайс-лист ООО "Энергопоставка" | Блоки бетонные стен подвалов сплошные (ГОСТ13579-78) ФБС12-4-6-Т /бетон В7,5 (М100), объем 0,265 м3, расход арматуры 1,46 кг | шт | 6 | 266.98 |  | 266.98 | ОЗП=18,441; ЭМ=8,408; ЗПМ=18,441; МАТ=5,367 | 1602 |  |  | 1602
((МАТ=МАТ/1,18/ИМ*1,03*1,02-МАТ))
79 | Прайс-лист ООО "Энергопоставка" | Блоки бетонные стен подвалов сплошные (ГОСТ13579-78) ФБС9-4-6-Т /бетон В7,5 (М100), объем 0,195 м3, расход арматуры 0,76 кг/ | шт | 6 | 224.91 |  | 224.91 | ОЗП=18,441; ЭМ=8,408; ЗПМ=18,441; МАТ=5,367 | 1349 |  |  | 1349
((МАТ=МАТ/1,18/ИМ*1,03*1,02-МАТ))
80 | Прайс-лист ООО "Энергопоставка" | Люки чугунные тяжелые | шт | 2 | 984.98 |  | 984.98 | ОЗП=18,441; ЭМ=8,408; ЗПМ=18,441; МАТ=5,367 | 1970 |  |  | 1970
((МАТ=МАТ/1,18/ИМ*1,03*1,02-МАТ))
81 | ТЕР06-01-015-08 | Установка закладных деталей весом: до 20 кг (стремянка СГ1) | 1 т | 0.08552 | 8109.69 | 40.11 | 7609.34 | ОЗП=18,441; ЭМ=8,408; ЗПМ=18,441; МАТ=5,36 | 694 | 39 | 3 | 652 | 63.22 | 5.41
[5 empty] | 460.24 | 1.56 | [6 empty] | 0.15 | 0.01
82 | ТЕР06-01-024-01 | Устройство стен подвалов и подпорных стен: бетонных(монолитные заделки) | 100 м3 бетона, бутобетона и железобетона в деле | 0.02 | 69211.58 | 2710.99 | 63987.29 | ОЗП=18,441; ЭМ=8,408; ЗПМ=18,441; МАТ=5,367 | 1384 | 50 | 54 | 1280 | 358.02 | 7.16
[5 empty] | 2513.3 | 213.42 |  |  |  |  | 4 |  | 20.6 | 0.41
83 | ТЕР11-01-002-09 | Устройство подстилающих слоев: бетонных | 1 м3 подстилающего слоя | 1.202 | 707.37 | 0.74 | 682 | ОЗП=18,441; ЭМ=8,408; ЗПМ=18,441; МАТ=5,367 | 850 | 30 | 1 | 819 | 3.66 | 4.4
24.63
84 | ТССЦ-401-0005 | Бетон тяжелый, класс В12,5 (М150) | м3 | -1.226 | 635.65 |  | 635.65 | ОЗП=18,441; ЭМ=8,408; ЗПМ=18,441; МАТ=5,367 | -779 |  |  | -779
85 | ТССЦ-401-0326 | Бетон легкий на пористых заполнителях, объемная масса 1800 кг/м3, крупность заполнителя 10 мм, класс В12,5 (М150) | м3 | 1.226 | 938.21 |  | 938.21 | ОЗП=18,441; ЭМ=8,408; ЗПМ=18,441; МАТ=5,367 | 1150 |  |  | 1150
86 | ТЕР11-01-004-01 | Устройство гидроизоляции оклеечной рулонными материалами: на мастике Битуминоль, первый слой | 100 м2 изолируемой поверхности | 0.1045 | 2768.36 | 234.06 | 2116.37 | ОЗП=18,441; ЭМ=8,408; ЗПМ=18,441; МАТ=5,367 | 289 | 44 | 24 | 221 | 46.18 | 4.83
[5 empty] | 417.93 | 4.05 | [6 empty] | 0.39 | 0.04
87 | ТССЦ-101-1742 | Толь с крупнозернистой посыпкой гидроизоляционный марки ТГ-350 | м2 | -12.12 | 4.93 |  | 4.93 | ОЗП=18,441; ЭМ=8,408; ЗПМ=18,441; МАТ=5,367 | -60 |  |  | -60
88 | ТССЦ-101-3326 | Рубероид кровельный с крупнозернистой посыпкой марки РК-350 | м2 | 12.122 | 5.37 |  | 5.37 | ОЗП=18,441; ЭМ=8,408; ЗПМ=18,441; МАТ=5,367 | 65 |  |  | 65
89 | ТЕР11-01-004-02 | Устройство гидроизоляции оклеечной рулонными материалами: на мастике Битуминоль, последующий слой | 100 м2 изолируемой поверхности | 0.1045 | 1718.23 | 115.71 | 1350.39 | ОЗП=18,441; ЭМ=8,408; ЗПМ=18,441; МАТ=5,367 | 180 | 26 | 12 | 142 | 27.86 | 2.91
[5 empty] | 252.13 | 2.39 | [6 empty] | 0.23 | 0.02
90 | ТССЦ-101-1742 | Толь с крупнозернистой посыпкой гидроизоляционный марки ТГ-350 | м2 | -12.12 | 4.93 |  | 4.93 | ОЗП=18,441; ЭМ=8,408; ЗПМ=18,441; МАТ=5,367 | -60 |  |  | -60
91 | ТССЦ-101-3326 | Рубероид кровельный с крупнозернистой посыпкой марки РК-350 | м2 | 12.122 | 5.37 |  | 5.37 | ОЗП=18,441; ЭМ=8,408; ЗПМ=18,441; МАТ=5,367 | 65 |  |  | 65
92 | ТЕР11-01-011-01 | Устройство стяжек: цементных толщиной 20 мм | 100 м2 стяжки | 0.1045 | 2095.79 | 66.15 | 1777.57 | ОЗП=18,441; ЭМ=8,408; ЗПМ=18,441; МАТ=5,367 | 219 | 26 | 7 | 186 | 39.51 | 4.13
[5 empty] | 252.07 | 13.2 |  |  |  |  | 1 |  | 1.27 | 0.13
93 | ТССЦ-402-0005 | Раствор готовый кладочный цементный марки 150 | м3 | -0.2132 | 841.88 |  | 841.88 | ОЗП=18,441; ЭМ=8,408; ЗПМ=18,441; МАТ=5,367 | -179 |  |  | -179
94 | ТССЦ-402-0002 | Раствор готовый кладочный цементный марки 50 | м3 | 0.21318 | 781.03 |  | 781.03 | ОЗП=18,441; ЭМ=8,408; ЗПМ=18,441; МАТ=5,367 | 167 |  |  | 167
95 | ТЕР13-03-002-04 | Огрунтовка металлических поверхностей за один раз: грунтовкой ГФ-021 | 100 м2 окрашиваемой поверхности | 0.03 | 226.09 | 6.74 | 173.95 | ОЗП=18,441; ЭМ=8,408; ЗПМ=18,441; МАТ=5,367 | 7 | 1 |  | 6 | 5.31 | 0.16
[5 empty] | 45.4 | 0.08 | [6 empty] | 0.01
96 | ТЕР13-03-004-26 | Окраска металлических огрунтованных поверхностей: эмалью ПФ-115 за 2 раза | 100 м2 окрашиваемой поверхности | 0.03 | 853.16 | 9.6 | 787.8 | ОЗП=18,441; ЭМ=8,408; ЗПМ=18,441; МАТ=5,367 | 26 | 2 |  | 24 | 7.66 | 0.23
|  | (ПЗ=2 (ОЗП=2; ЭМ=2 к расх.; ЗПМ=2; МАТ=2 к расх.; ТЗ=2; ТЗМ=2)) |  |  | 55.76 | 0.16 | [6 empty] | 0.02
Сбросной колодец СК5
97 | ТЕР23-03-001-03 | Устройство круглых сборных железобетонных канализационных колодцев диаметром: 1 м в сухих грунтах | 10 м3 железобетонных и бетонных конструкций колодца | 0.136 | 20584.03 | 2989.21 | 16585.16 | ОЗП=18,441; ЭМ=8,408; ЗПМ=18,441; МАТ=5,367 | 2799 | 137 | 407 | 2255 | 138.69 | 18.86
[5 empty] | 1009.66 | 198.82 |  |  |  |  | 27 |  | 19.21 | 2.61
98 | 403-3120 | Плиты железобетонные покрытий, перекрытий и днищ | м3 | -0.2638 | 1133.15 |  | 1133.15 | ОЗП=18,441; ЭМ=8,408; ЗПМ=18,441; МАТ=5,367 | -299 |  |  | -299
99 | 403-0119 | Кольца для колодцев сборные железобетонные диаметром 1000 мм | м | -2.05 | 702.77 |  | 702.77 | ОЗП=18,441; ЭМ=8,408; ЗПМ=18,441; МАТ=5,367 | -1441 |  |  | -1441
100 | Прайс-лист ООО "Энергопоставка" | Люки чугунные легкие | шт | 1 | 673.93 |  | 673.93 | ОЗП=18,441; ЭМ=8,408; ЗПМ=18,441; МАТ=5,367 | 674 |  |  | 674
((МАТ=МАТ/1,18/ИМ*1,03*1,02-МАТ))
101 | Прайс-лист ООО "Энергопоставка" | Кольцо опорное КО-6 /бетон В15 (М200), объем 0,02 м3, расход ар-ры 1,10 кг/ (серия 3.900.1-14) | шт | 1 | 181.55 |  | 181.55 | ОЗП=18,441; ЭМ=8,408; ЗПМ=18,441; МАТ=5,367 | 182 |  |  | 182
((МАТ=МАТ/1,18/ИМ*1,03*1,02-МАТ))
102 | Прайс-лист ООО "Энергопоставка" | Кольца для колодцев сборные железобетонные диаметром 1000 мм(КС7.3) | м | 0.6 | 821.45 |  | 821.45 | ОЗП=18,441; ЭМ=8,408; ЗПМ=18,441; МАТ=5,367 | 493 |  |  | 493
((МАТ=МАТ/1,18/ИМ*1,03*1,02-МАТ))
103 | Прайс-лист ООО "Энергопоставка" | Кольца для колодцев сборные железобетонные диаметром 1000 мм(КС10.9) | м | 3.6 | 510.47 |  | 510.47 | ОЗП=18,441; ЭМ=8,408; ЗПМ=18,441; МАТ=5,367 | 1838 |  |  | 1838
((МАТ=МАТ/1,18/ИМ*1,03*1,02-МАТ))
104 | Прайс-лист ООО "Энергопоставка" | Плита перекрытия ПП10-1 /бетон В15 (М200), объем 0,10 м3, расход ар-ры 8,38 кг/ (серия 3.900.1-14) | шт | 1 | 408.51 |  | 408.51 | ОЗП=18,441; ЭМ=8,408; ЗПМ=18,441; МАТ=5,367 | 409 |  |  | 409
((МАТ=МАТ/1,18/ИМ*1,03*1,02-МАТ))
105 | Прайс-лист ООО "Энергопоставка" | Плита днища ПН10 /бетон В15 (М200), объем 0,18 м3, расход ар-ры 15,14 кг / (серия 3.900.1-14) | шт | 1 | 425.1 |  | 425.1 | ОЗП=18,441; ЭМ=8,408; ЗПМ=18,441; МАТ=5,367 | 425 |  |  | 425
((МАТ=МАТ/1,18/ИМ*1,03*1,02-МАТ))
106 | ТССЦ-101-1671 | Скобы ходовые | кг | 12.3 | 101.93 |  | 101.93 | ОЗП=18,441; ЭМ=8,408; ЗПМ=18,441; МАТ=5,367 | 1254 |  |  | 1254
107 | ТЕР06-01-015-07 | Установка закладных деталей весом: до 4 кг(изделия соединительные) | 1 т | 0.0216 | 9220.62 | 40.11 | 7609.34 | ОЗП=18,441; ЭМ=8,408; ЗПМ=18,441; МАТ=5,367 | 199 | 34 | 1 | 164 | 215.82 | 4.66
[5 empty] | 1571.17 | 1.56 | [6 empty] | 0.15
108 | ТЕР13-03-002-04 | Огрунтовка металлических поверхностей за один раз: грунтовкой ГФ-021 | 100 м2 окрашиваемой поверхности | 0.01 | 226.09 | 6.74 | 173.95 | ОЗП=18,441; ЭМ=8,408; ЗПМ=18,441; МАТ=5,367 | 2 |  |  | 2 | 5.31 | 0.05
[5 empty] | 45.4 | 0.08 | [6 empty] | 0.01
109 | ТЕР13-03-004-26 | Окраска металлических огрунтованных поверхностей: эмалью ПФ-115 за 2 раза | 100 м2 окрашиваемой поверхности | 0.01 | 853.16 | 9.6 | 787.8 | ОЗП=18,441; ЭМ=8,408; ЗПМ=18,441; МАТ=5,367 | 9 | 1 |  | 8 | 7.66 | 0.08
|  | (ПЗ=2 (ОЗП=2; ЭМ=2 к расх.; ЗПМ=2; МАТ=2 к расх.; ТЗ=2; ТЗМ=2)) |  |  | 55.76 | 0.16 | [6 empty] | 0.02
110 | ТЕР08-01-003-07 | Гидроизоляция боковая обмазочная битумная в 2 слоя по выровненной поверхности бутовой кладки, кирпичу, бетону | 100 м2 изолируемой поверхности | 0.1523 | 1279.02 | 57.59 | 1059.67 | ОЗП=18,441; ЭМ=8,408; ЗПМ=18,441; МАТ=5,367 | 195 | 25 | 9 | 161 | 21.2 | 3.23
161.76
111 | ТЕР06-01-001-01 | Устройство набетонки | 100 м3 бетона, бутобетона и железобетона в деле | 0.00079 | 66525.69 | 2190.37 | 63208.52 | ОЗП=18,441; ЭМ=8,408; ЗПМ=18,441; МАТ=5,367 | 53 | 1 | 2 | 50 | 180 | 0.14
[5 empty] | 1126.8 | 187.02 | [6 empty] | 18 | 0.01
112 | 401-0063 | Бетон тяжелый, крупность заполнителя 20 мм, класс В7,5 (М100) | м3 | -0.0806 | 102 |  | 102 | ОЗП=18,441; ЭМ=8,408; ЗПМ=18,441; МАТ=5,367 | -8 |  |  | -8
113 | ТССЦ-401-0066 | Бетон тяжелый, крупность заполнителя 20 мм, класс В15 (М200) | м3 | 0.08058 | 674.36 |  | 674.36 | ОЗП=18,441; ЭМ=8,408; ЗПМ=18,441; МАТ=5,367 | 54 |  |  | 54
114 | ТЕР11-01-004-07 | Устройство гидроизоляции обмазочной: холодной асфальтовой мастикой в один слой толщиной 2 мм | 100 м2 изолируемой поверхности | 0.00785 | 900.32 | 54.79 | 709.09 | ОЗП=18,441; ЭМ=8,408; ЗПМ=18,441; МАТ=5,367 | 7 | 1 |  | 6 | 15.54 | 0.12
[5 empty] | 136.44 | 3.22 | [6 empty] | 0.31
115 | ТЕР11-01-004-08 | Устройство гидроизоляции обмазочной: на каждый последующий слой толщиной 1 мм добавлять к расценке 11-01-004-07 | 100 м2 изолируемой поверхности | 0.00785 | 7650.36 | 489.42 | 6383.34 | ОЗП=18,441; ЭМ=8,408; ЗПМ=18,441; МАТ=5,367 | 60 | 6 | 4 | 50 | 88.56 | 0.7
|  | (ПЗ=18 (ОЗП=18; ЭМ=18 к расх.; ЗПМ=18; МАТ=18 к расх.; ТЗ=18; ТЗМ=18)) |  |  | 777.6 | 28.08 | [6 empty] | 2.7 | 0.02
116 | ТЕР15-02-020-01 | Штукатурка цементно-церезитовым раствором по камню и бетону | 100 м2 оштукатуриваемой поверхности | 0.11304 | 3018.45 | 95.68 | 2291.9 | ОЗП=18,441; ЭМ=8,408; ЗПМ=18,441; МАТ=5,367 | 341 | 71 | 11 | 259 | 84.68 | 9.57
[5 empty] | 630.87 | 38.97 |  |  |  |  | 4 |  | 5.28 | 0.6
117 | ТЕР27-04-001-04 | Устройство подстилающих и выравнивающих слоев оснований: из щебня | 100 м3 материала основания (в плотном теле) | 0.00578 | 2108.77 | 1831.52 | 120.26 | ОЗП=18,441; ЭМ=8,408; ЗПМ=18,441; МАТ=5,367 | 12 | 1 | 11 |  | 24.19 | 0.14
|  | (Прил.27.3 п.3.6 Укатка катками каменных материалов с пределом прочности на сжатие, мПа (кгс/см2): до 68,6 (700) ЭМ=0,65 к расх.; ЗПМ=0,65; ТЗМ=0,65) |  |  | 156.99 | 139.39 |  |  |  |  | 1 |  | 13.39 | 0.08
118 | ТССЦ-408-0020 | Щебень из природного камня для строительных работ марка 600, фракция 40-70 мм | м3 | 0.72828 | 154.03 |  | 154.03 | ОЗП=18,441; ЭМ=8,408; ЗПМ=18,441; МАТ=5,367 | 112 |  |  | 112
119 | ТЕР27-07-001-01 | Устройство асфальтобетонных покрытий дорожек и тротуаров однослойных из литой мелкозернистой асфальтобетонной смеси толщиной 3 см | 100 м2 покрытия | 0.0578 | 5313.83 | 19.26 | 5181.93 | ОЗП=18,441; ЭМ=8,408; ЗПМ=18,441; МАТ=5,367 | 307 | 7 | 1 | 299 | 15.12 | 0.87
[5 empty] | 112.64 | 0.44 | [6 empty] | 0.05
Перенос ограждения
120 | ТЕР46-04-001-04 | Разборка: кирпичных стен | 1 м3 | 1.5 | 135.62 | 77.03 |  | ОЗП=18,441; ЭМ=8,408; ЗПМ=18,441; МАТ=5,367 | 203 | 88 | 115 |  | 8.24 | 12.36
[5 empty] | 58.59 | 8.89 |  |  |  |  | 13 |  | 1.15 | 1.73
121 | ТЕР05-01-052-02 | Бурение скважин диаметром 250 мм вращательным (роторным) способом в грунтах и породах группы: 2 | 1 м скважины | 2.1 | 89.71 | 76.24 | 7.93 | ЭМ=8,408; ЗПМ=18,441; МАТ=5,36 | 188 | 12 | 160 | 16 | 0.64 | 1.34
[5 empty] | 5.54 | 4.96 |  |  |  |  | 10 |  | 0.57 | 1.2
122 | ТЕР06-01-015-08 | Установка стоек из проф. трубы | 1 т | 0.13086 | 500.35 | 40.11 |  | ОЗП=18,441; ЭМ=8,408; ЗПМ=18,441; МАТ=5,367 | 65 | 60 | 5 |  | 63.22 | 8.27
|  | 500,35 = 8 109,69 - 1 x 7 609,34 |  |  | 460.24 | 1.56 | [6 empty] | 0.15 | 0.02
123 | ТССЦ-103-1567 | Трубы стальные квадратные из стали марки ст1-3сп/пс размером 50х50 мм, толщина стенки 2,5 мм Вес: 18х4,31=77,58кг | т | 0.0776 | 5977.78 |  | 5977.78 | ОЗП=18,441; ЭМ=8,408; ЗПМ=18,441; МАТ=5,367 | 464 |  |  | 464
124 | ТССЦ-103-1570 | Трубы стальные квадратные из стали марки ст1-3сп/пс размером 60х60 мм, толщина стенки 4 мм Вес:7,5х6,04=45,3кг | т | 0.0453 | 5977.78 |  | 5977.78 | ОЗП=18,441; ЭМ=8,408; ЗПМ=18,441; МАТ=5,367 | 271 |  |  | 271
125 | ТЕР01-02-005-01 | Уплотнение грунта пневматическими трамбовками, группа грунтов: 1-2 | 100 м3 уплотненного грунта | 0.00132 | 294.41 | 208.7 |  | ОЗП=18,441; ЭМ=8,408; ЗПМ=18,441; МАТ=5,367 |  |  |  |  | 12.53 | 0.02
[5 empty] | 85.71 | 23.5 | [6 empty] | 3.04
126 | ТЕР09-05-001-01 | Облицовка ограждения стальным профилированным листом | 100 м2 | 0.12 | 283.18 | 40.05 | 11.42 | ОЗП=18,441; ЭМ=8,408; ЗПМ=18,441; МАТ=5,367 | 34 | 28 | 5 | 1 | 32.59 | 3.91
[5 empty] | 231.71 | 1.25 | [6 empty] | 0.12 | 0.01
127 | ТССЦ-101-4522 | Профнастил оцинкованный С10-1100-0,4 | м2 | 13.2 | 42.63 |  | 42.63 | ОЗП=18,441; ЭМ=8,408; ЗПМ=18,441; МАТ=5,367 | 563 |  |  | 563
Итого прямые затраты по смете в ценах 2001г. | [8 empty] | 183840 | 4153 | 68816 | 110871 |  | 587.41
[11 empty] | 1268 |  |  | 139.69
Итого прямые затраты по смете с учетом коэффициентов к итогам | [8 empty] | 186290 | 4777 | 70642 | 110871 |  | 675.52
[11 empty] | 1459 |  |  | 160.64
В том числе, справочно:
МДС35 пр.1 т.1 п.8. Строительство инженерных сетей и сооружений, а также объектов жилищно-гражданского назначения в стесненных условиях застроенной части города: ОЗП=1,15; ЭМ=1,15; ЗПМ=1,15; ТЗ=1,15; ТЗМ=1,15 (Поз. 1, 4-5, 7-8, 10, 125, 2, 9, 11, 23, 29, 110, 12, 43-45, 52-54, 61-64, 106, 13-22, 35-36, 41, 47-49, 56-58, 66-68, 71-80, 97-105, 24-28, 83-94, 114-115, 30-33, 37-39, 42, 50-51, 59-60, 69, 81-82, 107, 111-113, 122-124, 34, 40, 46, 55, 65, 117-119, 70, 95-96, 108-109, 116, 120-121, 126-127) | [8 empty] | 2450 | 623 | 1824 |  |  | 88.1115
[11 empty] | 190 |  |  | 20.9535
Итого прямые затраты по смете с учетом индексов, в текущих ценах ( ОЗП=18,441; ЭМ=8,408; ЗПМ=18,441; МАТ=5,367) | [8 empty] | 1277096 | 88093 | 593957 | 595046 |  | 675.52
[11 empty] | 26904 |  |  | 160.64
Накладные расходы | [8 empty] | 109230
В том числе, справочно:
68% = 80%*0.85 ФОТ (от 12964) (Поз. 2, 9) | [8 empty] | 8816
77% = 90%*0.85 ФОТ (от 682) (Поз. 95-96, 108-109, 126-127) | [8 empty] | 525
81% = 95%*0.85 ФОТ (от 31220) (Поз. 1, 4-5, 7-8, 10, 125) | [8 empty] | 25288
89% = 105%*0.85 ФОТ (от 9238) (Поз. 30-33, 37-39, 42, 50-51, 59-60, 69, 81-82, 107, 111-113, 122-124, 116) | [8 empty] | 8222
94% = 110%*0.85 ФОТ (от 2140) (Поз. 120) | [8 empty] | 2012
104% = 122%*0.85 ФОТ (от 3744) (Поз. 11, 23, 29, 110) | [8 empty] | 3894
105% = 123%*0.85 ФОТ (от 10013) (Поз. 24-28, 83-94, 114-115) | [8 empty] | 10514
109% = 128%*0.85 ФОТ (от 277) (Поз. 70) | [8 empty] | 302
111% = 130%*0.85 ФОТ (от 44535) (Поз. 12, 43-45, 52-54, 61-64, 106, 13-22, 35-36, 41, 47-49, 56-58, 66-68, 71-80, 97-105, 121) | [8 empty] | 49434
121% = 142%*0.85 ФОТ (от 184) (Поз. 34, 40, 46, 55, 65, 117-119) | [8 empty] | 223
Сметная прибыль | [8 empty] | 62579
В том числе, справочно:
36% = 45%*0.8 ФОТ (от 12964) (Поз. 2, 9) | [8 empty] | 4667
40% = 50%*0.8 ФОТ (от 31220) (Поз. 1, 4-5, 7-8, 10, 125) | [8 empty] | 12488
44% = 55%*0.8 ФОТ (от 1604) (Поз. 116) | [8 empty] | 706
52% = 65%*0.8 ФОТ (от 7634) (Поз. 30-33, 37-39, 42, 50-51, 59-60, 69, 81-82, 107, 111-113, 122-124) | [8 empty] | 3970
56% = 70%*0.8 ФОТ (от 2232) (Поз. 95-96, 108-109, 120) | [8 empty] | 1250
60% = 75%*0.8 ФОТ (от 10013) (Поз. 24-28, 83-94, 114-115) | [8 empty] | 6008
64% = 80%*0.8 ФОТ (от 4223) (Поз. 11, 23, 29, 110, 121) | [8 empty] | 2703
66% = 83%*0.8 ФОТ (от 277) (Поз. 70) | [8 empty] | 183
68% = 85%*0.8 ФОТ (от 41160) (Поз. 12, 43-45, 52-54, 61-64, 106, 126-127) | [8 empty] | 27989
71% = 89%*0.8 ФОТ (от 3486) (Поз. 13-22, 35-36, 41, 47-49, 56-58, 66-68, 71-80, 97-105) | [8 empty] | 2475
76% = 95%*0.8 ФОТ (от 184) (Поз. 34, 40, 46, 55, 65, 117-119) | [8 empty] | 140
Итоги по смете:
Земляные работы, выполняемые механизированным способом (МДС81-33.2004 Прил.4 п.1.1 и Письмо №ВБ-338/02 от 08.02.08; Письмо №АП-5536/06 от 18.11.04 Прил.1 п.1.1; Письмо от 27.11.12 №2536-ИП/12/ГС) | [8 empty] | 131979 |  |  |  |  | 87.95
123.74
Земляные работы, выполняемые ручным способом (МДС81-33.2004 Прил.4 п.1.2; Письмо №АП-5536/06 Прил.1 п.1.2; Письмо от 27.11.12 №2536-ИП/12/ГС) | [8 empty] | 26447 |  |  |  |  | 115.02
Перевозка грузов автотранспортом | [8 empty] | 476380
Конструкции из кирпича и блоков (МДС81-33.2004 Прил.4 п.8; Письмо №АП-5536/06 Прил.1 п.8; Письмо от 27.11.12 №2536-ИП/12/ГС) | [8 empty] | 22723 |  |  |  |  | 27.29
2.1
Бетонные и железобетонные сборные конструкции в промышленном строительстве (МДС81-33.2004 Прил.4 п.7.1; Письмо №АП-5536/06 Прил.1 п.7.1; Письмо от 27.11.12 №2536-ИП/12/ГС) | [8 empty] | 147960 |  |  |  |  | 265.17
23.7
Наружные сети водопровода, канализации, теплоснабжения, газопровода (МДС81-33.2004 Прил.4 п.18; Письмо №АП-5536/06 Прил.1 п.18; Письмо от 27.11.12 №2536-ИП/12/ГС) | [8 empty] | 461182 |  |  |  |  | 21.69
3
Полы (МДС81-33.2004 Прил.4 п.11; Письмо №АП-5536/06 Прил.1 п.11; Письмо от 27.11.12 №2536-ИП/12/ГС) | [8 empty] | 51412 |  |  |  |  | 67.8
1.51
Бетонные и железобетонные монолитные конструкции в промышленном строительстве (МДС81-33.2004 Прил.4 п.6.1 и Письмо №ВБ-338/02 от 08.02.08; Письмо №АП-5536/06 Прил.1 п.6.1; Письмо от 27.11.12 №2536-ИП/12/ГС) | [8 empty] | 51259 |  |  |  |  | 55.51
2.43
Автомобильные дороги (МДС81-33.2004 Прил.4 п.21; Письмо №АП-5536/06 Прил.1 п.21; Письмо от 27.11.12 №2536-ИП/12/ГС) | [8 empty] | 59684 |  |  |  |  | 1.16
0.09
Сантехнические работы - внутренние (трубопроводы, водопровод, канализация, отопление, газоснабжение, вентиляция и кондиционирование воздуха) (МДС81-33.2004 Прил.4 п.16; Письмо №АП-5536/06 Прил.1 п.16; Письмо от 27.11.12 №2536-ИП/12/ГС) | [8 empty] | 869 |  |  |  |  | 2.07
Защита строительных конструкций и оборудования от коррозии (МДС81-33.2004 Прил.4 п.13; Письмо №АП-5536/06 Прил.1 п.13; Письмо от 27.11.12 №2536-ИП/12/ГС) | [8 empty] | 430 |  |  |  |  | 0.6
Отделочные работы (МДС81-33.2004 Прил.4 п.15; Письмо №АП-5536/06 Прил.1 п.15; Письмо от 27.11.12 №2536-ИП/12/ГС) | [8 empty] | 5145 |  |  |  |  | 11.01
0.69
Работы по реконструкции зданий и сооружений (усиление и замена существующих конструкций, разборка и возведение отдельных конструктивных элементов) (МДС81-33.2004 Прил.4 п.49; Письмо №АП-5536/06 Прил.1 п.49; Письмо от 27.11.12 №2536-ИП/12/ГС) | [8 empty] | 6183 |  |  |  |  | 14.21
1.99
Свайные работы (МДС81-33.2004 Прил.4 п.5.1; Письмо №АП-5536/06 Прил.1 п.5.1; Письмо от 27.11.2012 №2536-ИП/12/ГС) | [8 empty] | 2730 |  |  |  |  | 1.54
1.38
Строительные металлические конструкции (МДС81-33.2004 Прил.4 п.9; Письмо №АП-5536/06 Прил.1 п.9; Письмо от 27.11.12 №2536-ИП/12/ГС) | [8 empty] | 4522 |  |  |  |  | 4.5
0.01
Итого | [8 empty] | 1448905 |  |  |  |  | 675.52
160.64
В том числе:
Материалы | [8 empty] | 595046
Машины и механизмы | [8 empty] | 593957
ФОТ | [8 empty] | 114997
Накладные расходы | [8 empty] | 109230
Сметная прибыль | [8 empty] | 62579
Непредвиденные затраты 2% | [8 empty] | 28978
Итого с непредвиденными | [8 empty] | 1477883
НДС 18% | [8 empty] | 266018.94
ВСЕГО по смете | [8 empty] | 1743901.94 |  |  |  |  | 675.52
160.64
Составил: ___________________________
(должность, подпись, расшифровка)