## Ведомость объемов работ 5 граф
УТВЕРЖДАЮ
«_____»_______2017г.
ВЕДОМОСТЬ ОБЪЕМОВ РАБОТ №
Капитальный ремонт подземного трубопровода отопления ул. Сипягина,30 до ул. Сипягина,34/36
котельная ул. Сипягина, 6 г. Новороссийск
№ пп | Наименование | Ед. изм. | Кол. | Примечание
1 | 2 | 3 | 4 | 5
Раздел 1. Новый Раздел
'1 | Разборка покрытий и оснований: асфальтобетонных с помощью молотков отбойных | 100 м3 конструкций | 0,082
'2 | Разборка покрытий и оснований: щебеночных | 100 м3 конструкций | 0,136
'3 | Разработка грунта в отвал экскаваторами «драглайн» или «обратная лопата» с ковшом вместимостью: 0,25 м3, группа грунтов 3 | 1000 м3 грунта | 0,204
'4 | Разработка грунта вручную в траншеях глубиной до 2 м без креплений с откосами, группа грунтов: 3(доработка) | 100 м3 грунта | 0,02
'5 | Демонтаж чугунных люков | 1 люк | 2
'6 | Очистка непроходных каналов: от сухого ила и грязи при наличии труб, глубина очистки до 2 м | 1 м3 ила, грязи | 5
'7 | Устройство плит перекрытий каналов площадью: до 1 м2 | 100шт. | 0,63
'8 | Установка люка | 1 шт. | 2
'9 | Засыпка щебнем | 1 м3 основания | 220
'10 | Водоотлив из траншеи электрическими насосами | 100 м3 воды | 0,25
'11 | Врезка трубопровода условным давлением 2,5 МПа в колодце, диаметр наружный врезаемой трубы: 273 мм | 1 врезка | 2
'12 | Демонтаж трубопроводов в непроходных каналах краном диаметром труб: 273 мм | 100 м трубопровода | 1,35
'13 | Прокладка трубопроводов в непроходном канале в изоляции из пенополиуретана (ППУ) при условном давлении 1,6 МПа, температуре 150°С, диаметр труб: 250 мм | 1 км трубопровода | 0,135
'14 | Установка П-образных компенсаторов диаметром труб: 273 мм | 1 компенсатор | 2
'15 | Установка фасонных частей стальных сварных диаметром: 273мм Отводы | 1 т фасонных частей | 0,248
'16 | Устройство покрытия толщиной 4 см из горячих асфальтобетонных смесей плотных мелкозернистых типа АБВ, плотность каменных материалов: 3 т/м3 и более | 1000 м2 покрытия | 0,136
'17 | На каждые 0,5 см изменения толщины покрытия добавлять или исключать: к расценке 27-06-020-02 | 1000 м2 покрытия | 0,136
Материалы
'18 | Труба ППУ ф 273мм | м | 135
'19 | Отвод ППУ ф 273мм | шт | 8
'20 | Щебень | м3 | 220
'21 | Асфальт | т | 20

## Ведомость объемов работ 6 граф (hidden)
УТВЕРЖДАЮ
_____________________
ВЕДОМОСТЬ ОБЪЕМОВ РАБОТ №
№ пп | Наименование | Ед. изм. | Кол. | Обоснование | Примечание
1 | 2 | 3 | 4 | 5 | 6