## БИМ инд. по статьям с мат. и ТЗ
СОГЛАСОВАНО: | [11 empty] | УТВЕРЖДАЮ:
___________ | [11 empty] | ___________
"____" _____________ 2016 г. | [11 empty] | "____" _______________2016 г.
Котельная №32 по ул.Красная, 4а в ст.Новокорсунская
(наименование стройки)
ЛОКАЛЬНЫЙ СМЕТНЫЙ РАСЧЕТ № 26-08-16-102
| на | Техническое перевооружение УУРГ
Основание: проект 3/14-10-ГВС, АГВС
|  | Сметная стоимость _______________________________________________________________________________________________ |  |  | ___________________________969,712 |  | тыс. руб.
|  | строительных работ _______________________________________________________________________________________________ |  |  | _______________________________________________________________________________________________355,252 |  | тыс. руб.
|  | монтажных работ _______________________________________________________________________________________________ |  |  | _______________________________________________________________________________________________367,542 |  | тыс. руб.
|  | прочих _______________________________________________________________________________________________ |  |  | _______________________________________________________________________________________________82,882 |  | тыс. руб.
|  | Средства на оплату труда _______________________________________________________________________________________________ |  |  | ___________________________111,017 |  | тыс. руб.
|  | Сметная трудоемкость _______________________________________________________________________________________________ |  |  | _______________________________________________________________________________________________642,07 |  | чел.час
|  | Трудозатраты механизаторов _______________________________________________________________________________________________ |  |  | _______________________________________________________________________________________________35,69 |  | чел.час
Составлен(а) в текущих (прогнозных) ценах по состоянию на 2кв.2016г.
№ пп | Обосно- вание | Наименование работ и затрат | Ед. изм. | Кол. | Стоимость единицы, руб. |  |  | Обоснова-ние, индекс | Общая стоимость, руб. |  |  |  | Затр.тр.раб-х не занятых обслуж.машин
[5 empty] | Всего | Экспл. маш. | Мат-ы |  | Всего | в т.ч. оплата труда | Экспл. маш. | Мат-ы | Обслуж-х машины
[5 empty] | оплата труда | в т.ч. оплата труда |  |  |  |  | в т.ч. оплата труда |  | на ед-цу | всего
1 | 2 | 3 | 4 | 5 | 6 | 7 | 8 | 9 | 10 | 11 | 12 | 13 | 14 | 15
Раздел 1. Демонтажные работы
1 | ТЕРр65-14-4 | Разборка трубопроводов из водогазопроводных труб в зданиях и сооружениях: на сварке диаметром до 100 мм | 100 м трубопровода | 0.126 | 499.8 | 16.32 | 36.83 |  | 62.97 | 56.28 | 2.06 | 4.63 | 65.3 | 8.23
446.65
2 | ТЕРр65-36-4 | Снятие: счетчиков | 100 приборов | 0.01 | 220.81 | 2.47 |  |  | 2.21 | 2.19 | 0.02 |  | 27.85 | 0.28
[5 empty] | 218.34 | 0.62 |  |  |  |  | 0.01 |  | 0.06
3 | ТЕРр65-3-13 | Снятие задвижек диаметром: до 100 мм | 100 шт. арматуры | 0.1 | 662.12 | 10.27 |  |  | 66.21 | 65.19 | 1.02 |  | 95.3 | 9.53
[5 empty] | 651.85 | 2.6 |  |  |  |  | 0.26 |  | 0.25 | 0.03
4 | ТЕР22-03-014-03 | Демонтаж фланцев диаметром: 100 мм | 1 фланец | 22 | 21.51 | 19.02 |  |  | 473.22 | 54.78 | 418.44 |  | 0.28 | 6.16
|  | (МДС38 п.3.3.1. Демонтаж (разборка) внутренних санитарно-технических устройств (водопровода, газопровода, канализации, водостоков, отопления, вентиляции) ОЗП=0,4; ЭМ=0,4 к расх.; ЗПМ=0,4; МАТ=0 к расх.; ТЗ=0,4; ТЗМ=0,4) |  |  | 2.49 | 1.62 |  |  |  |  | 35.64 |  | 0.156 | 3.43
5 | ТЕР22-03-001-05 | Демонтажа фасонных частей стальных сварных диаметром: 100-250 мм(отводы д100=8шт) | 1 т фасонных частей | 0.025 | 6374.58 | 5115.05 |  |  | 159.36 | 31.49 | 127.87 |  | 141.52 | 3.54
|  | (МДС38 п.3.3.1. Демонтаж (разборка) внутренних санитарно-технических устройств (водопровода, газопровода, канализации, водостоков, отопления, вентиляции) ОЗП=0,4; ЭМ=0,4 к расх.; ЗПМ=0,4; МАТ=0 к расх.; ТЗ=0,4; ТЗМ=0,4) |  |  | 1259.53 | 428.73 |  |  |  |  | 10.72 |  | 41.264 | 1.03
6 | ТЕР19-01-016-02 | Обрезка действующего внутреннего газопровода диаметром : до 100 мм | 1 обрезка | 2 | 147.68 | 104.54 | 18.39 |  | 295.36 | 49.5 | 209.08 | 36.78 | 3.4 | 6.8
[5 empty] | 24.75 | 12.75 |  |  |  |  | 25.5 |  | 1.65 | 3.3
Раздел 2. Газоснабжение
7 | ТЕРм12-11-005-04 | Врезка трубопровода условным давлением 2,5 МПа в действующие магистрали, диаметр наружный врезаемой трубы: 108 мм | 1 врезка | 2 | 102.55 | 4.28 | 14.07 |  | 205.1 | 168.4 | 8.56 | 28.14 | 10 | 20
84.2
8 | ТЕРм11-02-022-05 | Ротаметр, счетчик, преобразователь, устанавливаемые на фланцевых соединениях, диаметр условного прохода: до 80 мм | 1 шт. | 1 | 75.75 | 15.29 | 31.54 |  | 75.75 | 28.92 | 15.29 | 31.54 | 4.12 | 4.12
28.92
9 | прайс | Турбинный счетчик газа Ду80 марки СГ 16МТ-250-2 1:20 Цена:614400/4,868*1,06 =13378,47 | шт | 1 | 13378.47 |  | 13378.47 |  | 13378.47 |  |  | 13378.47
10 | ТЕР22-03-014-02 | Приварка фланцев к стальным трубопроводам диаметром: 80 мм | 1 фланец | 2 | 104.3 | 53.35 | 45.52 |  | 208.6 | 10.86 | 106.7 | 91.04 | 0.6095 | 1.22
|  | (МДС35-IV п.4.7. При ремонте и реконструкции зданий и сооружений работы, аналогичные технологическим процессам в новом строительстве ОЗП=1,15; ЭМ=1,25 к расх.; ЗПМ=1,25; ТЗ=1,15; ТЗМ=1,25) |  |  | 5.43 | 4.55 |  |  |  |  | 9.1 |  | 0.4375 | 0.88
11 | ТЕР19-01-006-03 | Установка клапанов предохранительных диаметром : до 100 мм | 1 клапан | 2 | 224.53 | 17.13 | 174.28 |  | 449.06 | 66.24 | 34.26 | 348.56 | 4.2895 | 8.58
|  | (МДС35-IV п.4.7. При ремонте и реконструкции зданий и сооружений работы, аналогичные технологическим процессам в новом строительстве ОЗП=1,15; ЭМ=1,25 к расх.; ЗПМ=1,25; ТЗ=1,15; ТЗМ=1,25) |  |  | 33.12
12 | прайс | Клапан предохранительный запорный электромагнитный Ду100 EVP/NC Цена:1020*72/4,868*1,06 =15991.45 | шт | 1 | 15991.45 |  | 15991.45 |  | 15991.45 |  |  | 15991.45
13 | прайс | Клапан термозапорный Ду100 КТЗ-001-100-Ф Цена:10440/4,868*1,06=2273,29 | шт | 1 | 2273.29 |  | 2273.29 |  | 2273.29 |  |  | 2273.29
14 | ТЕР19-01-009-02 | Установка фильтров для очистки газа от механических примесей диаметром : до 100 мм | 1 фильтр | 1 | 302.34 | 17.46 | 245.91 |  | 302.34 | 38.97 | 17.46 | 245.91 | 4.83 | 4.83
|  | (МДС35-IV п.4.7. При ремонте и реконструкции зданий и сооружений работы, аналогичные технологическим процессам в новом строительстве ОЗП=1,15; ЭМ=1,25 к расх.; ЗПМ=1,25; ТЗ=1,15; ТЗМ=1,25) |  |  | 38.97
15 | прайс | Фильтр газа Ду100 со встроенным перепадомером Цена:408*72/4,868*1,06 =6396.58 | шт | 1 | 6396.58 |  | 6396.58 |  | 6396.58 |  |  | 6396.58
16 | ТЕР19-01-006-01 | Установка клапанов предохранительных диаметром : до 50 мм | 1 клапан | 1 | 118.73 | 10.1 | 89.37 |  | 118.73 | 19.26 | 10.1 | 89.37 | 2.4955 | 2.5
|  | (МДС35-IV п.4.7. При ремонте и реконструкции зданий и сооружений работы, аналогичные технологическим процессам в новом строительстве ОЗП=1,15; ЭМ=1,25 к расх.; ЗПМ=1,25; ТЗ=1,15; ТЗМ=1,25) |  |  | 19.26
17 | прайс | Предохранительно-сбросной клапан ПСК50Н/5 Цена:5310,01/4,868*1,06=1156,24 | шт | 1 | 1156.24 |  | 1156.24 |  | 1156.24 |  |  | 1156.24
18 | ТЕР16-05-001-02 | Установка вентилей, задвижек, затворов, клапанов обратных, кранов проходных на трубопроводах из стальных труб диаметром: до 50 мм | 1 шт. | 1 | 862.87 | 4.76 | 845.8 |  | 862.87 | 12.31 | 4.76 | 845.8 | 1.6905 | 1.69
|  | (МДС35-IV п.4.7. При ремонте и реконструкции зданий и сооружений работы, аналогичные технологическим процессам в новом строительстве ОЗП=1,15; ЭМ=1,25 к расх.; ЗПМ=1,25; ТЗ=1,15; ТЗМ=1,25) |  |  | 12.31
19 | прайс | Кран шаровый фланцевый Ду50 Цена:3500/4,868*1,06=762,12 | шт | 1 | 762.12 |  | 762.12 |  | 762.12 |  |  | 762.12
20 | ТЕР16-05-001-03 | Установка вентилей, задвижек, затворов, клапанов обратных, кранов проходных на трубопроводах из стальных труб диаметром: до 100 мм | 1 шт. | 3 | 195.56 | 9.79 | 161.41 |  | 586.68 | 73.08 | 29.37 | 484.23 | 3.3465 | 10.04
|  | (МДС35-IV п.4.7. При ремонте и реконструкции зданий и сооружений работы, аналогичные технологическим процессам в новом строительстве ОЗП=1,15; ЭМ=1,25 к расх.; ЗПМ=1,25; ТЗ=1,15; ТЗМ=1,25) |  |  | 24.36 | 0.26 |  |  |  |  | 0.78 |  | 0.025 | 0.08
21 | ТССЦ-302-1357 | Краны стальные газовые шаровые фланцевые давлением 1,6 МПа (16 кгс/см2) 11с41п, диаметром 100 мм | шт. | 3 | 1057.39 |  | 1057.39 |  | 3172.17 |  |  | 3172.17
22 | ТЕР24-01-033-01 | Установка вентилей и клапанов обратных муфтовых диаметром: до 20 мм | 1 шт. | 3 | 7.74 |  | 0.7 |  | 23.22 | 21.12 |  | 2.1 | 0.966 | 2.9
|  | (МДС35-IV п.4.7. При ремонте и реконструкции зданий и сооружений работы, аналогичные технологическим процессам в новом строительстве ОЗП=1,15; ЭМ=1,25 к расх.; ЗПМ=1,25; ТЗ=1,15; ТЗМ=1,25) |  |  | 7.04
23 | ТССЦ-302-0085 | Кран шаровый муфтовый Valtec для газа диаметром 20 мм | шт. | 1 | 58.73 |  | 58.73 |  | 58.73 |  |  | 58.73
24 | ТССЦ-302-0084 | Кран шаровый муфтовый Valtec для газа диаметром 15 мм | шт. | 2 | 36.23 |  | 36.23 |  | 72.46 |  |  | 72.46
25 | ТЕРм11-02-042-02 | Клапан с рычажным приводом регулирующий, диаметр условного прохода: 15; 20 мм | 1 шт. | 4 | 60.82 | 46.6 | 6.36 |  | 243.28 | 31.44 | 186.4 | 25.44 | 1.12 | 4.48
[5 empty] | 7.86 | 2.08 |  |  |  |  | 8.32 |  | 0.2 | 0.8
26 | прайс | Блок клапанный одновентельный Ду15 КШМ-15/6,3-ПШК Цена:4500/4,868*1,06=979,87 | шт | 1 | 989.87 |  | 989.87 |  | 989.87 |  |  | 989.87
27 | прайс | Блок клапанный одновентельный Ду15 КШМ-15 Цена:1200/4,868*1,06=2612,98 | шт | 3 | 2912.98 |  | 2912.98 |  | 8738.94 |  |  | 8738.94
28 | ТЕРм12-20-001-10 | Трубопроводы в помещениях или на открытых площадках, монтируемые из труб и готовых деталей, на условное давление не более 2,5 МПа, диаметр трубопровода наружный: до 108 мм | 1 м | 5.2 | 63.32 | 56.26 | 0.44 |  | 329.26 | 34.42 | 292.55 | 2.29 | 0.91 | 4.73
[5 empty] | 6.62 | 2.51 |  |  |  |  | 13.05 |  | 0.26 | 1.35
29 | ТССЦ-103-0402 | Трубы стальные бесшовные, горячедеформированные со снятой фаской из стали марок 15, 20, 25, наружным диаметром 108 мм, толщина стенки 4,5 мм | м | 5.2 | 88.94 |  | 88.94 |  | 462.49 |  |  | 462.49
30 | ТССЦ-507-1982 | Отводы 90 град. с радиусом кривизны R=1,5 Ду на Ру до 16 МПа (160 кгс/см2), диаметром условного прохода 100 мм, наружным диаметром 108 мм, толщиной стенки 4 мм | шт. | 6 | 44.72 |  | 44.72 |  | 268.32 |  |  | 268.32
31 | ТССЦ-507-2171 | Тройники равнопроходные на Ру до 16 МПа (160 кгс/см2) диаметром условного прохода 100 мм, наружным диаметром 108 мм, толщиной стенки 4 мм | шт. | 3 | 300.9 |  | 300.9 |  | 902.7 |  |  | 902.7
32 | ТССЦ-507-2293 | Переходы концентрические на Ру до 16 МПа (160 кгс/см2) диаметром условного прохода 100х80 мм, наружным диаметром и толщиной стенки 108х4-89х3,5 мм | шт. | 2 | 12.99 |  | 12.99 |  | 25.98 |  |  | 25.98
33 | ТЕРм12-20-001-09 | Трубопроводы в помещениях или на открытых площадках, монтируемые из труб и готовых деталей, на условное давление не более 2,5 МПа, диаметр трубопровода наружный: до 89 мм | 1 м | 0.8 | 52.25 | 46.41 | 0.38 |  | 41.8 | 4.37 | 37.13 | 0.3 | 0.75 | 0.6
[5 empty] | 5.46 | 2.02 |  |  |  |  | 1.62 |  | 0.21 | 0.17
34 | прайс | Прямые полированные участки трубыДу108х5 Цена5000/4,868/1,06=1088,74 | комплект | 1 | 1088.74 |  | 1088.74 |  | 1088.74 |  |  | 1088.74
35 | ТССЦ-507-1980 | Отводы 90 град. с радиусом кривизны R=1,5 Ду на Ру до 16 МПа (160 кгс/см2), диаметром условного прохода 80 мм, наружным диаметром 89 мм, толщиной стенки 5 мм | шт. | 1 | 45.25 |  | 45.25 |  | 45.25 |  |  | 45.25
36 | ТЕРм12-20-001-07 | Трубопроводы в помещениях или на открытых площадках, монтируемые из труб и готовых деталей, на условное давление не более 2,5 МПа, диаметр трубопровода наружный: до 57 мм | 1 м | 5.4 | 47.39 | 42.17 | 0.2 |  | 255.91 | 27.11 | 227.72 | 1.08 | 0.69 | 3.73
[5 empty] | 5.02 | 1.82 |  |  |  |  | 9.83 |  | 0.19 | 1.03
37 | ТССЦ-103-0357 | Трубы стальные бесшовные, горячедеформированные со снятой фаской из стали марок 15, 20, 25, наружным диаметром 57 мм, толщина стенки 3,5 мм | м | 5.4 | 35.77 |  | 35.77 |  | 193.16 |  |  | 193.16
38 | ТЕРм12-20-001-03 | Трубопроводы в помещениях или на открытых площадках, монтируемые из труб и готовых деталей, на условное давление не более 2,5 МПа, диаметр трубопровода наружный: до 25 мм | 1 м | 5.7 | 37.84 | 33.81 | 0.1 |  | 215.69 | 22.4 | 192.72 | 0.57 | 0.54 | 3.08
[5 empty] | 3.93 | 1.32 |  |  |  |  | 7.52 |  | 0.14 | 0.8
39 | ТССЦ-103-0062 | Трубы стальные сварные водогазопроводные с резьбой оцинкованные усиленные, диаметр условного прохода 20 мм, толщина стенки 3,2 мм | м | 5.7 | 18.99 |  | 18.99 |  | 108.24 |  |  | 108.24
40 | ТЕРм12-20-001-02 | Трубопроводы в помещениях или на открытых площадках, монтируемые из труб и готовых деталей, на условное давление не более 2,5 МПа, диаметр трубопровода наружный: до 18 мм | 1 м | 0.5 | 37.69 | 33.81 | 0.09 |  | 18.85 | 1.9 | 16.91 | 0.04 | 0.52 | 0.26
[5 empty] | 3.79 | 1.32 |  |  |  |  | 0.66 |  | 0.14 | 0.07
41 | ТССЦ-103-0061 | Трубы стальные сварные водогазопроводные с резьбой оцинкованные усиленные, диаметр условного прохода 15 мм, толщина стенки 3,2 мм | м | 0.5 | 14.61 |  | 14.61 |  | 7.31 |  |  | 7.31
42 | ТЕР24-02-120-02 | Очистка полости трубопровода продувкой воздухом, условный диаметр газопровода: до 100 мм | 100 м трубопровода | 0.176 | 19.13 | 15.48 |  |  | 3.37 | 0.64 | 2.73 |  | 0.4715 | 0.08
|  | (МДС35-IV п.4.7. При ремонте и реконструкции зданий и сооружений работы, аналогичные технологическим процессам в новом строительстве ОЗП=1,15; ЭМ=1,25 к расх.; ЗПМ=1,25; ТЗ=1,15; ТЗМ=1,25) |  |  | 3.65 | 1.94 |  |  |  |  | 0.34 |  | 0.25 | 0.04
43 | ТЕР13-06-004-01 | Обеспыливание поверхности | 1 м2 обеспыливаемой поверхности | 2 | 1.37 | 0.59 |  |  | 2.74 | 1.56 | 1.18 |  | 0.115 | 0.23
|  | (МДС35-IV п.4.7. При ремонте и реконструкции зданий и сооружений работы, аналогичные технологическим процессам в новом строительстве ОЗП=1,15; ЭМ=1,25 к расх.; ЗПМ=1,25; ТЗ=1,15; ТЗМ=1,25) |  |  | 0.78
44 | ТЕР13-07-001-01 | Обезжиривание поверхностей аппаратов и трубопроводов диаметром до 500 мм: бензином | 100 м2 обезжириваемой поверхности | 0.02 | 255.94 | 3.85 | 178.79 |  | 5.12 | 1.47 | 0.08 | 3.57 | 10.442 | 0.21
|  | (МДС35-IV п.4.7. При ремонте и реконструкции зданий и сооружений работы, аналогичные технологическим процессам в новом строительстве ОЗП=1,15; ЭМ=1,25 к расх.; ЗПМ=1,25; ТЗ=1,15; ТЗМ=1,25) |  |  | 73.3 | 0.1 | [6 empty] | 0.0125
45 | ТЕР13-03-002-04 | Огрунтовка металлических поверхностей за один раз: грунтовкой ГФ-021 | 100 м2 окрашиваемой поверхности | 0.02 | 234.59 | 8.43 | 173.95 |  | 4.69 | 1.04 | 0.17 | 3.48 | 6.1065 | 0.12
|  | (МДС35-IV п.4.7. При ремонте и реконструкции зданий и сооружений работы, аналогичные технологическим процессам в новом строительстве ОЗП=1,15; ЭМ=1,25 к расх.; ЗПМ=1,25; ТЗ=1,15; ТЗМ=1,25) |  |  | 52.21 | 0.1 | [6 empty] | 0.0125
46 | ТЕР13-03-004-06 | Окраска металлических огрунтованных поверхностей: эмалью ХВ-124 | 100 м2 окрашиваемой поверхности | 0.02 | 515.96 | 7.2 | 488.08 |  | 10.32 | 0.41 | 0.14 | 9.77 | 2.8405 | 0.06
|  | (МДС35-IV п.4.7. При ремонте и реконструкции зданий и сооружений работы, аналогичные технологическим процессам в новом строительстве ОЗП=1,15; ЭМ=1,25 к расх.; ЗПМ=1,25; ТЗ=1,15; ТЗМ=1,25) |  |  | 20.68 | 0.1 | [6 empty] | 0.0125
47 | ТЕРм08-02-472-11 | Перемычка заземляющая тросовая диаметром до 9,2 мм для строительных металлических конструкций | 10 шт. | 0.2 | 37.86 | 5.37 | 5.39 |  | 7.57 | 5.42 | 1.07 | 1.08 | 3.59 | 0.72
[5 empty] | 27.1 | 0.1 |  |  |  |  | 0.02 |  | 0.01
48 | прайс | Шунтирующая перемычка Цена:350/4,868*1,06=76,21 | шт | 2 | 76.21 |  | 76.21 |  | 152.42 |  |  | 152.42
49 | ТЕР22-05-003-01 | Протаскивание в футляр стальных труб диаметром: 100 мм | 100 м трубы, уложенной в футляр | 0.006 | 1745.56 | 64.98 | 931.27 |  | 10.47 | 4.5 | 0.39 | 5.58 | 97.06 | 0.58
|  | (МДС35-IV п.4.7. При ремонте и реконструкции зданий и сооружений работы, аналогичные технологическим процессам в новом строительстве ОЗП=1,15; ЭМ=1,25 к расх.; ЗПМ=1,25; ТЗ=1,15; ТЗМ=1,25) |  |  | 749.31
50 | ТССЦ-103-0357 | Трубы стальные бесшовные, горячедеформированные со снятой фаской из стали марок 15, 20, 25, наружным диаметром 57 мм, толщина стенки 3,5 мм | м | 0.3 | 35.77 |  | 35.77 |  | 10.73 |  |  | 10.73
51 | ТССЦ-103-0387 | Трубы стальные бесшовные, горячедеформированные со снятой фаской из стали марок 15, 20, 25, наружным диаметром 89 мм, толщина стенки 3,5 мм | м | 0.3 | 57.13 |  | 57.13 |  | 17.14 |  |  | 17.14
52 | ТЕР24-02-080-01 | Установка газовых свечей условным диаметром 50 мм | 1 свеча | 2 | 191.6 | 119.46 | 40.1 |  | 383.2 | 64.08 | 238.92 | 80.2 | 4.347 | 8.69
|  | (МДС35-IV п.4.7. При ремонте и реконструкции зданий и сооружений работы, аналогичные технологическим процессам в новом строительстве ОЗП=1,15; ЭМ=1,25 к расх.; ЗПМ=1,25; ТЗ=1,15; ТЗМ=1,25) |  |  | 32.04 | 6.24 |  |  |  |  | 12.48 |  | 0.6 | 1.2
53 | прайс | Насадка для свеч Цена:50064,868*1,06=108,87 | шт | 2 | 108.87 |  | 108.87 |  | 217.74 |  |  | 217.74
54 | ТЕР46-03-009-01 | Пробивка в кирпичных стенах гнезд размером: до 130х130 мм | 100 шт. | 0.02 | 1028.43 | 761.56 |  |  | 20.57 | 5.34 | 15.23 |  | 36.21 | 0.72
[5 empty] | 266.87 | 87.89 |  |  |  |  | 1.76 |  | 11.37 | 0.23
55 | ТЕРм39-02-013-02 | Рентгенографический контроль трубопровода через одну стенку, толщина стенки: до 10 мм | 1 снимок | 2 | 58.06 | 1.95 | 44.7 |  | 116.12 | 22.82 | 3.9 | 89.4 | 1.1 | 2.2
11.41
56 | ТЕР19-01-015-01 | Пневматическое испытание газопроводов | 100 м газопровода | 0.176 | 418.52 |  | 55.29 |  | 73.66 | 63.93 |  | 9.73 | 40.135 | 7.06
|  | (МДС35-IV п.4.7. При ремонте и реконструкции зданий и сооружений работы, аналогичные технологическим процессам в новом строительстве ОЗП=1,15; ЭМ=1,25 к расх.; ЗПМ=1,25; ТЗ=1,15; ТЗМ=1,25) |  |  | 363.23
57 | ТЕР24-02-124-01 | Выдержка под давлением до 0,6 МПа при испытании на прочность и герметичность газопроводов условным диаметром: 50-300 мм | 1 участок испытания газопровода | 1 | 1153.22 | 1028.93 |  |  | 1153.22 | 124.29 | 1028.93 |  | 16.1 | 16.1
|  | (МДС35-IV п.4.7. При ремонте и реконструкции зданий и сооружений работы, аналогичные технологическим процессам в новом строительстве ОЗП=1,15; ЭМ=1,25 к расх.; ЗПМ=1,25; ТЗ=1,15; ТЗМ=1,25) |  |  | 124.29 | 67.64 |  |  |  |  | 67.64 |  | 8.75 | 8.75
Раздел 3. Автоматизация
58 | ТЕР18-07-001-02 | Установка манометров: с трехходовым краном | 1 компл. | 1 | 2.79 |  | 0.78 |  | 2.79 | 2.01 |  | 0.78 | 0.253 | 0.25
|  | (МДС35-IV п.4.7. При ремонте и реконструкции зданий и сооружений работы, аналогичные технологическим процессам в новом строительстве ОЗП=1,15; ЭМ=1,25 к расх.; ЗПМ=1,25; ТЗ=1,15; ТЗМ=1,25) |  |  | 2.01
59 | прайс | Манометр показывающий КМ-22 0-4кПА Цена:700,02/4,868*1,06=152,43 | шт | 1 | 152.43 |  | 152.43 |  | 152.43 |  |  | 152.43
60 | ТЕР19-01-005-02 | Установка регуляторов давления газа диаметром : до 100 мм | 1 регулятор | 2 | 262.94 | 25.64 | 171.66 |  | 525.88 | 131.28 | 51.28 | 343.32 | 8.372 | 16.74
|  | (МДС35-IV п.4.7. При ремонте и реконструкции зданий и сооружений работы, аналогичные технологическим процессам в новом строительстве ОЗП=1,15; ЭМ=1,25 к расх.; ЗПМ=1,25; ТЗ=1,15; ТЗМ=1,25) |  |  | 65.64
61 | ПРАЙС | Преобразователь давления АИР-20/М2-ДИ-110 Цена:31500/4,868*1,06=6859,08 | шт | 1 | 6859.08 |  | 6859.08 |  | 6859.08 |  |  | 6859.08
62 | прайс | Преобразователь давления АИР-20/М2-ДД-410 Цена:50000/4,868*1,06=10887,43 | шт | 1 | 10887.43 |  | 10887.43 |  | 10887.43 |  |  | 10887.43
63 | ТЕРм11-02-042-02 | Клапан клапанный одновентельный, диаметр условного прохода: 15 мм | 1 шт. | 3 | 60.82 | 46.6 | 6.36 |  | 182.46 | 23.58 | 139.8 | 19.08 | 1.12 | 3.36
[5 empty] | 7.86 | 2.08 |  |  |  |  | 6.24 |  | 0.2 | 0.6
64 | прайс | Блок клапанный одновентельный Ду15 КШМ-15 Цена:4920/4,868*1,06=1071,32 | шт | 2 | 1071.32 |  | 1071.32 |  | 2142.64 |  |  | 2142.64
65 | прайс | Блок клапанный одновентельный Ду15 КШМ-15/6,3-ПШК Цена:4500/4,868*1,06=979,87 | шт | 1 | 979.87 |  | 979.87 |  | 979.87 |  |  | 979.87
66 | ТЕР18-07-001-04 | Установка термометров в оправе прямых и угловых | 1 компл. | 1 | 4.11 |  | 1.42 |  | 4.11 | 2.69 |  | 1.42 | 0.3565 | 0.36
|  | (МДС35-IV п.4.7. При ремонте и реконструкции зданий и сооружений работы, аналогичные технологическим процессам в новом строительстве ОЗП=1,15; ЭМ=1,25 к расх.; ЗПМ=1,25; ТЗ=1,15; ТЗМ=1,25) |  |  | 2.69
67 | прайс | Термопреобразователь ТСМ-1288 Цена:1000/4,868*1,06=217,75 | компл. | 1 | 217.75 |  | 217.75 |  | 217.75 |  |  | 217.75
68 | ТЕР24-01-033-01 | Установка вентилей муфтовых диаметром:15 мм | 1 шт. | 4 | 7.74 |  | 0.7 |  | 30.96 | 28.16 |  | 2.8 | 0.966 | 3.86
|  | (МДС35-IV п.4.7. При ремонте и реконструкции зданий и сооружений работы, аналогичные технологическим процессам в новом строительстве ОЗП=1,15; ЭМ=1,25 к расх.; ЗПМ=1,25; ТЗ=1,15; ТЗМ=1,25) |  |  | 7.04
69 | ТССЦ-302-0084 | Кран шаровый муфтовый Valtec для газа диаметром 15 мм. | шт. | 4 | 36.23 |  | 36.23 |  | 144.92 |  |  | 144.92
70 | ТЕРм11-02-042-02 | Клапан с рычажным приводом регулирующий, диаметр условного прохода: 15; 20 мм | 1 шт. | 1 | 60.82 | 46.6 | 6.36 |  | 60.82 | 7.86 | 46.6 | 6.36 | 1.12 | 1.12
[5 empty] | 7.86 | 2.08 |  |  |  |  | 2.08 |  | 0.2 | 0.2
71 | прайс | Блок клапанный ЭЛЕМЕР-БК-С Цена:10562,73/4,868*1,06 =2300,02 | шт | 1 | 2300.02 |  | 2300.02 |  | 2300.02 |  |  | 2300.02
72 | ТЕРм10-01-055-02 | Прокладка кабеля, масса 1 м: до 1 кг, по стене кирпичной | 100 м кабеля | 1.45 | 1345.78 | 181.49 | 894.2 |  | 1951.38 | 391.63 | 263.16 | 1296.59 | 37.1 | 53.8
[5 empty] | 270.09 | 11.83 |  |  |  |  | 17.15 |  | 1.53 | 2.22
73 | прайс | Кабель КММ 4*0,35 Цена:16/4,868*1,06=3,48 | м | 25 | 3.48 |  | 3.48 |  | 87 |  |  | 87
74 | прайс | Кабель КММ 2*0,35 Цена:14/4,868*1,06=3,05 | м | 30 | 3.05 |  | 3.05 |  | 91.5 |  |  | 91.5
75 | прайс | Кабель МКШ 4*0,75 Цена:47/4,868*1,06=10,23 | м | 90 | 10.23 |  | 10.23 |  | 920.7 |  |  | 920.7
76 | ТЕРм12-10-001-01 | Бобышки, штуцеры на условное давление: до 10 МПа | 100 шт. | 0.02 | 984.96 | 297.7 | 182.37 |  | 19.7 | 10.1 | 5.95 | 3.65 | 65.4 | 1.31
504.89
77 | Прайс | Гильза с бобышкой Цена: 920/4,868*1,06=200,33 | комплект | 2 | 200.33 |  | 200.33 |  | 400.66 |  |  | 400.66
78 | ТЕРм11-03-011-01 | Прибор для анализа физико-химического состава вещества, категория сложности: I | 1 компл. | 1 | 79.95 | 34.95 | 9.8 |  | 79.95 | 35.2 | 34.95 | 9.8 | 4.49 | 4.49
[5 empty] | 35.2 | 1.56 |  |  |  |  | 1.56 |  | 0.15 | 0.15
79 | прайс | Сигнализатор загазованности метана в комплекте Цена:25500/4,868*1,06 =5552,59 | комплект | 1 | 5552.59 |  | 5552.59 |  | 5552.59 |  |  | 5552.59
80 | ТЕРм11-06-001-02 | Щиты и пульты, масса: до 100 кг | 1 шт. | 1 | 244.68 | 19.48 | 169.32 |  | 244.68 | 55.88 | 19.48 | 169.32 | 7.86 | 7.86
[5 empty] | 55.88 | 0.83 |  |  |  |  | 0.83 |  | 0.08 | 0.08
81 | прайс | Шкаф ШУУРГ Цена:80000/4,868*1,06=17419,89 | шт | 1 | 17419.89 |  | 17419.89 |  | 17419.89 |  |  | 17419.89
82 | ТЕРм08-03-574-01 | Разводка по устройствам и подключение жил кабелей или проводов сечением: до 10 мм2 | 100 жил | 0.2 | 217.97 | 2.33 | 81.91 |  | 43.59 | 26.75 | 0.47 | 16.37 | 16.8 | 3.36
[5 empty] | 133.73 | 0.1 |  |  |  |  | 0.02 |  | 0.01
83 | ТЕРм10-04-087-14 | Устройство цифровой регистрации | 1 устройство | 1 | 62.58 |  | 4.34 |  | 62.58 | 58.24 |  | 4.34 | 8 | 8
58.24
84 | ТЕРм10-06-068-15 | Конфигурация и настройка сетевых компонентов (мост, маршрутизатор, модем и т.п.) | 1 шт. | 1 | 387.44 |  | 7.6 |  | 387.44 | 379.84 |  | 7.6 | 32 | 32
379.84
85 | ТЕРм10-06-068-16 | Программирование сетевого элемента и отладка его работы (мультиплексор, регенератор) | 1 сетевой элемент | 1 | 242.15 |  | 4.75 |  | 242.15 | 237.4 |  | 4.75 | 20 | 20
237.4
Раздел 4. Пусконаладочные работы
86 | ТЕРп02-01-002-03 | Автоматизированная система управления II категории технической сложности с количеством каналов (Кобщ): 10 | 1 система | 1 | 1009.55 |  |  |  | 1009.55 | 1009.55 |  |  | 85 | 85
1009.55
87 | ТЕРп01-13-001-02 | Присоединение с количеством взаимосвязанных устройств: до 5 шт. | 1 присоединение | 1 | 476.08 |  |  |  | 476.08 | 476.08 |  |  | 40.5 | 40.5
476.08
88 | ТЕРп01-05-028-05 | Программируемый микропроцессорный комплекс | 1 устройство | 1 | 233.29 |  |  |  | 233.29 | 233.29 |  |  | 23.04 | 23.04
233.29
89 | ТЕРп01-06-001-01 | Система постоянного тока с одной аккумуляторной батареей без элементного коммутатора | 1 система | 1 | 218.7 |  |  |  | 218.7 | 218.7 |  |  | 21.6 | 21.6
218.7
90 | ТЕРп01-10-001-01 | Сбор и реализация сигналов информации устройств защиты, автоматики электрических и технологических режимов | 1 сигнал | 4 | 11.44 |  |  |  | 45.76 | 45.76 |  |  | 1.22 | 4.88
11.44
Итого прямые затраты по смете в ценах 2001г. | [8 empty] | 117256.41 | 4489.73 | 3792.85 | 108973.83 |  | 475.6
[11 empty] | 233.13 |  |  | 26.44
Итого прямые затраты по смете с учетом коэффициентов к итогам | [8 empty] | 674986.41 | 105336.27 | 39165.53 | 530484.61 |  | 642.07
[11 empty] | 5680.78 |  |  | 35.69
В том числе, справочно:
Переход в цены 2кв.2016г.(разделы 1,2,3) ОЗП=18,05; ЭМ=7,649; ЗПМ=18,05; МАТ=4,868 (Поз. 1-5, 10, 19, 21-24, 42, 49-53, 57, 64-65, 68-69, 6, 11-18, 20, 56, 58-62, 66-67, 43-46, 54, 7-9, 25-41, 55, 63, 70-81, 84-85, 47-48, 82-83) | [8 empty] | 489462.7 | 42733.27 | 25218.66 | 421510.77
3974.87
Переход в цены 2кв.2016г.(раздел4) ОЗП=16,531 (Поз. 86-90) | [8 empty] | 30803.87 | 30803.87
МДС35 пр.1 т.2 п.2. Производство монтажных работ в существующих зданиях и сооружениях в стесненных условиях: с наличием в зоне производства работ действующего технологического оборудования (станков, установок, кранов и т.п.) или загромождающих предметов (лабораторное оборудование, мебель и т. п.), или движения транспорта по внутрицеховым путям ОЗП=1,35; ЭМ=1,35; ЗПМ=1,35; ТЗ=1,35; ТЗМ=1,35 (Поз. 1-5, 10, 19, 21-24, 42, 49-53, 57, 64-65, 68-69, 6, 11-18, 20, 56, 58-62, 66-67, 43-46, 54, 7-9, 25-41, 55, 63, 70-81, 84-85, 47-48, 82-83, 86-90) | [8 empty] | 37463.43 | 27309.4 | 10154.03 |  |  | 166.46
[11 empty] | 1472.8 |  |  | 9.254
Накладные расходы | [8 empty] | 79747.49
В том числе, справочно:
65%*0,85 ФОТ (от 44262,79) (Поз. 86-90) | [8 empty] | 24455.19
74%*0,85 ФОТ (от 3019,85) (Поз. 1-3) | [8 empty] | 1899.49
80%*0,85 ФОТ (от 37821,52) (Поз. 7-9, 25-41, 55, 63, 70-81, 84-85) | [8 empty] | 25718.63
90%*0,85 ФОТ (от 109,16) (Поз. 43-46) | [8 empty] | 83.51
92%*0,85 ФОТ (от 1419,16) (Поз. 83) | [8 empty] | 1109.78
95%*0,85 ФОТ (от 784,87) (Поз. 47-48, 82) | [8 empty] | 633.78
110%*0,85 ФОТ (от 173,02) (Поз. 54) | [8 empty] | 161.77
128%*0,85 ФОТ (от 11831,63) (Поз. 6, 11-18, 20, 56, 58-62, 66-67) | [8 empty] | 12872.81
130%*0,85 ФОТ (от 11595,05) (Поз. 4-5, 10, 19, 21-24, 42, 49-53, 57, 64-65, 68-69) | [8 empty] | 12812.53
Сметная прибыль | [8 empty] | 50942.35
В том числе, справочно:
40%*0,8 ФОТ (от 44262,79) (Поз. 86-90) | [8 empty] | 14164.09
50%*0,8 ФОТ (от 3019,85) (Поз. 1-3) | [8 empty] | 1207.94
60%*0,8 ФОТ (от 37821,52) (Поз. 7-9, 25-41, 55, 63, 70-81, 84-85) | [8 empty] | 18154.33
65%*0,8 ФОТ (от 2204,03) (Поз. 47-48, 82-83) | [8 empty] | 1146.09
70%*0,8 ФОТ (от 282,18) (Поз. 43-46, 54) | [8 empty] | 158.02
83%*0,8 ФОТ (от 11831,63) (Поз. 6, 11-18, 20, 56, 58-62, 66-67) | [8 empty] | 7856.2
89%*0,8 ФОТ (от 11595,05) (Поз. 4-5, 10, 19, 21-24, 42, 49-53, 57, 64-65, 68-69) | [8 empty] | 8255.68
Итоги по смете:
Итого Строительные работы | [8 empty] | 355252.01 |  |  |  |  | 163.84
25.61
Итого Монтажные работы | [8 empty] | 367542.17 |  |  |  |  | 241.95
10.08
Итого Прочие затраты | [8 empty] | 82882.07 |  |  |  |  | 236.28
Итого | [8 empty] | 805676.25 |  |  |  |  | 642.07
35.69
В том числе:
Материалы | [8 empty] | 530484.61
Машины и механизмы | [8 empty] | 39165.53
ФОТ | [8 empty] | 111017.05
Накладные расходы | [8 empty] | 79747.49
Сметная прибыль | [8 empty] | 50942.35
Непредвиденные затраты 2% | [8 empty] | 16113.53
Итого с непредвиденными | [8 empty] | 821789.78
НДС 18% | [8 empty] | 147922.16
ВСЕГО по смете | [8 empty] | 969711.94 |  |  |  |  | 642.07
35.69
Составил ____________________________________________________________________
Проверил _____________________________________________________________________