## ЛСР 13 граф
СОГЛАСОВАНО: | [7 empty] | УТВЕРЖДАЮ:
_________________________
_________________________
________________ | [8 empty] | ________________
" _____ " ________________ 2018 г. | [7 empty] | "______ " _______________2018 г.
ЛОКАЛЬНЫЙ СМЕТНЫЙ РАСЧЕТ №
(локальная смета)
Капитальный ремонт подземного трубопровода отопления ул.Сипягина,30 до ул.Сипягина,34/36
котельная ул.Сипягина,6 г.Новороссийск
Основание: Дефектная ведомость
|  | Сметная стоимость _______________________________________________________________________________________________ |  | ___________________________2597002,04 |  | руб.
|  | строительных работ _______________________________________________________________________________________________ |  | _______________________________________________________________________________________________2136142,29 |  | руб.
|  | монтажных работ _______________________________________________________________________________________________ |  | _______________________________________________________________________________________________21552,99 |  | руб.
|  | Средства на оплату труда _______________________________________________________________________________________________ |  | ___________________________146113,83 |  | руб.
|  | Сметная трудоемкость _______________________________________________________________________________________________ |  | _______________________________________________________________________________________________730,67 |  | чел.час
Составлен(а) в текущих (прогнозных) ценах по состоянию на __4кв.2016г.____________
№ пп | Обоснование | Наименование | Ед. изм. | Кол. | Стоимость единицы, руб. |  |  |  | Общая стоимость, руб.
[5 empty] | Всего | В том числе |  |  | Всего | В том числе
[6 empty] | Осн.З/п | Эк.Маш. | З/пМех |  | Осн.З/п | Эк.Маш. | З/пМех
1 | 2 | 3 | 4 | 5 | 6 | 7 | 8 | 9 | 10 | 11 | 12 | 13
Раздел 1. Капитальный ремонт тепловых сетей
'1 | ТЕРр68-12-4 | Разборка покрытий и оснований: асфальтобетонных с помощью молотков отбойных | 100 м3 конструкций | 0,27 | 4690,42 | 1623,14 | 3067,28 | 325,74 | 1266,41 | 438,25 | 828,16 | 87,95
'2 | ТЕР01-01-014-02 | Разработка грунта с погрузкой на автомобили-самосвалы экскаваторами с ковшом вместимостью: 0,4 (0,35-0,45) м3, группа грунтов 2 | 1000 м3 грунта | 0,459 | 6513,1 | 129,96 | 6376,53 | 603,81 | 2989,51 | 59,65 | 2926,83 | 277,15
'3 | ТЕР01-02-057-03 | Разработка грунта вручную в траншеях глубиной до 2 м без креплений с откосами, группа грунтов: 3 | 100 м3 грунта | 0,02 | 1552,48 | 1552,48 |  |  | 31,05 | 31,05
'4 | ТССЦпг01-01-01-043 | Погрузочные работы при автомобильных перевозках: мусора строительного с погрузкой экскаваторами емкостью ковша до 0,5 м3 | 1 т груза | 46,4 | 3,7 |  | 3,7 |  | 171,68 |  | 171,68
'5 | ТССЦпг03-21-01-014 | Перевозка грузов автомобилями-самосвалами грузоподъемностью 10 т, работающих вне карьера, на расстояние: до 14 км I класс груза | 1 т груза | 780,8 | 16,81 |  | 16,81 |  | 13125,25 |  | 13125,25
'6 | ТЕРр66-8-1 | Демонтаж чугунных люков | 1 люк | 2 | 14,35 | 14,35 |  |  | 28,70 | 28,70
'7 | ТЕРр66-12-3 | Очистка непроходных каналов: от сухого ила и грязи при наличии труб, глубина очистки до 2 м | 1 м3 ила, грязи | 1 | 27,45 | 27,45 |  |  | 27,45 | 27,45
'8 | ТЕР07-06-002-06 | Устройство плит перекрытий каналов площадью: до 1 м2 | 100 шт. сборных конструкций | 0,56 | 5320,85 | 812,61 | 4305,17 | 552,44 | 2979,68 | 455,06 | 2410,90 | 309,37
'9 | ТЕР23-04-011-01 | Установка люка (люк б/у) | 1 шт. | 2 | 16,34 | 9,08 | 6,69 |  | 32,68 | 18,16 | 13,38
'10 | ТЕРр52-11-3 | Водоотлив из траншеи электрическими (механическими) насосами | 100 м3 воды | 0,2 | 51,67 | 43,82 | 7,85 |  | 10,33 | 8,76 | 1,57
'11 | ТЕРм12-11-005-08 | Врезка трубопровода условным давлением 2,5 МПа в действующие магистрали, диаметр наружный врезаемой трубы: 273 мм | 1 врезка | 2 | 276,21 | 228,28 | 14,49 |  | 552,42 | 456,56 | 28,98
'12 | ТЕРр66-16-7 | Демонтаж трубопроводов в непроходных каналах краном диаметром труб: до 300 мм (демонтированные трубы сдать заказчику по акту передачи) | 100 м трубопровода | 1,35 | 1093,33 | 453,49 | 541,83 | 40,31 | 1476,00 | 612,21 | 731,47 | 54,42
'13 | ТЕР24-01-008-08 | Прокладка трубопроводов в непроходном канале в изоляции из пенополиуретана (ППУ) при условном давлении 1,6 МПа, температуре 150°С, диаметр труб: 250 мм | 1 км трубопровода | 0,135 | 129316,13 | 11559,54 | 27797,51 | 2107,08 | 17457,68 | 1560,54 | 3752,66 | 284,46
'21 | ООО Энергопоставка | Труба ППУ ф273/7 | м | 135 | 940,19 |  |  |  | 126925,65
'14 | ТЕР22-03-001-06 | Установка фасонных частей стальных сварных диаметром: 300-800 мм (отводы в ППУ П 273=8шт) | 1 т фасонных частей | 0,716 | 13129,41 | 1371,49 | 11145,18 | 855,46 | 9400,66 | 981,99 | 7979,95 | 612,51
'22 | ООО Энергопоставка | Отвод ф273 | шт | 8 | 2447,5 |  |  |  | 19580,00
'15 | ТЕР01-01-033-02(Прим.) | Засыпка траншей щебнем | 1000 м3 грунта | 0,461 | 654,61 |  | 654,61 | 78,85 | 301,78 |  | 301,78 | 36,35
'16 | ТССЦ-408-0255 | Щебень марки 800 фракция 5-10 мм | м3 | 461 | 128 |  |  |  | 59008,00
'17 | ТЕР27-06-020-06 | Устройство покрытия толщиной 4 см из горячих асфальтобетонных смесей пористых крупнозернистых, плотность каменных материалов: 2,5-2,9 т/м3 | 1000 м2 покрытия | 0,27 | 49362,22 | 295,68 | 2206,13 | 201,55 | 13327,80 | 79,83 | 595,66 | 54,42
'18 | ТЕР27-06-021-06 | На каждые 0,5 см изменения толщины покрытия добавлять или исключать: к расценке 27-06-020-06 | 1000 м2 покрытия | 0,27 | 11748,34 | 1,38 | 4,14 |  | 3172,05 | 0,37 | 1,12
'19 | ТЕР27-06-020-12 | Устройство покрытия толщиной 4 см из горячих асфальтобетонных смесей высокопористых мелкозернистых, плотность каменных материалов: 2,5-2,9 т/м3 | 1000 м2 покрытия | 0,833 | 50556,74 | 295,68 | 2219,5 | 202,08 | 42113,76 | 246,30 | 1848,84 | 168,33
Итого по разделу 1 Капитальный ремонт тепловых сетей | [8 empty] | 2157695,28
ИТОГИ ПО СМЕТЕ:
Итого прямые затраты по смете в ценах 2001г. | [8 empty] | 313978,54 | 5004,88 | 34718,23 | 1884,96
Итого прямые затраты по смете с учетом коэффициентов к итогам | [8 empty] | 1913765,63 | 106139,22 | 335697,51 | 39974,61
В том числе, справочно:
Переход в цены 4кв.2016г. ОЗП=18,441; ЭМ=8,408; ЗПМ=18,441; МАТ=5,367 (Поз. 1-2, 15, 3-9, 13, 21, 14, 22, 16, 10, 12, 17-19, 11) | [8 empty] | 1542156,21 | 87290,11 | 257192,65 | 32875,59
МДС35 пр.1 т.3 п.7. Ремонт инженерных сетей и сооружений, а также объектов жилищно-гражданского назначения в стесненных условиях застроенной части города: ОЗП=1,15; ЭМ=1,15; ЗПМ=1,15; ТЗ=1,15; ТЗМ=1,15 (Поз. 1-2, 15, 3-9, 13, 21, 14, 22, 16, 10, 12, 17-19, 11) | [8 empty] | 57630,88 | 13844,25 | 43786,63 | 5214,08
Накладные расходы | [8 empty] | 150159,68
В том числе, справочно:
74%*0,85 ФОТ (от 1190,78) (Поз. 6-7) | [8 empty] | 749,00
80%*0,85 ФОТ (от 10340,81) (Поз. 3, 11) | [8 empty] | 7031,75
93%*0,85 ФОТ (от 185,77) (Поз. 10) | [8 empty] | 146,85
95%*0,85 ФОТ (от 7913,45) (Поз. 2, 15) | [8 empty] | 6390,11
104%*0,85 ФОТ (от 11159,21) (Поз. 1) | [8 empty] | 9864,74
108%*0,85 ФОТ (от 14137,31) (Поз. 12) | [8 empty] | 12978,05
130%*0,85 ФОТ (от 89538,47) (Поз. 8-9, 13, 21, 14, 22, 16) | [8 empty] | 98940,01
142%*0,85 ФОТ (от 11648,03) (Поз. 17-19) | [8 empty] | 14059,17
Сметная прибыль | [8 empty] | 93769,97
В том числе, справочно:
45%*0,8 ФОТ (от 658,48) (Поз. 3) | [8 empty] | 237,05
50%*0,8 ФОТ (от 9104,23) (Поз. 2, 15, 6-7) | [8 empty] | 3641,69
60%*0,8 ФОТ (от 20841,54) (Поз. 1, 11) | [8 empty] | 10003,94
68%*0,8 ФОТ (от 14137,31) (Поз. 12) | [8 empty] | 7690,70
75%*0,8 ФОТ (от 185,77) (Поз. 10) | [8 empty] | 111,46
85%*0,8 ФОТ (от 16211,37) (Поз. 8) | [8 empty] | 11023,73
89%*0,8 ФОТ (от 73327,1) (Поз. 9, 13, 21, 14, 22, 16) | [8 empty] | 52208,90
95%*0,8 ФОТ (от 11648,03) (Поз. 17-19) | [8 empty] | 8852,50
Итоги по смете:
Итого Строительные работы | [8 empty] | 2136142,29
Итого Монтажные работы | [8 empty] | 21552,99
Итого | [8 empty] | 2157695,28
В том числе:
Материалы | [8 empty] | 1471928,90
Машины и механизмы | [8 empty] | 335697,51
ФОТ | [8 empty] | 146113,83
Накладные расходы | [8 empty] | 150159,68
Сметная прибыль | [8 empty] | 93769,97
Непредвиденные затраты 2% | [8 empty] | 43153,91
Итого с непредвиденными | [8 empty] | 2200849,19
НДС 18% | [8 empty] | 396152,85
ВСЕГО по смете | [8 empty] | 2597002,04
Составил:________________________________________________________

## ЛСР 15 граф с оборудованием (hidden)
СОГЛАСОВАНО: | [10 empty] | УТВЕРЖДАЮ:
_______________ | [10 empty] | _______________
" _____ " ________________ 2015 г. | [10 empty] | "______ " _______________2015 г.
(наименование стройки)
ЛОКАЛЬНЫЙ СМЕТНЫЙ РАСЧЕТ №
(локальная смета)
на
(наименование работ и затрат, наименование объекта)
Основание:
Сметная стоимость
Средства на оплату труда
Составлен(а) в текущих (прогнозных) ценах по состоянию на
№ пп | Обоснование | Наименование | Ед. изм. | Кол. | Стоимость единицы, руб. |  |  |  | Общая стоимость, руб. |  |  |  |  | Общая масса оборудо- вания, т
[5 empty] | Всего | В том числе |  |  | Обору-дование | Всего | В том числе
[6 empty] | Осн.З/п | Эк.Маш | З/пМех |  |  | Осн.З/п | Эк.Маш | З/пМех
1 | 2 | 3 | 4 | 5 | 6 | 7 | 8 | 9 | 10 | 11 | 12 | 13 | 14 | 15

## ЛСР 17 граф (hidden)
СОГЛАСОВАНО: | [11 empty] | УТВЕРЖДАЮ:
_________________ | [11 empty] | _________________
" _____ " ________________ 2015 г. | [11 empty] | "____" ______________2015 г.
(наименование стройки)
ЛОКАЛЬНЫЙ СМЕТНЫЙ РАСЧЕТ №
(локальная смета)
на
(наименование работ и затрат, наименование объекта)
Основание:
Сметная стоимость
Средства на оплату труда
Составлен(а) в текущих (прогнозных) ценах по состоянию на
№ пп | Обосно- вание | Наименование | Ед. изм. | Кол. | Стоимость единицы, руб. |  |  |  | Общая стоимость, руб. |  |  |  | Т/з осн. раб.на ед. | Т/з осн. раб. Всего | Т/з мех. на ед. | Т/з мех. Всего
[5 empty] | Всего | В том числе |  |  | Всего | В том числе
[6 empty] | Осн.З/п | Эк.Маш | З/пМех |  | Осн.З/п | Эк.Маш | З/пМех
1 | 2 | 3 | 4 | 5 | 6 | 7 | 8 | 9 | 10 | 11 | 12 | 13 | 14 | 15 | 16 | 17

## ЛСР 17 граф с оборудованием (hidden)
СОГЛАСОВАНО: | [11 empty] | УТВЕРЖДАЮ:
_________________ | [11 empty] | _________________
" _____ " ________________ 2015 г. | [11 empty] | "______ " _______________2015 г.
(наименование стройки)
ЛОКАЛЬНЫЙ СМЕТНЫЙ РАСЧЕТ №
(локальная смета)
на
(наименование работ и затрат, наименование объекта)
Основание:
Сметная стоимость
Средства на оплату труда
Составлен(а) в текущих (прогнозных) ценах по состоянию на
№ пп | Обосно- вание | Наименование | Ед. изм. | Кол. | Стоимость единицы, руб. |  |  |  | Общая стоимость, руб. |  |  |  |  | Т/з осн. раб.на ед. | Т/з осн. раб. Всего | Общая масса обору-дования, т
[5 empty] | Всего | В том числе |  |  | Обору- дование | Всего | В том числе
[6 empty] | Осн.З/п | Эк.Маш | З/пМех |  |  | Осн.З/п | Эк.Маш | З/пМех
1 | 2 | 3 | 4 | 5 | 6 | 7 | 8 | 9 | 10 | 11 | 12 | 13 | 14 | 15 | 16 | 17