## БИМ инд. по статьям с мат. и ТЗ
СОГЛАСОВАНО: | [11 empty] | УТВЕРЖДАЮ:
___________ | [11 empty] | ___________
"____" _____________ 2016 г. | [11 empty] | "____" _______________2016 г.
ЦТП-102/1 по ул. Игнатова,4/5 г.Краснодар
(наименование стройки)
ЛОКАЛЬНЫЙ СМЕТНЫЙ РАСЧЕТ № 12-07-16-101
(локальная смета)
| на | Техническое перевооружение ЦТП-102. Тепломеханическое оборудование.
Основание:
|  | Сметная стоимость _______________________________________________________________________________________________ |  |  | ___________________________2491,266 |  | тыс. руб.
|  | строительных работ _______________________________________________________________________________________________ |  |  | _______________________________________________________________________________________________2067,333 |  | тыс. руб.
|  | монтажных работ _______________________________________________________________________________________________ |  |  | _______________________________________________________________________________________________2,512 |  | тыс. руб.
|  | Средства на оплату труда _______________________________________________________________________________________________ |  |  | ___________________________94,499 |  | тыс. руб.
|  | Сметная трудоемкость _______________________________________________________________________________________________ |  |  | _______________________________________________________________________________________________571,78 |  | чел.час
|  | Трудозатраты механизаторов _______________________________________________________________________________________________ |  |  | _______________________________________________________________________________________________68,55 |  | чел.час
Составлен(а) в текущих (прогнозных) ценах по состоянию на 1кв.2016г.
№ пп | Обосно- вание | Наименование работ и затрат | Ед. изм. | Кол. | Стоимость единицы, руб. |  |  | Обоснова-ние, индекс | Общая стоимость, руб. |  |  |  | Затр.тр.раб-х не занятых обслуж.машин
[5 empty] | Всего | Экспл. маш. | Мат-ы |  | Всего | в т.ч. оплата труда | Экспл. маш. | Мат-ы | Обслуж-х машины
[5 empty] | оплата труда | в т.ч. оплата труда |  |  |  |  | в т.ч. оплата труда |  | на ед-цу | всего
1 | 2 | 3 | 4 | 5 | 6 | 7 | 8 | 9 | 10 | 11 | 12 | 13 | 14 | 15
Раздел 1. Монтажные работы
1 | ТЕР18-05-001-03 | Установка насосов центробежных с электродвигателем, масса агрегата: до 0,3 т | 1 насос | 2 | 282.07 | 46.78 | 85.02 | ОЗП=17,837; ЭМ=7,649; ЗПМ=17,837; МАТ=4,868 | 564.14 | 300.54 | 93.56 | 170.04 | 20.17 | 40.34
|  | 282,07 = 7 928,27 - 1 x 7 544,87 - 1 x 43,18 - 1 x 58,15 |  |  | 150.27 | 1.56 |  |  |  |  | 3.12 |  | 0.15 | 0.3
2 | Прайс-лист Тепло Профи" 2016г | Насос подкачивающий сетевой воды BL 125/265-18/5/4 | шт | 2 | 64905.35 |  | 64905.35 | ОЗП=17,837; ЭМ=7,649; ЗПМ=17,837; МАТ=4,868 | 129810.7 |  |  | 129810.7
((МАТ=МАТ/1,18/4,868*1,05-МАТ))
3 | ТССЦ-507-1005 | Фланцы стальные плоские приварные из стали ВСт3сп2, ВСт3сп3, давлением 1,6 МПа (16 кгс/см2), диаметром 150 мм | шт. | 4 | 132.99 |  | 132.99 | 1 Письмо №207-249/16-01-09 от 02.03.2016г Индекс изменения сметной стоимости СМР на 1 квартал 2016г ОЗП=17,837; ЭМ=7,649; ЗПМ=17,837; МАТ=4,868 | 531.96 |  |  | 531.96
4 | ТЕРм08-03-482-15 | Подготовка электрической машины переменного тока, фланцевой с горизонтальным или вертикальным валом, поступающей в собранном виде, к испытанию, сдаче под наладку и пуску, присоединение к электрической сети, масса: до 0,35 т | 1 шт. | 2 | 41.89 | 0.69 | 12.54 | 1 Письмо №207-249/16-01-09 от 02.03.2016г Индекс изменения сметной стоимости СМР на 1 квартал 2016г ОЗП=17,837; ЭМ=7,649; ЗПМ=17,837; МАТ=4,868 | 83.78 | 57.32 | 1.38 | 25.08 | 3.6 | 7.2
28.66
5 | ТЕР18-06-007-09 | Установка фильтров диаметром : 300 мм | 10 фильтров | 0.1 | 757.89 | 311.53 | 53.3 | 1 Письмо №207-249/16-01-09 от 02.03.2016г Индекс изменения сметной стоимости СМР на 1 квартал 2016г ОЗП=17,837; ЭМ=7,649; ЗПМ=17,837; МАТ=4,868 | 75.79 | 39.31 | 31.15 | 5.33 | 52.76 | 5.28
|  | 757,89 = 29 111,89 - 10 x 2 835,40 |  |  | 393.06 | 7.9 |  |  |  |  | 0.79 |  | 0.76 | 0.08
6 | Прайс-лист "Данфосс" 2015г | Фильтр сетчатый фланцевый FVF | шт | 1 | 72815.07 |  | 72815.07 | 1 Письмо №207-249/16-01-09 от 02.03.2016г Индекс изменения сметной стоимости СМР на 1 квартал 2016г ОЗП=17,837; ЭМ=7,649; ЗПМ=17,837; МАТ=4,868 | 72815.07 |  |  | 72815.07
((МАТ=МАТ/1,18/4,868*1,05-МАТ))
7 | ТССЦ-507-0991 | Фланцы стальные плоские приварные из стали ВСт3сп2, ВСт3сп3, давлением 1,0 МПа (10 кгс/см2), диаметром 300 мм | шт. | 2 | 289.03 |  | 289.03 | 1 Письмо №207-249/16-01-09 от 02.03.2016г Индекс изменения сметной стоимости СМР на 1 квартал 2016г ОЗП=17,837; ЭМ=7,649; ЗПМ=17,837; МАТ=4,868 | 578.06 |  |  | 578.06
8 | ТЕР16-05-001-08 | Установка вентилей, задвижек, затворов, клапанов обратных, кранов проходных на трубопроводах из стальных труб диаметром: до 300 мм | 1 шт. | 7 | 901.05 | 43.97 | 762.84 | 1 Письмо №207-249/16-01-09 от 02.03.2016г Индекс изменения сметной стоимости СМР на 1 квартал 2016г ОЗП=17,837; ЭМ=7,649; ЗПМ=17,837; МАТ=4,868 | 6307.35 | 659.68 | 307.79 | 5339.88 | 12.65 | 88.55
[5 empty] | 94.24 | 1.25 |  |  |  |  | 8.75 |  | 0.12 | 0.84
9 | Прайс-лист "Данфосс" 2015г | Дисковый затвор поворотный с ручным редукционным приводом Ду300 SYLAX(VFY-WG) | шт | 5 | 10047.42 |  | 10047.42 | 1 Письмо №207-249/16-01-09 от 02.03.2016г Индекс изменения сметной стоимости СМР на 1 квартал 2016г ОЗП=17,837; ЭМ=7,649; ЗПМ=17,837; МАТ=4,868 | 50237.1 |  |  | 50237.1
((МАТ=МАТ/1,18/4,868*1,05-МАТ))
10 | Прайс-лист "Данфосс" 2015г | Клапан обратный межфланцевый двухстворчатый Ду300 | шт | 2 | 17325.64 |  | 17325.64 | 1 Письмо №207-249/16-01-09 от 02.03.2016г Индекс изменения сметной стоимости СМР на 1 квартал 2016г ОЗП=17,837; ЭМ=7,649; ЗПМ=17,837; МАТ=4,868 | 34651.28 |  |  | 34651.28
((МАТ=МАТ/1,18/4,868*1,05-МАТ))
11 | ТЕР16-05-001-06 | Установка вентилей, задвижек, затворов, клапанов обратных, кранов проходных на трубопроводах из стальных труб диаметром: до 200 мм | 1 шт. | 1 | 559.72 | 24.06 | 472.98 | 1 Письмо №207-249/16-01-09 от 02.03.2016г Индекс изменения сметной стоимости СМР на 1 квартал 2016г ОЗП=17,837; ЭМ=7,649; ЗПМ=17,837; МАТ=4,868 | 559.72 | 62.68 | 24.06 | 472.98 | 8.61 | 8.61
[5 empty] | 62.68 | 0.73 |  |  |  |  | 0.73 |  | 0.07 | 0.07
12 | Прайс-лист "Данфосс" 2015г | Дисковый затвор поворотный с ручным редукционным приводом Ду200 SYLAX(VFY-WG) | шт | 1 | 6230.12 |  | 6230.12 | 1 Письмо №207-249/16-01-09 от 02.03.2016г Индекс изменения сметной стоимости СМР на 1 квартал 2016г ОЗП=17,837; ЭМ=7,649; ЗПМ=17,837; МАТ=4,868 | 6230.12 |  |  | 6230.12
((МАТ=МАТ/1,18/4,868*1,05-МАТ))
13 | ТЕР24-01-033-01 | Установка вентилей и клапанов обратных муфтовых диаметром: до 20 мм | 1 шт. | 2 | 6.82 |  | 0.7 | 1 Письмо №207-249/16-01-09 от 02.03.2016г Индекс изменения сметной стоимости СМР на 1 квартал 2016г ОЗП=17,837; ЭМ=7,649; ЗПМ=17,837; МАТ=4,868 | 13.64 | 12.24 |  | 1.4 | 0.84 | 1.68
|  | 6,82 = 37,21 - 1 x 30,39 |  |  | 6.12
14 | Прайс-лист "Данфосс" 2015г | Кран шаровой латунный Ду 15 BVR | шт | 2 | 96.89 |  | 96.89 | 1 Письмо №207-249/16-01-09 от 02.03.2016г Индекс изменения сметной стоимости СМР на 1 квартал 2016г ОЗП=17,837; ЭМ=7,649; ЗПМ=17,837; МАТ=4,868 | 193.78 |  |  | 193.78
((МАТ=МАТ/1,18/4,868*1,05-МАТ))
15 | ТЕР24-01-033-02 | Установка вентилей и клапанов обратных муфтовых диаметром: до 32 мм | 1 шт. | 2 | 8.95 |  | 1.16 | 1 Письмо №207-249/16-01-09 от 02.03.2016г Индекс изменения сметной стоимости СМР на 1 квартал 2016г ОЗП=17,837; ЭМ=7,649; ЗПМ=17,837; МАТ=4,868 | 17.9 | 15.58 |  | 2.32 | 1.07 | 2.14
|  | 8,95 = 67,67 - 1 x 58,72 |  |  | 7.79
16 | Прайс-лист "Данфосс" 2015г | Кран шаровой латунный Ду 25 BVR | шт | 2 | 207.09 |  | 207.09 | 1 Письмо №207-249/16-01-09 от 02.03.2016г Индекс изменения сметной стоимости СМР на 1 квартал 2016г ОЗП=17,837; ЭМ=7,649; ЗПМ=17,837; МАТ=4,868 | 414.18 |  |  | 414.18
((МАТ=МАТ/1,18/4,868*1,05-МАТ))
17 | ТЕР18-06-003-10 | Установка воздухоотводчиков | 1 шт. | 2 | 28.54 | 9.36 | 6.51 | 1 Письмо №207-249/16-01-09 от 02.03.2016г Индекс изменения сметной стоимости СМР на 1 квартал 2016г ОЗП=17,837; ЭМ=7,649; ЗПМ=17,837; МАТ=4,868 | 57.08 | 25.34 | 18.72 | 13.02 | 1.66 | 3.32
|  | 28,54 = 95,03 - 1 x 48,77 - 1 x 17,72 |  |  | 12.67 | 0.21 |  |  |  |  | 0.42 |  | 0.02 | 0.04
18 | Прайс-лист "Данфосс" 2015г | Автоматический воздухоотводчик Ду 15 Airvent | шт | 2 | 92.19 |  | 92.19 | 1 Письмо №207-249/16-01-09 от 02.03.2016г Индекс изменения сметной стоимости СМР на 1 квартал 2016г ОЗП=17,837; ЭМ=7,649; ЗПМ=17,837; МАТ=4,868 | 184.38 |  |  | 184.38
((МАТ=МАТ/1,18/4,868*1,05-МАТ))
19 | ТЕР16-02-005-10 | Прокладка трубопроводов отопления и водоснабжения из стальных электросварных труб диаметром: 300 мм | 100 м трубопровода | 0.26 | 4635.28 | 845.29 | 1815.96 | 1 Письмо №207-249/16-01-09 от 02.03.2016г Индекс изменения сметной стоимости СМР на 1 квартал 2016г ОЗП=17,837; ЭМ=7,649; ЗПМ=17,837; МАТ=4,868 | 1205.17 | 513.25 | 219.78 | 472.14 | 258.72 | 67.27
|  | 4 635,28 = 48 972,40 - 93 x 374,72 - 9 x 1 054,24 |  |  | 1974.03 | 20.68 |  |  |  |  | 5.38 |  | 1.99 | 0.52
20 | ТССЦ-103-0204 | Трубы стальные электросварные прямошовные со снятой фаской из стали марок БСт2кп-БСт4кп и БСт2пс-БСт4пс наружный диаметр 325 мм, толщина стенки 8 мм | м | 24.18 | 496.18 |  | 496.18 | 1 Письмо №207-249/16-01-09 от 02.03.2016г Индекс изменения сметной стоимости СМР на 1 квартал 2016г ОЗП=17,837; ЭМ=7,649; ЗПМ=17,837; МАТ=4,868 | 11997.63 |  |  | 11997.63
21 | ТССЦ-507-2046 | Отводы 90 град. с радиусом кривизны R=1,5 Ду на Ру до 16 МПа (160 кгс/см2), диаметром условного прохода 300 мм, наружным диаметром 325 мм, толщиной стенки 8 мм | шт. | 2 | 1054.24 |  | 1054.24 | 1 Письмо №207-249/16-01-09 от 02.03.2016г Индекс изменения сметной стоимости СМР на 1 квартал 2016г ОЗП=17,837; ЭМ=7,649; ЗПМ=17,837; МАТ=4,868 | 2108.48 |  |  | 2108.48
22 | ТЕР16-02-005-09 | Прокладка трубопроводов отопления и водоснабжения из стальных электросварных труб диаметром: 250 мм | 100 м трубопровода | 0.016 | 3590.13 | 628.71 | 1269.39 | 1 Письмо №207-249/16-01-09 от 02.03.2016г Индекс изменения сметной стоимости СМР на 1 квартал 2016г ОЗП=17,837; ЭМ=7,649; ЗПМ=17,837; МАТ=4,868 | 57.44 | 27.07 | 10.06 | 20.31 | 221.76 | 3.55
|  | 3 590,13 = 40 743,41 - 93 x 313,59 - 11 x 726,31 |  |  | 1692.03 | 16.31 |  |  |  |  | 0.26 |  | 1.57 | 0.03
23 | ТССЦ-103-0197 | Трубы стальные электросварные прямошовные со снятой фаской из стали марок БСт2кп-БСт4кп и БСт2пс-БСт4пс наружный диаметр 273 мм, толщина стенки 7 мм | м | 1.488 | 364.4 |  | 364.4 | 1 Письмо №207-249/16-01-09 от 02.03.2016г Индекс изменения сметной стоимости СМР на 1 квартал 2016г ОЗП=17,837; ЭМ=7,649; ЗПМ=17,837; МАТ=4,868 | 542.23 |  |  | 542.23
24 | ТЕР16-02-005-08 | Прокладка трубопроводов отопления и водоснабжения из стальных электросварных труб диаметром: 200 мм | 100 м трубопровода | 0.045 | 2720.19 | 389.53 | 912.09 | 1 Письмо №207-249/16-01-09 от 02.03.2016г Индекс изменения сметной стоимости СМР на 1 квартал 2016г ОЗП=17,837; ЭМ=7,649; ЗПМ=17,837; МАТ=4,868 | 122.41 | 63.84 | 17.53 | 41.04 | 185.92 | 8.37
|  | 2 720,19 = 24 125,93 - 93 x 188,08 - 13 x 301,10 |  |  | 1418.57 | 10.7 |  |  |  |  | 0.48 |  | 1.03 | 0.05
25 | ТССЦ-103-0190 | Трубы стальные электросварные прямошовные со снятой фаской из стали марок БСт2кп-БСт4кп и БСт2пс-БСт4пс наружный диаметр 219 мм, толщина стенки 6 мм | м | 4.185 | 224.4 |  | 224.4 | 1 Письмо №207-249/16-01-09 от 02.03.2016г Индекс изменения сметной стоимости СМР на 1 квартал 2016г ОЗП=17,837; ЭМ=7,649; ЗПМ=17,837; МАТ=4,868 | 939.11 |  |  | 939.11
26 | ТССЦ-507-2033 | Отводы 90 град. с радиусом кривизны R=1,5 Ду на Ру до 16 МПа (160 кгс/см2), диаметром условного прохода 200 мм, наружным диаметром 219 мм, толщиной стенки 6 мм | шт. | 1 | 291.94 |  | 291.94 | 1 Письмо №207-249/16-01-09 от 02.03.2016г Индекс изменения сметной стоимости СМР на 1 квартал 2016г ОЗП=17,837; ЭМ=7,649; ЗПМ=17,837; МАТ=4,868 | 291.94 |  |  | 291.94
27 | ТЕР16-02-005-07 | Прокладка трубопроводов отопления и водоснабжения из стальных электросварных труб диаметром: 150 мм | 100 м трубопровода | 0.01 | 1744.34 | 286.9 | 576.63 | 1 Письмо №207-249/16-01-09 от 02.03.2016г Индекс изменения сметной стоимости СМР на 1 квартал 2016г ОЗП=17,837; ЭМ=7,649; ЗПМ=17,837; МАТ=4,868 | 17.44 | 8.81 | 2.87 | 5.76 | 115.44 | 1.15
|  | 1 744,34 = 19 572,34 - 100 x 178,28 |  |  | 880.81 | 6.75 |  |  |  |  | 0.07 |  | 0.65 | 0.01
28 | ТССЦ-103-0176 | Трубы стальные электросварные прямошовные со снятой фаской из стали марок БСт2кп-БСт4кп и БСт2пс-БСт4пс наружный диаметр 159 мм, толщина стенки 4,5 мм | м | 1 | 111.49 |  | 111.49 | 1 Письмо №207-249/16-01-09 от 02.03.2016г Индекс изменения сметной стоимости СМР на 1 квартал 2016г ОЗП=17,837; ЭМ=7,649; ЗПМ=17,837; МАТ=4,868 | 111.49 |  |  | 111.49
29 | ТЕР16-02-005-06 | Прокладка трубопроводов отопления и водоснабжения из стальных электросварных труб диаметром: 125 мм | 100 м трубопровода | 0.003 | 16455.38 | 295.89 | 15278.68 | 1 Письмо №207-249/16-01-09 от 02.03.2016г Индекс изменения сметной стоимости СМР на 1 квартал 2016г ОЗП=17,837; ЭМ=7,649; ЗПМ=17,837; МАТ=4,868 | 49.37 | 2.64 | 0.89 | 45.84 | 115.44 | 0.35
[5 empty] | 880.81 | 6.75 |  |  |  |  | 0.02 |  | 0.65
30 | ТЕР22-03-001-05 | Установка фасонных частей стальных сварных диаметром: 100-250 мм | 1 т фасонных частей | 0.03 | 16855.55 | 12787.62 | 919.11 | 1 Письмо №207-249/16-01-09 от 02.03.2016г Индекс изменения сметной стоимости СМР на 1 квартал 2016г ОЗП=17,837; ЭМ=7,649; ЗПМ=17,837; МАТ=4,868 | 505.67 | 94.46 | 383.63 | 27.58 | 353.8 | 10.61
|  | 16 855,55 = 24 241,41 - 1 x 7 385,86 |  |  | 3148.82 | 1071.83 |  |  |  |  | 32.15 |  | 103.16 | 3.09
31 | ТССЦ-507-2033 | Отводы 90 град. с радиусом кривизны R=1,5 Ду на Ру до 16 МПа (160 кгс/см2), диаметром условного прохода 200 мм, наружным диаметром 219 мм, толщиной стенки 6 мм | шт. | 2 | 291.94 |  | 291.94 | 1 Письмо №207-249/16-01-09 от 02.03.2016г Индекс изменения сметной стоимости СМР на 1 квартал 2016г ОЗП=17,837; ЭМ=7,649; ЗПМ=17,837; МАТ=4,868 | 583.88 |  |  | 583.88
32 | ТЕР22-03-001-06 | Установка фасонных частей стальных сварных диаметром: 300-800 мм | 1 т фасонных частей | 0.753 | 13129.41 | 11145.18 | 612.74 | 1 Письмо №207-249/16-01-09 от 02.03.2016г Индекс изменения сметной стоимости СМР на 1 квартал 2016г ОЗП=17,837; ЭМ=7,649; ЗПМ=17,837; МАТ=4,868 | 9886.45 | 1032.73 | 8392.32 | 461.4 | 154.1 | 116.04
|  | 13 129,41 = 20 515,27 - 1 x 7 385,86 |  |  | 1371.49 | 855.46 |  |  |  |  | 644.16 |  | 81.24 | 61.17
33 | ТССЦ-507-2046 | Отводы 90 град. с радиусом кривизны R=1,5 Ду на Ру до 16 МПа (160 кгс/см2), диаметром условного прохода 300 мм, наружным диаметром 325 мм, толщиной стенки 8 мм | шт. | 15 | 1054.24 |  | 1054.24 | 1 Письмо №207-249/16-01-09 от 02.03.2016г Индекс изменения сметной стоимости СМР на 1 квартал 2016г ОЗП=17,837; ЭМ=7,649; ЗПМ=17,837; МАТ=4,868 | 15813.6 |  |  | 15813.6
34 | ТССЦ-507-2046 | Отводы 45 град. с радиусом кривизны R=1,5 Ду на Ру до 16 МПа (160 кгс/см2), диаметром условного прохода 300 мм, наружным диаметром 325 мм, толщиной стенки 8 мм прим | шт. | 1 | 1054.24 |  | 1054.24 | 1 Письмо №207-249/16-01-09 от 02.03.2016г Индекс изменения сметной стоимости СМР на 1 квартал 2016г ОЗП=17,837; ЭМ=7,649; ЗПМ=17,837; МАТ=4,868 | 1054.24 |  |  | 1054.24
35 | ТССЦ-507-2343 | Переходы концентрические на Ру до 16 МПа (160 кгс/см2) диаметром условного прохода 300х200 мм, наружным диаметром и толщиной стенки 325х8-219х7 мм прим | шт. | 1 | 349.91 |  | 349.91 | 1 Письмо №207-249/16-01-09 от 02.03.2016г Индекс изменения сметной стоимости СМР на 1 квартал 2016г ОЗП=17,837; ЭМ=7,649; ЗПМ=17,837; МАТ=4,868 | 349.91 |  |  | 349.91
36 | ТССЦ-507-2345 | Переходы концентрические на Ру до 16 МПа (160 кгс/см2) диаметром условного прохода 300х150 мм, наружным диаметром и толщиной стенки 325х8-159х4,5 мм | шт. | 2 | 331.98 |  | 331.98 | 1 Письмо №207-249/16-01-09 от 02.03.2016г Индекс изменения сметной стоимости СМР на 1 квартал 2016г ОЗП=17,837; ЭМ=7,649; ЗПМ=17,837; МАТ=4,868 | 663.96 |  |  | 663.96
37 | ТССЦ-507-2347 | Переходы концентрические на Ру до 16 МПа (160 кгс/см2) диаметром условного прохода 300х125 мм, наружным диаметром и толщиной стенки 325х8-133х5 мм | шт. | 2 | 331.98 |  | 331.98 | 1 Письмо №207-249/16-01-09 от 02.03.2016г Индекс изменения сметной стоимости СМР на 1 квартал 2016г ОЗП=17,837; ЭМ=7,649; ЗПМ=17,837; МАТ=4,868 | 663.96 |  |  | 663.96
38 | ТЕРр65-17-3 | Установка заглушек диаметром трубопроводов: до 250 мм | 100 заглушек | 0.01 | 5471.3 | 28.67 | 4233.93 | 1 Письмо №207-249/16-01-09 от 02.03.2016г Индекс изменения сметной стоимости СМР на 1 квартал 2016г ОЗП=17,837; ЭМ=7,649; ЗПМ=17,837; МАТ=4,868 | 54.71 | 12.09 | 0.29 | 42.33 | 170 | 1.7
|  | 5 471,30 = 7 515,38 - 0,38 x 5 379,16 |  |  | 1208.7
39 | ТССЦ-507-2398 | Заглушки эллиптические на Ру 10 МПа (100 кгс/см2) из стали 20, диаметром условного прохода 300 мм, наружным диаметром 325 мм, толщиной стенки 8,0 мм прим | шт. | 1 | 278.98 |  | 278.98 | 1 Письмо №207-249/16-01-09 от 02.03.2016г Индекс изменения сметной стоимости СМР на 1 квартал 2016г ОЗП=17,837; ЭМ=7,649; ЗПМ=17,837; МАТ=4,868 | 278.98 |  |  | 278.98
40 | ТЕР18-05-002-07 | Установка вставок виброизолирующих к насосам давлением: 1,6 МПа диаметром 150 мм | 10 вставок | 0.2 | 2011.91 | 84.99 | 1714.97 | 1 Письмо №207-249/16-01-09 от 02.03.2016г Индекс изменения сметной стоимости СМР на 1 квартал 2016г ОЗП=17,837; ЭМ=7,649; ЗПМ=17,837; МАТ=4,868 | 402.38 | 42.39 | 17 | 342.99 | 28.45 | 5.69
|  | 2 011,91 = 10 859,01 - 10 x 884,71 |  |  | 211.95 | 2.29 |  |  |  |  | 0.46 |  | 0.22 | 0.04
41 | Прайс-лист "Данфосс" 2015г | Гибкая вставка резиновая фланцевая ZKB Ду150 | шт | 2 | 3258.63 |  | 3258.63 | 1 Письмо №207-249/16-01-09 от 02.03.2016г Индекс изменения сметной стоимости СМР на 1 квартал 2016г ОЗП=17,837; ЭМ=7,649; ЗПМ=17,837; МАТ=4,868 | 6517.26 |  |  | 6517.26
((МАТ=МАТ/1,18/4,868*1,05-МАТ))
42 | ТЕР18-05-002-06 | Установка вставок виброизолирующих к насосам давлением: 1,6 МПа диаметром 100 мм | 10 вставок | 0.2 | 418.72 | 54.17 | 224.86 | 1 Письмо №207-249/16-01-09 от 02.03.2016г Индекс изменения сметной стоимости СМР на 1 квартал 2016г ОЗП=17,837; ЭМ=7,649; ЗПМ=17,837; МАТ=4,868 | 83.74 | 27.94 | 10.83 | 44.97 | 18.75 | 3.75
|  | 418,72 = 7 013,12 - 10 x 590,46 - 10 x 68,98 |  |  | 139.69 | 1.14 |  |  |  |  | 0.23 |  | 0.11 | 0.02
43 | Прайс-лист "Данфосс" 2015г | Гибкая вставка резиновая фланцевая ZKB Ду125 | шт | 2 | 2281.61 |  | 2281.61 | 1 Письмо №207-249/16-01-09 от 02.03.2016г Индекс изменения сметной стоимости СМР на 1 квартал 2016г ОЗП=17,837; ЭМ=7,649; ЗПМ=17,837; МАТ=4,868 | 4563.22 |  |  | 4563.22
((МАТ=МАТ/1,18/4,868*1,05-МАТ))
44 | ТССЦ-507-1004 | Фланцы стальные плоские приварные из стали ВСт3сп2, ВСт3сп3, давлением 1,6 МПа (16 кгс/см2), диаметром 125 мм | шт. | 2 | 109.24 |  | 109.24 | 1 Письмо №207-249/16-01-09 от 02.03.2016г Индекс изменения сметной стоимости СМР на 1 квартал 2016г ОЗП=17,837; ЭМ=7,649; ЗПМ=17,837; МАТ=4,868 | 218.48 |  |  | 218.48
45 | ТЕР22-03-014-05 | Приварка фланцев к стальным трубопроводам диаметром: 150 мм | 1 фланец | 2 | 206.54 | 70.46 | 126.82 | 1 Письмо №207-249/16-01-09 от 02.03.2016г Индекс изменения сметной стоимости СМР на 1 квартал 2016г ОЗП=17,837; ЭМ=7,649; ЗПМ=17,837; МАТ=4,868 | 413.08 | 18.52 | 140.92 | 253.64 | 1.04 | 2.08
[5 empty] | 9.26 | 5.92 |  |  |  |  | 11.84 |  | 0.57 | 1.14
46 | ТЕР22-03-014-04 | Приварка фланцев к стальным трубопроводам диаметром: 125 мм | 1 фланец | 2 | 155.57 | 58.53 | 89.74 | 1 Письмо №207-249/16-01-09 от 02.03.2016г Индекс изменения сметной стоимости СМР на 1 квартал 2016г ОЗП=17,837; ЭМ=7,649; ЗПМ=17,837; МАТ=4,868 | 311.14 | 14.6 | 117.06 | 179.48 | 0.82 | 1.64
[5 empty] | 7.3 | 4.99 |  |  |  |  | 9.98 |  | 0.48 | 0.96
47 | ТЕР13-03-002-04 | Огрунтовка металлических поверхностей за один раз: грунтовкой ГФ-021 | 100 м2 окрашиваемой поверхности | 0.48 | 226.09 | 6.74 | 173.95 | 1 Письмо №207-249/16-01-09 от 02.03.2016г Индекс изменения сметной стоимости СМР на 1 квартал 2016г ОЗП=17,837; ЭМ=7,649; ЗПМ=17,837; МАТ=4,868 | 108.52 | 21.79 | 3.24 | 83.49 | 5.31 | 2.55
[5 empty] | 45.4 | 0.08 |  |  |  |  | 0.04 |  | 0.01
48 | ТЕР13-03-004-23 | Окраска металлических огрунтованных поверхностей: краской за 2 раза | 100 м2 окрашиваемой поверхности | 0.48 | 603.86 | 17.7 | 544.22 | 1 Письмо №207-249/16-01-09 от 02.03.2016г Индекс изменения сметной стоимости СМР на 1 квартал 2016г ОЗП=17,837; ЭМ=7,649; ЗПМ=17,837; МАТ=4,868 | 289.85 | 20.13 | 8.5 | 261.22 | 5.76 | 2.76
|  | (ПЗ=2 (ОЗП=2; ЭМ=2 к расх.; ЗПМ=2; МАТ=2 к расх.; ТЗ=2; ТЗМ=2)) |  |  | 41.94 | 0.16 |  |  |  |  | 0.08 |  | 0.02 | 0.01
49 | ТЕР26-01-009-01 | Изоляция трубопроводов: матами минераловатными марок 75, 100, плитами минераловатными на синтетическом связующем марки 75 | 1 м3 изоляции | 2.36 | 583.23 | 63.17 | 372.28 | 1 Письмо №207-249/16-01-09 от 02.03.2016г Индекс изменения сметной стоимости СМР на 1 квартал 2016г ОЗП=17,837; ЭМ=7,649; ЗПМ=17,837; МАТ=4,868 | 1376.42 | 348.76 | 149.08 | 878.58 | 18.85 | 44.49
|  | 583,23 = 1 473,07 - 1,54 x 577,82 |  |  | 147.78
50 | ТССЦ-104-0010 | Маты прошивные из минеральной ваты без обкладок М-100, толщина 40 мм | м3 | 3.6344 | 577.82 |  | 577.82 | 1 Письмо №207-249/16-01-09 от 02.03.2016г Индекс изменения сметной стоимости СМР на 1 квартал 2016г ОЗП=17,837; ЭМ=7,649; ЗПМ=17,837; МАТ=4,868 | 2100.03 |  |  | 2100.03
51 | ТЕР26-01-050-01 | Покрытие поверхности изоляции трубопроводов фольгой алюминиевой дублированной | 100 м2 поверхности покрытия изоляции | 0.67 | 3817.18 | 45.93 | 2469.32 | 1 Письмо №207-249/16-01-09 от 02.03.2016г Индекс изменения сметной стоимости СМР на 1 квартал 2016г ОЗП=17,837; ЭМ=7,649; ЗПМ=17,837; МАТ=4,868 | 2557.51 | 872.29 | 30.77 | 1654.45 | 156.67 | 104.97
|  | 3 817,18 = 6 631,69 - 11,5 x 244,74 |  |  | 1301.93
52 | Прайс-лист "" 2016г | Армофол ТК тип А | м2 | 77.05 | 31.07 |  | 31.07 | 1 Письмо №207-249/16-01-09 от 02.03.2016г Индекс изменения сметной стоимости СМР на 1 квартал 2016г ОЗП=17,837; ЭМ=7,649; ЗПМ=17,837; МАТ=4,868 | 2393.94 |  |  | 2393.94
((МАТ=МАТ/1,18/4,868*1,05-МАТ))
53 | ТЕР16-07-005-03 | Гидравлическое испытание трубопроводов систем отопления, водопровода и горячего водоснабжения диаметром: до 200 мм | 100 м трубопровода | 0.013 | 361.03 | 32.51 | 281.73 | 1 Письмо №207-249/16-01-09 от 02.03.2016г Индекс изменения сметной стоимости СМР на 1 квартал 2016г ОЗП=17,837; ЭМ=7,649; ЗПМ=17,837; МАТ=4,868 | 4.69 | 0.61 | 0.42 | 3.66 | 5.01 | 0.07
46.79
54 | ТЕР16-07-005-04 | Гидравлическое испытание трубопроводов систем отопления, водопровода и горячего водоснабжения диаметром: до 400 мм | 100 м трубопровода | 0.321 | 1146.16 | 32.51 | 1066.86 | 1 Письмо №207-249/16-01-09 от 02.03.2016г Индекс изменения сметной стоимости СМР на 1 квартал 2016г ОЗП=17,837; ЭМ=7,649; ЗПМ=17,837; МАТ=4,868 | 367.92 | 15.02 | 10.44 | 342.46 | 5.01 | 1.61
46.79
55 | ТЕР09-03-039-01 | Монтаж опорных конструкций: для крепления трубопроводов внутри зданий и сооружений массой до 0,1 т | 1 т конструкций | 0.155 | 1123.63 | 245.06 | 294.57 | 1 Письмо №207-249/16-01-09 от 02.03.2016г Индекс изменения сметной стоимости СМР на 1 квартал 2016г ОЗП=17,837; ЭМ=7,649; ЗПМ=17,837; МАТ=4,868 | 174.16 | 90.52 | 37.98 | 45.66 | 80.22 | 12.43
[5 empty] | 584 | 1.14 |  |  |  |  | 0.18 |  | 0.11 | 0.02
56 | ТССЦ-201-0888 | Опоры скользящие и катковые, крепежные детали, хомуты | т | 0.155 | 11926.22 |  | 11926.22 | 1 Письмо №207-249/16-01-09 от 02.03.2016г Индекс изменения сметной стоимости СМР на 1 квартал 2016г ОЗП=17,837; ЭМ=7,649; ЗПМ=17,837; МАТ=4,868 | 1848.56 |  |  | 1848.56
Раздел 2. Демонтажные работы
57 | ТЕР18-05-001-03 | Демонтаж насосов центробежных с электродвигателем, масса агрегата: до 0,3 т | 1 насос | 2 | 78.82 | 18.71 |  | 1 Письмо №207-249/16-01-09 от 02.03.2016г Индекс изменения сметной стоимости СМР на 1 квартал 2016г ОЗП=17,837; ЭМ=7,649; ЗПМ=17,837; МАТ=4,868 | 157.64 | 120.22 | 37.42 |  | 8.068 | 16.14
|  | (МДС36 п.3.3.1. Демонтаж (разборка) внутренних санитарно-технических устройств (водопровода, газопровода, канализации, водостоков, отопления, вентиляции) ОЗП=0,4; ЭМ=0,4 к расх.; ЗПМ=0,4; МАТ=0 к расх.; ТЗ=0,4; ТЗМ=0,4) |  |  | 60.11 | 0.62 |  |  |  |  | 1.24 |  | 0.06 | 0.12
58 | ТЕР16-02-005-08 | Демонтаж трубопроводов отопления и водоснабжения из стальных электросварных труб диаметром: 200 мм | 100 м трубопровода | 0.1 | 723.24 | 155.81 |  | 1 Письмо №207-249/16-01-09 от 02.03.2016г Индекс изменения сметной стоимости СМР на 1 квартал 2016г ОЗП=17,837; ЭМ=7,649; ЗПМ=17,837; МАТ=4,868 | 72.32 | 56.74 | 15.58 |  | 74.368 | 7.44
|  | (МДС36 п.3.3.1. Демонтаж (разборка) внутренних санитарно-технических устройств (водопровода, газопровода, канализации, водостоков, отопления, вентиляции) ОЗП=0,4; ЭМ=0,4 к расх.; ЗПМ=0,4; МАТ=0 к расх.; ТЗ=0,4; ТЗМ=0,4) |  |  | 567.43 | 4.28 |  |  |  |  | 0.43 |  | 0.412 | 0.04
Итого прямые затраты по смете в ценах 2001г. | [8 empty] | 374584.96 | 4577.11 | 10083.27 | 359924.58 |  | 571.78
[11 empty] | 720.81 |  |  | 68.55
Итого прямые затраты по смете с учетом индексов, в текущих ценах (Письмо №207-249/16-01-09 от 02.03.2016г Индекс изменения сметной стоимости СМР на 1 квартал 2016г ОЗП=17,837; ЭМ=7,649; ЗПМ=17,837; МАТ=4,868) | [8 empty] | 1910881.71 | 81641.92 | 77126.94 | 1752112.85 |  | 571.78
[11 empty] | 12857.08 |  |  | 68.55
Накладные расходы | [8 empty] | 97105.89
В том числе, справочно:
90%*0.85 ФОТ (от 2367,69) (Поз. 47-48, 55-56) | [8 empty] | 1811.28
95%*0.85 ФОТ (от 1022,42) (Поз. 4) | [8 empty] | 825.6
100%*0.85 ФОТ (от 21779,87) (Поз. 49-51) | [8 empty] | 18512.89
103%*0.85 ФОТ (от 215,65) (Поз. 38) | [8 empty] | 188.8
128%*0.85 ФОТ (от 35468,16) (Поз. 1, 5, 8, 11, 17, 19-29, 31, 33-37, 39-40, 42, 53-54, 57-58) | [8 empty] | 38589.36
130%*0.85 ФОТ (от 33645,21) (Поз. 2-3, 6-7, 9-10, 12-16, 18, 30, 32, 41, 43-46, 52) | [8 empty] | 37177.96
Сметная прибыль | [8 empty] | 61858.2
В том числе, справочно:
60%*0.8 ФОТ (от 215,65) (Поз. 38) | [8 empty] | 103.51
65%*0.8 ФОТ (от 1022,42) (Поз. 4) | [8 empty] | 531.66
70%*0.8 ФОТ (от 22529,74) (Поз. 47-51) | [8 empty] | 12616.66
83%*0.8 ФОТ (от 35468,16) (Поз. 1, 5, 8, 11, 17, 19-29, 31, 33-37, 39-40, 42, 53-54, 57-58) | [8 empty] | 23550.86
85%*0.8 ФОТ (от 1617,82) (Поз. 55-56) | [8 empty] | 1100.12
89%*0.8 ФОТ (от 33645,21) (Поз. 2-3, 6-7, 9-10, 12-16, 18, 30, 32, 41, 43-46, 52) | [8 empty] | 23955.39
Итоги по смете:
Итого Строительные работы | [8 empty] | 2067333.47 |  |  |  |  | 564.58
68.55
Итого Монтажные работы | [8 empty] | 2512.33 |  |  |  |  | 7.2
Итого | [8 empty] | 2069845.8 |  |  |  |  | 571.78
68.55
В том числе:
Материалы | [8 empty] | 1752112.85
Машины и механизмы | [8 empty] | 77126.94
ФОТ | [8 empty] | 94499
Накладные расходы | [8 empty] | 97105.89
Сметная прибыль | [8 empty] | 61858.2
Непредвиденные затраты 2% | [8 empty] | 41396.92
Итого с непредвиденными | [8 empty] | 2111242.72
НДС 18% | [8 empty] | 380023.69
ВСЕГО по смете | [8 empty] | 2491266.41 |  |  |  |  | 571.78
68.55
Составил ведущий инженер-сметчик: ___________________________Бойченко С.Р.
(должность, подпись, расшифровка)