## БИМ инд. по статьям с мат. и ТЗ
СОГЛАСОВАНО: | [11 empty] | УТВЕРЖДАЮ:
___________ | [11 empty] | ___________
"____" _____________ 2016 г. | [11 empty] | "____" _______________2016 г.
Котельная №28 хут .Ленинский, ул.Космонавтов,1
(наименование стройки)
ЛОКАЛЬНЫЙ СМЕТНЫЙ РАСЧЕТ № 24-05-16-101
(локальная смета)
| на | установку узла учета расхода газа
|  | Сметная стоимость _______________________________________________________________________________________________ |  |  | ___________________________1067,638 |  | тыс. руб.
|  | строительных работ _______________________________________________________________________________________________ |  |  | _______________________________________________________________________________________________518,334 |  | тыс. руб.
|  | монтажных работ _______________________________________________________________________________________________ |  |  | _______________________________________________________________________________________________337,762 |  | тыс. руб.
|  | прочих _______________________________________________________________________________________________ |  |  | _______________________________________________________________________________________________48,682 |  | тыс. руб.
|  | Средства на оплату труда _______________________________________________________________________________________________ |  |  | ___________________________61,678 |  | тыс. руб.
|  | Сметная трудоемкость _______________________________________________________________________________________________ |  |  | _______________________________________________________________________________________________358,2 |  | чел.час
|  | Трудозатраты механизаторов _______________________________________________________________________________________________ |  |  | _______________________________________________________________________________________________17,97 |  | чел.час
Составлен(а) в текущих (прогнозных) ценах по состоянию на 1кв,2016г
№ пп | Обосно- вание | Наименование работ и затрат | Ед. изм. | Кол. | Стоимость единицы, руб. |  |  | Обоснова-ние, индекс | Общая стоимость, руб. |  |  |  | Затр.тр.раб-х не занятых обслуж.машин
[5 empty] | Всего | Экспл. маш. | Мат-ы |  | Всего | в т.ч. оплата труда | Экспл. маш. | Мат-ы | Обслуж-х машины
[5 empty] | оплата труда | в т.ч. оплата труда |  |  |  |  | в т.ч. оплата труда |  | на ед-цу | всего
1 | 2 | 3 | 4 | 5 | 6 | 7 | 8 | 9 | 10 | 11 | 12 | 13 | 14 | 15
Раздел 1. Демонтажные работы
1 | ТЕРр65-14-5 | Разборка трубопроводов из водогазопроводных труб в зданиях и сооружениях: на сварке диаметром до 150 мм | 100 м трубопровода | 0.017 | 876.23 | 21.96 | 48.52 |  | 14.9 | 13.7 | 0.37 | 0.83 | 117.8 | 2
805.75
3 | ТЕР19-01-016-02 | Обрезка действующего внутреннего газопровода диаметром : до 100 мм | 1 обрезка | 2 | 147.68 | 104.54 | 18.39 |  | 295.36 | 49.5 | 209.08 | 36.78 | 3.4 | 6.8
[5 empty] | 24.75 | 12.75 |  |  |  |  | 25.5 |  | 1.65 | 3.3
Раздел 2. Газоснабжение
4 | ТЕРм12-11-005-06 | Врезка трубопровода условным давлением 2,5 МПа в действующие магистрали, диаметр наружный врезаемой трубы: 159 мм | 1 врезка | 2 | 154.35 | 7.48 | 16.97 |  | 308.7 | 259.8 | 14.96 | 33.94 | 15 | 30
129.9
5 | ТЕРм11-02-022-06 | Ротаметр, счетчик, преобразователь, устанавливаемые на фланцевых соединениях, диаметр условного прохода: до 120 мм | 1 шт. | 1 | 105.01 | 29.63 | 32 |  | 105.01 | 43.38 | 29.63 | 32 | 6.18 | 6.18
43.38
6 | прайс | Турбинный счетчик газа Ду100 марки СГ 16МТ-400-З 1:20 Цена:72000/4,868*1,06=15677,90 | шт | 1 | 15677.9 |  | 15677.9 |  | 15677.9 |  |  | 15677.9
7 | ТЕР22-03-014-03 | Приварка фланцев к стальным трубопроводам диаметром: 100 мм | 1 фланец | 2 | 115.01 | 47.55 | 61.23 |  | 230.02 | 12.46 | 95.1 | 122.46 | 0.7 | 1.4
[5 empty] | 6.23 | 4.05 |  |  |  |  | 8.1 |  | 0.39 | 0.78
8 | ТЕР19-01-006-04 | Установка клапанов предохранительных диаметром : до 200 мм | 1 клапан | 2 | 588.96 | 41.63 | 475.23 |  | 1177.92 | 144.2 | 83.26 | 950.46 | 9.34 | 18.68
[5 empty] | 72.1 | 0.83 |  |  |  |  | 1.66 |  | 0.08 | 0.16
9 | прайс | Клапан предлхранительный запорный электромагнитный Ду150 EVP/NC Цена:201500/4,868*1,06=43876,34 | шт | 1 | 43876.34 |  | 43876.34 |  | 43876.34 |  |  | 43876.34
10 | прайс | Клапан термозапорный Ду150 КТЗ3-001-150-Ф Цена:5200/4,868*1,06=1132,29 | шт | 1 | 1132.29 |  | 1132.29 |  | 1132.29 |  |  | 1132.29
11 | ТЕР19-01-009-03 | Установка фильтров для очистки газа от механических примесей диаметром : до 200 мм | 1 фильтр | 1 | 809.23 | 27.68 | 715.21 |  | 809.23 | 66.34 | 27.68 | 715.21 | 8.22 | 8.22
|  | 809,23 = 6 290,01 - 1 x 5 480,78 |  |  | 66.34 | 0.42 |  |  |  |  | 0.42 |  | 0.04 | 0.04
12 | прайс | Фильтр газа Ду150 со встроенным перепадомером Цена:121600/4,868*1,06 =26478,23 | шт | 1 | 26478.23 |  | 26478.23 |  | 26478.23 |  |  | 26478.23
13 | ТЕР19-01-006-01 | Установка клапанов предохранительных диаметром : до 50 мм | 1 клапан | 1 | 114.2 | 8.08 | 89.37 |  | 114.2 | 16.75 | 8.08 | 89.37 | 2.17 | 2.17
16.75
14 | прайс | Предохранительно-сбросной клапан ПСК50Н/5 Цена:5310,01/4,868*1,06=1156,24 | шт | 1 | 1156.24 |  | 1156.24 |  | 1156.24 |  |  | 1156.24
15 | ТЕР24-01-033-03 | Установка вентилей и клапанов обратных муфтовых диаметром: до 50 мм | 1 шт. | 1 | 11.72 |  | 1.67 |  | 11.72 | 10.05 |  | 1.67 | 1.38 | 1.38
|  | 11,72 = 140,07 - 1 x 128,35 |  |  | 10.05
16 | прайс | Кран шаровый фланцевый Ду50 Цена:3500/4,868*1,06=762,12 | шт | 1 | 762.12 |  | 762.12 |  | 762.12 |  |  | 762.12
17 | ТЕР24-01-033-01 | Установка вентилей и клапанов обратных муфтовых диаметром: до 20 мм | 1 шт. | 3 | 6.82 |  | 0.7 |  | 20.46 | 18.36 |  | 2.1 | 0.84 | 2.52
|  | 6,82 = 37,21 - 1 x 30,39 |  |  | 6.12
18 | ТССЦ-302-0085 | Кран шаровый муфтовый Valtec для газа диаметром 20 мм | шт. | 1 | 58.73 |  | 58.73 |  | 58.73 |  |  | 58.73
19 | ТССЦ-302-0084 | Кран шаровый муфтовый Valtec для газа диаметром 15 мм | шт. | 2 | 36.23 |  | 36.23 |  | 72.46 |  |  | 72.46
20 | ТЕРм11-02-042-02 | Клапан с рычажным приводом регулирующий, диаметр условного прохода: 15; 20 мм | 1 шт. | 4 | 60.82 | 46.6 | 6.36 |  | 243.28 | 31.44 | 186.4 | 25.44 | 1.12 | 4.48
[5 empty] | 7.86 | 2.08 |  |  |  |  | 8.32 |  | 0.2 | 0.8
21 | прайс | Блок клапанный одновентельный Ду15 КШМ-15/6,3-ПШК Цена:4500/4,868*1,06=979,87 | шт | 1 | 989.87 |  | 989.87 |  | 989.87 |  |  | 989.87
22 | прайс | Блок клапанный одновентельный Ду15 КШМ-15 Цена:1200/4,868*1,06=2612,98 | шт | 3 | 2912.98 |  | 2912.98 |  | 8738.94 |  |  | 8738.94
23 | ТЕРм12-20-001-12 | Трубопроводы в помещениях или на открытых площадках, монтируемые из труб и готовых деталей, на условное давление не более 2,5 МПа, диаметр трубопровода наружный: до 159 мм | 1 м | 1.7 | 84.13 | 74.59 | 1.04 |  | 143.02 | 14.45 | 126.8 | 1.77 | 1.18 | 2.01
[5 empty] | 8.5 | 3.38 |  |  |  |  | 5.75 |  | 0.35 | 0.6
24 | ТССЦ-103-0454 | Трубы стальные бесшовные, горячедеформированные со снятой фаской из стали марок 15, 20, 25, наружным диаметром 159 мм, толщина стенки 4,5 мм | м | 1.7 | 132.76 |  | 132.76 |  | 225.69 |  |  | 225.69
25 | ТССЦ-507-2310 | Переходы концентрические на Ру до 16 МПа (160 кгс/см2) диаметром условного прохода 150х100 мм, наружным диаметром и толщиной стенки 159х4,5-108х4 мм | шт. | 2 | 48.75 |  | 48.75 |  | 97.5 |  |  | 97.5
26 | ТССЦ-507-1994 | Отводы 90 град. с радиусом кривизны R=1,5 Ду на Ру до 16 МПа (160 кгс/см2), диаметром условного прохода 150 мм, наружным диаметром 159 мм, толщиной стенки 4,5 мм | шт. | 1 | 114.47 |  | 114.47 |  | 114.47 |  |  | 114.47
27 | ТЕРм12-20-001-10 | Трубопроводы в помещениях или на открытых площадках, монтируемые из труб и готовых деталей, на условное давление не более 2,5 МПа, диаметр трубопровода наружный: до 108 мм | 1 м | 1.3 | 63.32 | 56.26 | 0.44 |  | 82.32 | 8.61 | 73.14 | 0.57 | 0.91 | 1.18
[5 empty] | 6.62 | 2.51 |  |  |  |  | 3.26 |  | 0.26 | 0.34
28 | прайс | Прямые полированные участки трубыДу108х5 Цена9800/4,868/1,06=2133,94 | комплект | 1 | 2133.94 |  | 2133.94 |  | 2133.94 |  |  | 2133.94
30 | ТЕРм12-20-001-07 | Трубопроводы в помещениях или на открытых площадках, монтируемые из труб и готовых деталей, на условное давление не более 2,5 МПа, диаметр трубопровода наружный: до 57 мм | 1 м | 4.8 | 47.39 | 42.17 | 0.2 |  | 227.47 | 24.1 | 202.42 | 0.95 | 0.69 | 3.31
[5 empty] | 5.02 | 1.82 |  |  |  |  | 8.74 |  | 0.19 | 0.91
31 | ТССЦ-103-0357 | Трубы стальные бесшовные, горячедеформированные со снятой фаской из стали марок 15, 20, 25, наружным диаметром 57 мм, толщина стенки 3,5 мм | м | 4.8 | 35.77 |  | 35.77 |  | 171.7 |  |  | 171.7
32 | ТЕРм12-20-001-03 | Трубопроводы в помещениях или на открытых площадках, монтируемые из труб и готовых деталей, на условное давление не более 2,5 МПа, диаметр трубопровода наружный: до 25 мм | 1 м | 5.6 | 37.84 | 33.81 | 0.1 |  | 211.9 | 22.01 | 189.34 | 0.55 | 0.54 | 3.02
[5 empty] | 3.93 | 1.32 |  |  |  |  | 7.39 |  | 0.14 | 0.78
33 | ТССЦ-103-0342 | Трубы стальные бесшовные, горячедеформированные со снятой фаской из стали марок 15, 20, 25, наружным диаметром 25 мм, толщина стенки 3,5 мм | м | 5.1 | 17.39 |  | 17.39 |  | 88.69 |  |  | 88.69
34 | ТССЦ-103-0061 | Трубы стальные сварные водогазопроводные с резьбой оцинкованные усиленные, диаметр условного прохода 15 мм, толщина стенки 3,2 мм | м | 0.5 | 14.61 |  | 14.61 |  | 7.31 |  |  | 7.31
35 | ТЕР24-02-120-02 | Очистка полости трубопровода продувкой воздухом, условный диаметр газопровода: до 100 мм | 100 м трубопровода | 0.078 | 15.56 | 12.39 |  |  | 1.21 | 0.25 | 0.96 |  | 0.41 | 0.03
[5 empty] | 3.17 | 1.55 |  |  |  |  | 0.12 |  | 0.2 | 0.02
36 | ТЕР13-06-004-01 | Обеспыливание поверхности | 1 м2 обеспыливаемой поверхности | 2 | 1.15 | 0.47 |  |  | 2.3 | 1.36 | 0.94 |  | 0.1 | 0.2
0.68
37 | ТЕР13-07-001-01 | Обезжиривание поверхностей аппаратов и трубопроводов диаметром до 500 мм: бензином | 100 м2 обезжириваемой поверхности | 0.02 | 245.61 | 3.08 | 178.79 |  | 4.91 | 1.27 | 0.06 | 3.58 | 9.08 | 0.18
[5 empty] | 63.74 | 0.08 | [6 empty] | 0.01
38 | ТЕР13-03-002-04 | Огрунтовка металлических поверхностей за один раз: грунтовкой ГФ-021 | 100 м2 окрашиваемой поверхности | 0.02 | 226.09 | 6.74 | 173.95 |  | 4.52 | 0.91 | 0.13 | 3.48 | 5.31 | 0.11
[5 empty] | 45.4 | 0.08 | [6 empty] | 0.01
39 | ТЕР13-03-004-06 | Окраска металлических огрунтованных поверхностей: эмалью ХВ-124 | 100 м2 окрашиваемой поверхности | 0.02 | 511.82 | 5.76 | 488.08 |  | 10.24 | 0.36 | 0.12 | 9.76 | 2.47 | 0.05
[5 empty] | 17.98 | 0.08 | [6 empty] | 0.01
40 | ТЕРм08-02-472-11 | Перемычка заземляющая тросовая диаметром до 9,2 мм для строительных металлических конструкций | 10 шт. | 0.2 | 37.86 | 5.37 | 5.39 |  | 7.57 | 5.42 | 1.07 | 1.08 | 3.59 | 0.72
[5 empty] | 27.1 | 0.1 |  |  |  |  | 0.02 |  | 0.01
41 | прайс | Шунтирующая перемычка Цена:350/4,868*1,06=76,21 | шт | 2 | 76.21 |  | 76.21 |  | 152.42 |  |  | 152.42
42 | ТЕР22-05-003-01 | Протаскивание в футляр стальных труб диаметром: 100 мм | 100 м трубы, уложенной в футляр | 0.006 | 1634.83 | 51.98 | 931.28 |  | 9.81 | 3.91 | 0.31 | 5.59 | 84.4 | 0.51
651.57
43 | ТССЦ-103-0357 | Трубы стальные бесшовные, горячедеформированные со снятой фаской из стали марок 15, 20, 25, наружным диаметром 57 мм, толщина стенки 3,5 мм | м | 0.3 | 35.77 |  | 35.77 |  | 10.73 |  |  | 10.73
44 | ТССЦ-103-0387 | Трубы стальные бесшовные, горячедеформированные со снятой фаской из стали марок 15, 20, 25, наружным диаметром 89 мм, толщина стенки 3,5 мм | м | 0.3 | 57.13 |  | 57.13 |  | 17.14 |  |  | 17.14
45 | ТЕР24-02-080-01 | Установка газовых свечей условным диаметром 50 мм | 1 свеча | 1 | 163.53 | 95.57 | 40.1 |  | 163.53 | 27.86 | 95.57 | 40.1 | 3.78 | 3.78
[5 empty] | 27.86 | 4.99 |  |  |  |  | 4.99 |  | 0.48 | 0.48
46 | прайс | Насадка для свечи Ду20 Цена:50064,868*1,06=108,87 | шт | 1 | 108.87 |  | 108.87 |  | 108.87 |  |  | 108.87
47 | ТЕР46-03-009-01 | Пробивка в кирпичных стенах гнезд размером: до 130х130 мм | 100 шт. | 0.01 | 1028.43 | 761.56 |  |  | 10.28 | 2.67 | 7.61 |  | 36.21 | 0.36
[5 empty] | 266.87 | 87.89 |  |  |  |  | 0.88 |  | 11.37 | 0.11
48 | ТЕРм39-02-013-02 | Рентгенографический контроль трубопровода через одну стенку, толщина стенки: до 10 мм | 1 снимок | 2 | 58.06 | 1.95 | 44.7 |  | 116.12 | 22.82 | 3.9 | 89.4 | 1.1 | 2.2
11.41
49 | ТЕР19-01-015-01 | Пневматическое испытание газопроводов | 100 м газопровода | 0.1 | 371.14 |  | 55.29 |  | 37.11 | 31.59 |  | 5.52 | 34.9 | 3.49
315.85
50 | ТЕР24-02-124-01 | Выдержка под давлением до 0,6 МПа при испытании на прочность и герметичность газопроводов условным диаметром: 50-300 мм | 1 участок испытания газопровода | 1 | 931.22 | 823.14 |  |  | 931.22 | 108.08 | 823.14 |  | 14 | 14
[5 empty] | 108.08 | 54.11 |  |  |  |  | 54.11 |  | 7 | 7
Раздел 3. Автоматизация
51 | ТЕР18-07-001-02 | Установка манометров: с трехходовым краном | 1 компл. | 1 | 2.53 |  | 0.78 |  | 2.53 | 1.75 |  | 0.78 | 0.22 | 0.22
|  | 2,53 = 185,82 - 1 x 183,29 |  |  | 1.75
52 | прайс | Манометр показывающий КМ-22 0-4кПА Цена:700,02/4,868*1,06=152,43 | шт | 1
53 | ТЕР19-01-005-02 | Установка регуляторов давления газа диаметром : до 100 мм | 1 регулятор | 2 | 249.25 | 20.51 | 171.66 |  | 498.5 | 114.16 | 41.02 | 343.32 | 7.28 | 14.56
57.08
54 | ПРАЙС | Преобразователь давления АИР-20/М2-ДИ-110 Цена:31500/4,868*1,06=6859,08 | шт | 1 | 6859.08 |  | 6859.08 |  | 6859.08 |  |  | 6859.08
55 | прайс | Преобразователь давления АИР-20/М2-ДД-410 Цена:50000/4,868*1,06=10887,43 | шт | 1 | 10887.43 |  | 10887.43 |  | 10887.43 |  |  | 10887.43
56 | ТЕРм11-02-042-02 | Клапан с рычажным приводом регулирующий, диаметр условного прохода: 15; 20 мм | 1 шт. | 1 | 60.82 | 46.6 | 6.36 |  | 60.82 | 7.86 | 46.6 | 6.36 | 1.12 | 1.12
[5 empty] | 7.86 | 2.08 |  |  |  |  | 2.08 |  | 0.2 | 0.2
57 | прайс | Блок клапанный ЭЛЕМЕР-БК-С Цена:10562,73/4,868*1,06=2300,02 | шт | 1 | 2300.02 |  | 2300.02 |  | 2300.02 |  |  | 2300.02
58 | ТЕР18-07-001-04 | Установка термометров в оправе прямых и угловых | 1 компл. | 1 | 3.76 |  | 1.42 |  | 3.76 | 2.34 |  | 1.42 | 0.31 | 0.31
|  | 3,76 = 131,38 - 1 x 127,62 |  |  | 2.34
59 | прайс | Термопреобразователь ТСМ-1088 Цена:1000/4,868*1,06=217,75 | компл. | 1 | 217.75 |  | 217.75 |  | 217.75 |  |  | 217.75
60 | ТЕР24-01-033-01 | Установка вентилей и клапанов обратных муфтовых диаметром: до 20 мм | 1 шт. | 8 | 37.21 |  | 31.09 |  | 297.68 | 48.96 |  | 248.72 | 0.84 | 6.72
6.12
61 | ТССЦ-302-0084 | Кран шаровый муфтовый Valtec для газа диаметром 15 мм. | шт. | 4 | 36.23 |  | 36.23 |  | 144.92 |  |  | 144.92
62 | прайс | Блок клапанный одновентельный Ду15 КШМ-15/6,3-ПШК Цена:4500/4,868*1,06=979,87 | шт | 1 | 979.87 |  | 979.87 |  | 979.87 |  |  | 979.87
63 | прайс | Блок клапанный одновентельный Ду15 КШМ-15 Цена:4920/4,868*1,06=1071,32 | шт | 2 | 1071.32 |  | 1071.32 |  | 2142.64 |  |  | 2142.64
64 | прайс | Блок клапанный трехвентельный БКН 3 Цена: 3235/4,868*1,06=704,42 | шт | 1 | 704.42 |  | 704.42 |  | 704.42 |  |  | 704.42
65 | ТЕРм10-01-055-02 | Прокладка кабеля, масса 1 м: до 1 кг, по стене кирпичной | 100 м кабеля | 1.45 | 1345.78 | 181.49 | 894.2 |  | 1951.38 | 391.63 | 263.16 | 1296.59 | 37.1 | 53.8
[5 empty] | 270.09 | 11.83 |  |  |  |  | 17.15 |  | 1.53 | 2.22
66 | прайс | Кабель КММ 2*0,35 Цена:14/4,868*1,06=3,05 | м | 30 | 3.05 |  | 3.05 |  | 91.5 |  |  | 91.5
67 | прайс | Кабель КММ 4*0,35 Цена:16/4,868*1,06=3,48 | м | 25 | 3.48 |  | 3.48 |  | 87 |  |  | 87
68 | прайс | Кабель МКШ 4*0,75 Цена:47/4,868*1,06=10,23 | м | 90 | 10.23 |  | 10.23 |  | 920.7 |  |  | 920.7
69 | ТЕРм12-10-001-01 | Бобышки, штуцеры на условное давление: до 10 МПа | 100 шт. | 0.02 | 984.96 | 297.7 | 182.37 |  | 19.7 | 10.1 | 5.95 | 3.65 | 65.4 | 1.31
|  | 984,96 = 2 810,96 - 100 x 10,14 - 100 x 2,66 - 100 x 5,46 |  |  | 504.89
70 | Прайс | Гильза с бобышкой Цена: 920/4,868*1,06=200,33 | комплект | 2 | 200.33 |  | 200.33 |  | 400.66 |  |  | 400.66
71 | ТЕРм11-03-011-01 | Прибор для анализа физико-химического состава вещества, категория сложности: I | 1 компл. | 1 | 79.95 | 34.95 | 9.8 |  | 79.95 | 35.2 | 34.95 | 9.8 | 4.49 | 4.49
[5 empty] | 35.2 | 1.56 |  |  |  |  | 1.56 |  | 0.15 | 0.15
72 | прайс | Сигнализатор загазованности в комплекте Цена: 25500/4,868*1,06=5552,59 | комплект | 1 | 5552.59 |  | 5552.59 |  | 5552.59 |  |  | 5552.59
73 | ТЕРм11-06-001-02 | Щиты и пульты, масса: до 100 кг | 1 шт. | 1 | 244.68 | 19.48 | 169.32 |  | 244.68 | 55.88 | 19.48 | 169.32 | 7.86 | 7.86
[5 empty] | 55.88 | 0.83 |  |  |  |  | 0.83 |  | 0.08 | 0.08
74 | прайс | Шкаф ШУУРГ Цена:80000/4,868*1,06=17419,89 | шт | 1 | 17419.89 |  | 17419.89 |  | 17419.89 |  |  | 17419.89
75 | ТЕРм08-03-574-01 | Разводка по устройствам и подключение жил кабелей или проводов сечением: до 10 мм2 | 100 жил | 0.2 | 217.97 | 2.33 | 81.91 |  | 43.59 | 26.75 | 0.47 | 16.37 | 16.8 | 3.36
[5 empty] | 133.73 | 0.1 |  |  |  |  | 0.02 |  | 0.01
76 | ТЕРм10-04-087-14 | Устройство цифровой регистрации | 1 устройство | 1 | 62.58 |  | 4.34 |  | 62.58 | 58.24 |  | 4.34 | 8 | 8
58.24
77 | ТЕРм10-06-068-15 | Конфигурация и настройка сетевых компонентов (мост, маршрутизатор, модем и т.п.) | 1 шт. | 1 | 387.44 |  | 7.6 |  | 387.44 | 379.84 |  | 7.6 | 32 | 32
379.84
78 | ТЕРм10-06-068-16 | Программирование сетевого элемента и отладка его работы (мультиплексор, регенератор) | 1 сетевой элемент | 1 | 242.15 |  | 4.75 |  | 242.15 | 237.4 |  | 4.75 | 20 | 20
237.4
Раздел 4. Пусконаладочные работы
79 | ТЕРп02-01-002-03 | Автоматизированная система управления II категории технической сложности с количеством каналов (Кобщ): 10 | 1 система | 1 | 1009.55 |  |  |  | 1009.55 | 1009.55 |  |  | 85 | 85
1009.55
80 | ТЕРп01-13-001-02 | Присоединение с количеством взаимосвязанных устройств: до 5 шт. | 1 присоединение | 1 | 476.08 |  |  |  | 476.08 | 476.08 |  |  | 40.5 | 40.5
476.08
81 | ТЕРп01-05-028-05 | Программируемый микропроцессорный комплекс | 1 устройство | 1 | 233.29 |  |  |  | 233.29 | 233.29 |  |  | 23.04 | 23.04
233.29
82 | ТЕРп01-06-001-01 | Система постоянного тока с одной аккумуляторной батареей без элементного коммутатора | 1 система | 1 | 218.7 |  |  |  | 218.7 | 218.7 |  |  | 21.6 | 21.6
218.7
83 | ТЕРп01-10-001-01 | Сбор и реализация сигналов информации устройств защиты, автоматики электрических и технологических режимов | 1 сигнал | 4 | 11.44 |  |  |  | 45.76 | 45.76 |  |  | 1.22 | 4.88
11.44
Итого прямые затраты по смете в ценах 2001г. | [8 empty] | 161952.52 | 4295.14 | 2591.7 | 155065.68 |  | 447.75
[11 empty] | 150.9 |  |  | 17.97
Итого прямые затраты по смете с учетом коэффициентов к итогам | [8 empty] | 833669.69 | 58986.04 | 19823.92 | 754859.73 |  | 358.2
[11 empty] | 2691.6 |  |  | 17.97
В том числе, справочно:
Переход в цены 1кв.2016г.(разделы 1,2,3) ОЗП=17,837; ЭМ=7,649; ЗПМ=17,837; МАТ=4,868 (Поз. 1-3, 8-14, 49, 51-55, 58-59, 7, 15-19, 35, 42-46, 50, 60-64, 36-39, 47, 4-6, 20-34, 48, 56-57, 65-74, 77-78, 40-41, 75-76) | [8 empty] | 655949.37 | 38923.1 | 17232.21 | 599794.05
2540.7
Переход в цены 1кв.2016г.(раздел4) ОЗП=16,385 (Поз. 79-84) | [8 empty] | 30514.3 | 30514.3
Пусконаладочные работы вхолостую К=0,8 ОЗП=0,8; ТЗ=0,8 (Поз. 1-3, 8-14, 49, 51-55, 58-59, 7, 15-19, 35, 42-46, 50, 60-64, 36-39, 47, 4-6, 20-34, 48, 56-57, 65-74, 77-78, 40-41, 75-76, 79-84) | [8 empty] | -14746.5 | -14746.51 |  |  |  | -89.55
Накладные расходы | [8 empty] | 43367.21
В том числе, справочно:
65%*0,85 ФОТ (от 25998,14) (Поз. 79-84) | [8 empty] | 14363.97
74%*0,85 ФОТ (от 195,5) (Поз. 1-2) | [8 empty] | 122.97
80%*0,85 ФОТ (от 23022,14) (Поз. 4-6, 20-34, 48, 56-57, 65-74, 77-78) | [8 empty] | 15655.06
90%*0,85 ФОТ (от 55,65) (Поз. 36-39) | [8 empty] | 42.57
92%*0,85 ФОТ (от 831,06) (Поз. 76) | [8 empty] | 649.89
95%*0,85 ФОТ (от 459,77) (Поз. 40-41, 75) | [8 empty] | 371.26
110%*0,85 ФОТ (от 53,8) (Поз. 47) | [8 empty] | 50.3
128%*0,85 ФОТ (от 6579,78) (Поз. 3, 8-14, 49, 51-55, 58-59) | [8 empty] | 7158.8
130%*0,85 ФОТ (от 4481,8) (Поз. 7, 15-19, 35, 42-46, 50, 60-64) | [8 empty] | 4952.39
Сметная прибыль | [8 empty] | 27740.76
В том числе, справочно:
40%*0,8 ФОТ (от 25998,14) (Поз. 79-84) | [8 empty] | 8319.4
50%*0,8 ФОТ (от 195,5) (Поз. 1-2) | [8 empty] | 78.2
60%*0,8 ФОТ (от 23022,14) (Поз. 4-6, 20-34, 48, 56-57, 65-74, 77-78) | [8 empty] | 11050.63
65%*0,8 ФОТ (от 1290,83) (Поз. 40-41, 75-76) | [8 empty] | 671.23
70%*0,8 ФОТ (от 109,45) (Поз. 36-39, 47) | [8 empty] | 61.29
83%*0,8 ФОТ (от 6579,78) (Поз. 3, 8-14, 49, 51-55, 58-59) | [8 empty] | 4368.97
89%*0,8 ФОТ (от 4481,8) (Поз. 7, 15-19, 35, 42-46, 50, 60-64) | [8 empty] | 3191.04
Итоги по смете:
Итого Строительные работы | [8 empty] | 518333.89 |  |  |  |  | 70.15
11.89
Итого Монтажные работы | [8 empty] | 337762.26 |  |  |  |  | 148.03
6.08
Итого Прочие затраты | [8 empty] | 48681.51 |  |  |  |  | 140.02
Итого | [8 empty] | 904777.66 |  |  |  |  | 358.2
17.97
В том числе:
Материалы | [8 empty] | 754859.73
Машины и механизмы | [8 empty] | 19823.92
ФОТ | [8 empty] | 61677.64
Накладные расходы | [8 empty] | 43367.21
Сметная прибыль | [8 empty] | 27740.76
НДС 18% | [8 empty] | 162859.98
ВСЕГО по смете | [8 empty] | 1067637.64 |  |  |  |  | 358.2
17.97
|  | Составил: |  |  |  | Г.И.Тарарухин
Проверил: