## БИМ инд. по статьям с мат. и ТЗ
СОГЛАСОВАНО: | [11 empty] | УТВЕРЖДАЮ:
___________ | [11 empty] | ___________
"____" _____________ 2016 г. | [11 empty] | "____" _______________2016 г.
Тепловая сеть от котельной по ул. Ковалева, 16/2 до жилых домов и ДДУ по ул. Совхозной, 1 в г. Краснодаре
(наименование стройки)
ЛОКАЛЬНЫЙ СМЕТНЫЙ РАСЧЕТ № 02-01-01
| на | Тепловые сети
Основание: проект 27/16-ТКР.ТС
|  | Сметная стоимость _______________________________________________________________________________________________ |  |  | ___________________________13045,846 |  | тыс. руб.
|  | строительных работ _______________________________________________________________________________________________ |  |  | _______________________________________________________________________________________________10810,380 |  | тыс. руб.
|  | монтажных работ _______________________________________________________________________________________________ |  |  | _______________________________________________________________________________________________28,642 |  | тыс. руб.
|  | Средства на оплату труда _______________________________________________________________________________________________ |  |  | ___________________________830,109 |  | тыс. руб.
|  | Сметная трудоемкость _______________________________________________________________________________________________ |  |  | _______________________________________________________________________________________________4387,73 |  | чел.час
|  | Трудозатраты механизаторов _______________________________________________________________________________________________ |  |  | _______________________________________________________________________________________________939,1 |  | чел.час
Составлен(а) в текущих (прогнозных) ценах по состоянию на 2кв.2016г.
№ пп | Обосно- вание | Наименование работ и затрат | Ед. изм. | Кол. | Стоимость единицы, руб. |  |  | Обоснова-ние, индекс | Общая стоимость, руб. |  |  |  | Затр.тр.раб-х не занятых обслуж.машин
[5 empty] | Всего | Экспл. маш. | Мат-ы |  | Всего | в т.ч. оплата труда | Экспл. маш. | Мат-ы | Обслуж-х машины
[5 empty] | оплата труда | в т.ч. оплата труда |  |  |  |  | в т.ч. оплата труда |  | на ед-цу | всего
1 | 2 | 3 | 4 | 5 | 6 | 7 | 8 | 9 | 10 | 11 | 12 | 13 | 14 | 15
Раздел 1. Тепловые сети
Арматура
1 | ТЕР24-01-032-06 | Установка задвижек или клапанов стальных для горячей воды и пара диаметром: 250 мм | 1 компл. задвижек или клапана | 4 | 8873.4 | 297.3 | 8466.77 | 2 ОЗП=17,807; ЭМ=8,559; ЗПМ=17,807; МАТ=4,639 | 35494 | 437 | 1189 | 33868 | 13.156 | 52.62
|  | (МДС35 пр.1 т.1 п.8. Строительство инженерных сетей и сооружений, а также объектов жилищно-гражданского назначения в стесненных условиях застроенной части города: ОЗП=1,15; ЭМ=1,15 к расх.; ЗПМ=1,15; ТЗ=1,15; ТЗМ=1,15) |  |  | 109.33 | 25.52 |  |  |  |  | 102 |  | 2.392 | 9.57
2 | ТССЦ-302-1715 | Задвижки клиновые с выдвижным шпинделем фланцевые для воды и пара давлением 1 МПа (10 кгс/см2) 30с41нж диаметром 250 мм | шт. | -4 | 8455.14 |  | 8455.14 | 2 ОЗП=17,807; ЭМ=8,559; ЗПМ=17,807; МАТ=4,639 | -33821 |  |  | -33821
(МДС35 пр.1 т.1 п.8. Строительство инженерных сетей и сооружений, а также объектов жилищно-гражданского назначения в стесненных условиях застроенной части города: ОЗП=1,15; ЭМ=1,15 к расх.; ЗПМ=1,15; ТЗ=1,15; ТЗМ=1,15)
3 | Прайс-лист "Данфосс" 2016г стр 1 | Кран шаровый стальной фланцевый с редуктором Ду 250 JIP-FF/G | шт | 4 | 41714.62 |  | 41714.62 | 2 ОЗП=17,807; ЭМ=8,559; ЗПМ=17,807; МАТ=4,639 | 166858 |  |  | 166858
((МАТ=МАТ/1,18/4,639*1,05-МАТ); МДС35 пр.1 т.1 п.8. Строительство инженерных сетей и сооружений, а также объектов жилищно-гражданского назначения в стесненных условиях застроенной части города: ОЗП=1,15; ЭМ=1,15 к расх.; ЗПМ=1,15; ТЗ=1,15; ТЗМ=1,15)
4 | ТССЦ-507-0990 | Фланцы стальные плоские приварные из стали ВСт3сп2, ВСт3сп3, давлением 1,0 МПа (10 кгс/см2), диаметром 250 мм | шт. | 8 | 248.26 |  | 248.26 | 2 ОЗП=17,807; ЭМ=8,559; ЗПМ=17,807; МАТ=4,639 | 1986 |  |  | 1986
(МДС35 пр.1 т.1 п.8. Строительство инженерных сетей и сооружений, а также объектов жилищно-гражданского назначения в стесненных условиях застроенной части города: ОЗП=1,15; ЭМ=1,15 к расх.; ЗПМ=1,15; ТЗ=1,15; ТЗМ=1,15)
5 | ТЕР24-01-032-04 | Установка задвижек или клапанов стальных для горячей воды и пара диаметром: 150 мм | 1 компл. задвижек или клапана | 4 | 2990.84 | 147.15 | 2791.63 | 2 ОЗП=17,807; ЭМ=8,559; ЗПМ=17,807; МАТ=4,639 | 11963 | 208 | 589 | 11166 | 6.4515 | 25.81
|  | (МДС35 пр.1 т.1 п.8. Строительство инженерных сетей и сооружений, а также объектов жилищно-гражданского назначения в стесненных условиях застроенной части города: ОЗП=1,15; ЭМ=1,15 к расх.; ЗПМ=1,15; ТЗ=1,15; ТЗМ=1,15) |  |  | 52.06 | 13.29 |  |  |  |  | 53 |  | 1.2535 | 5.01
6 | ТССЦ-302-1713 | Задвижки клиновые с выдвижным шпинделем фланцевые для воды и пара давлением 1 МПа (10 кгс/см2) 30с41нж диаметром 150 мм | шт. | -4 | 2784.63 |  | 2784.63 | 2 ОЗП=17,807; ЭМ=8,559; ЗПМ=17,807; МАТ=4,639 | -11139 |  |  | -11139
(МДС35 пр.1 т.1 п.8. Строительство инженерных сетей и сооружений, а также объектов жилищно-гражданского назначения в стесненных условиях застроенной части города: ОЗП=1,15; ЭМ=1,15 к расх.; ЗПМ=1,15; ТЗ=1,15; ТЗМ=1,15)
7 | Прайс-лист "Данфосс" 2016г стр 2 | Кран шаровый стальной фланцевый с редуктором Ду 125 JIP-FF | шт | 4 | 4476.01 |  | 4476.01 | 2 ОЗП=17,807; ЭМ=8,559; ЗПМ=17,807; МАТ=4,639 | 17904 |  |  | 17904
((МАТ=МАТ/1,18/4,639*1,05-МАТ); МДС35 пр.1 т.1 п.8. Строительство инженерных сетей и сооружений, а также объектов жилищно-гражданского назначения в стесненных условиях застроенной части города: ОЗП=1,15; ЭМ=1,15 к расх.; ЗПМ=1,15; ТЗ=1,15; ТЗМ=1,15)
8 | ТССЦ-507-0987 | Фланцы стальные плоские приварные из стали ВСт3сп2, ВСт3сп3, давлением 1,0 МПа (10 кгс/см2), диаметром 125 мм | шт. | 8 | 86.02 |  | 86.02 | 2 ОЗП=17,807; ЭМ=8,559; ЗПМ=17,807; МАТ=4,639 | 688 |  |  | 688
(МДС35 пр.1 т.1 п.8. Строительство инженерных сетей и сооружений, а также объектов жилищно-гражданского назначения в стесненных условиях застроенной части города: ОЗП=1,15; ЭМ=1,15 к расх.; ЗПМ=1,15; ТЗ=1,15; ТЗМ=1,15)
9 | ТЕР24-01-033-02 | Установка вентилей и клапанов обратных муфтовых диаметром: до 32 мм | 1 шт. | 14 | 68.84 |  | 59.88 | 2 ОЗП=17,807; ЭМ=8,559; ЗПМ=17,807; МАТ=4,639 | 964 | 125 |  | 839 | 1.2305 | 17.23
|  | (МДС35 пр.1 т.1 п.8. Строительство инженерных сетей и сооружений, а также объектов жилищно-гражданского назначения в стесненных условиях застроенной части города: ОЗП=1,15; ЭМ=1,15 к расх.; ЗПМ=1,15; ТЗ=1,15; ТЗМ=1,15) |  |  | 8.96
10 | ТССЦ-302-1344 | Вентили проходные муфтовые 15кч18п для воды давлением 1,6 МПа (16 кгс/см2), диаметром 32 мм | шт. | -14 | 58.72 |  | 58.72 | 2 ОЗП=17,807; ЭМ=8,559; ЗПМ=17,807; МАТ=4,639 | -822 |  |  | -822
(МДС35 пр.1 т.1 п.8. Строительство инженерных сетей и сооружений, а также объектов жилищно-гражданского назначения в стесненных условиях застроенной части города: ОЗП=1,15; ЭМ=1,15 к расх.; ЗПМ=1,15; ТЗ=1,15; ТЗМ=1,15)
11 | Прайс-лист "Данфосс" 2016г стр 3 | Кран шаровый муфтовый из латуни Ду 32 Х1666 | шт | 14 | 1222.63 |  | 1222.63 | 2 ОЗП=17,807; ЭМ=8,559; ЗПМ=17,807; МАТ=4,639 | 17117 |  |  | 17117
((МАТ=МАТ/1,18/4,639*1,05-МАТ); МДС35 пр.1 т.1 п.8. Строительство инженерных сетей и сооружений, а также объектов жилищно-гражданского назначения в стесненных условиях застроенной части города: ОЗП=1,15; ЭМ=1,15 к расх.; ЗПМ=1,15; ТЗ=1,15; ТЗМ=1,15)
12 | ТЕР24-01-033-01 | Установка вентилей и клапанов обратных муфтовых диаметром: до 20 мм | 1 шт. | 6 | 38.13 |  | 31.09 | 2 ОЗП=17,807; ЭМ=8,559; ЗПМ=17,807; МАТ=4,639 | 229 | 42 |  | 187 | 0.966 | 5.8
МДС35 пр.1 т.1 п.8. Строительство инженерных сетей и сооружений, а также объектов жилищно-гражданского назначения в стесненных условиях застроенной части города: ОЗП=1,15; ЭМ=1,15 к расх.; ЗПМ=1,15; ТЗ=1,15; ТЗМ=1,15)
13 | ТССЦ-302-1342 | Вентили проходные муфтовые 15кч18п для воды давлением 1,6 МПа (16 кгс/см2), диаметром 20 мм | шт. | -6 | 30.39 |  | 30.39 | 2 ОЗП=17,807; ЭМ=8,559; ЗПМ=17,807; МАТ=4,639 | -182 |  |  | -182
(МДС35 пр.1 т.1 п.8. Строительство инженерных сетей и сооружений, а также объектов жилищно-гражданского назначения в стесненных условиях застроенной части города: ОЗП=1,15; ЭМ=1,15 к расх.; ЗПМ=1,15; ТЗ=1,15; ТЗМ=1,15)
14 | Прайс-лист "Данфосс" 2016г стр 3 | Кран шаровый муфтовый из латуни Ду 32 Х1666 | шт | 6 | 562.98 |  | 562.98 | 2 ОЗП=17,807; ЭМ=8,559; ЗПМ=17,807; МАТ=4,639 | 3378 |  |  | 3378
((МАТ=МАТ/1,18/4,639*1,05-МАТ); МДС35 пр.1 т.1 п.8. Строительство инженерных сетей и сооружений, а также объектов жилищно-гражданского назначения в стесненных условиях застроенной части города: ОЗП=1,15; ЭМ=1,15 к расх.; ЗПМ=1,15; ТЗ=1,15; ТЗМ=1,15)
15 | ТЕР18-06-003-10 | Установка воздухоотводчиков | 1 шт. | 6 | 98.33 | 10.76 | 73 | 2 ОЗП=17,807; ЭМ=8,559; ЗПМ=17,807; МАТ=4,639 | 590 | 87 | 65 | 438 | 1.909 | 11.45
|  | (МДС35 пр.1 т.1 п.8. Строительство инженерных сетей и сооружений, а также объектов жилищно-гражданского назначения в стесненных условиях застроенной части города: ОЗП=1,15; ЭМ=1,15 к расх.; ЗПМ=1,15; ТЗ=1,15; ТЗМ=1,15) |  |  | 14.57 | 0.24 |  |  |  |  | 1 |  | 0.023 | 0.14
16 | ТССЦ-301-1489 | Воздухоотводчик автоматический с наружным резьбовым присоединением Рр=1,0 МПа, Т max = 120 град С, D = 15 мм | шт. | -6 | 48.77 |  | 48.77 | 2 ОЗП=17,807; ЭМ=8,559; ЗПМ=17,807; МАТ=4,639 | -293 |  |  | -293
(МДС35 пр.1 т.1 п.8. Строительство инженерных сетей и сооружений, а также объектов жилищно-гражданского назначения в стесненных условиях застроенной части города: ОЗП=1,15; ЭМ=1,15 к расх.; ЗПМ=1,15; ТЗ=1,15; ТЗМ=1,15)
17 | ТССЦ-507-0944 | Фланцы стальные плоские приварные из стали ВСт3сп2, ВСт3сп3, давлением 0,1 и 0,25 МПа (1 и 2,5 кгс/см2), диаметром 15 мм | шт. | -6 | 17.72 |  | 17.72 | 2 ОЗП=17,807; ЭМ=8,559; ЗПМ=17,807; МАТ=4,639 | -106 |  |  | -106
(МДС35 пр.1 т.1 п.8. Строительство инженерных сетей и сооружений, а также объектов жилищно-гражданского назначения в стесненных условиях застроенной части города: ОЗП=1,15; ЭМ=1,15 к расх.; ЗПМ=1,15; ТЗ=1,15; ТЗМ=1,15)
18 | ТССЦ-509-0967 | Прокладки из паронита марки ПМБ, толщиной 1 мм, диаметром 100 мм | 1000 шт. | -0.006 | 3502.96 |  | 3502.96 | 2 ОЗП=17,807; ЭМ=8,559; ЗПМ=17,807; МАТ=4,639 | -21 |  |  | -21
(МДС35 пр.1 т.1 п.8. Строительство инженерных сетей и сооружений, а также объектов жилищно-гражданского назначения в стесненных условиях застроенной части города: ОЗП=1,15; ЭМ=1,15 к расх.; ЗПМ=1,15; ТЗ=1,15; ТЗМ=1,15)
19 | Прайс-лист ЗАО "Danfoss"2016г стр4 | Воздухоотводчик автоматический Ду15 | шт | 6 | 102.62 |  | 102.62 | 2 ОЗП=17,807; ЭМ=8,559; ЗПМ=17,807; МАТ=4,639 | 616 |  |  | 616
((МАТ=МАТ/1,18/4,639*1,05-МАТ); МДС35 пр.1 т.1 п.8. Строительство инженерных сетей и сооружений, а также объектов жилищно-гражданского назначения в стесненных условиях застроенной части города: ОЗП=1,15; ЭМ=1,15 к расх.; ЗПМ=1,15; ТЗ=1,15; ТЗМ=1,15)
Прокладка труб в ППУ изоляции
20 | ТЕР24-01-008-08 | Прокладка трубопроводов в непроходном канале в изоляции из пенополиуретана (ППУ) при условном давлении 1,6 МПа, температуре 150°С, диаметр труб: 250 мм | 1 км трубопровода | 0.41 | 824899.69 | 31967.14 | 779639.08 | 2 ОЗП=17,807; ЭМ=8,559; ЗПМ=17,807; МАТ=4,639 | 338209 | 5450 | 13107 | 319652 | 1599.696 | 655.88
|  | (МДС35 пр.1 т.1 п.8. Строительство инженерных сетей и сооружений, а также объектов жилищно-гражданского назначения в стесненных условиях застроенной части города: ОЗП=1,15; ЭМ=1,15 к расх.; ЗПМ=1,15; ТЗ=1,15; ТЗМ=1,15) |  |  | 13293.47 | 2423.14 |  |  |  |  | 993 |  | 243.777 | 99.95
21 | ТССЦ-103-0978 | Трубы стальные в пенополиуретановой изоляции при условном давлении 1,6 МПа t 150 С наружный диаметр 273 мм толщина стенки 8 мм | м | -410 | 689.68 |  | 689.68 | 2 ОЗП=17,807; ЭМ=8,559; ЗПМ=17,807; МАТ=4,639 | -282769 |  |  | -282769
(МДС35 пр.1 т.1 п.8. Строительство инженерных сетей и сооружений, а также объектов жилищно-гражданского назначения в стесненных условиях застроенной части города: ОЗП=1,15; ЭМ=1,15 к расх.; ЗПМ=1,15; ТЗ=1,15; ТЗМ=1,15)
22 | ТССЦ-104-0218 | Скорлупы из пенополиуретана для изоляции стыков труб диаметром 250 (273) мм | компл. | -61.09 | 117.99 |  | 117.99 | 2 ОЗП=17,807; ЭМ=8,559; ЗПМ=17,807; МАТ=4,639 | -7208 |  |  | -7208
(МДС35 пр.1 т.1 п.8. Строительство инженерных сетей и сооружений, а также объектов жилищно-гражданского назначения в стесненных условиях застроенной части города: ОЗП=1,15; ЭМ=1,15 к расх.; ЗПМ=1,15; ТЗ=1,15; ТЗМ=1,15)
23 | ТССЦ-201-0888 | Опоры скользящие и катковые, крепежные детали, хомуты | т | -0.5494 | 11926.22 |  | 11926.22 | 2 ОЗП=17,807; ЭМ=8,559; ЗПМ=17,807; МАТ=4,639 | -6552 |  |  | -6552
(МДС35 пр.1 т.1 п.8. Строительство инженерных сетей и сооружений, а также объектов жилищно-гражданского назначения в стесненных условиях застроенной части города: ОЗП=1,15; ЭМ=1,15 к расх.; ЗПМ=1,15; ТЗ=1,15; ТЗМ=1,15)
24 | ТССЦ-201-0889 | Опоры неподвижные из горячекатаных профилей для трубопроводов | т | -0.1107 | 9127.83 |  | 9127.83 | 2 ОЗП=17,807; ЭМ=8,559; ЗПМ=17,807; МАТ=4,639 | -1010 |  |  | -1010
(МДС35 пр.1 т.1 п.8. Строительство инженерных сетей и сооружений, а также объектов жилищно-гражданского назначения в стесненных условиях застроенной части города: ОЗП=1,15; ЭМ=1,15 к расх.; ЗПМ=1,15; ТЗ=1,15; ТЗМ=1,15)
25 | Прайс-лист ООО "Энергопоставка" от 18.03.2016г стр 5 | Труба ТГИ ППУ-П Д-273/400 с сигнальным проводом | м | 410 | 973.67 |  | 973.67 | 2 ОЗП=17,807; ЭМ=8,559; ЗПМ=17,807; МАТ=4,639 | 399205 |  |  | 399205
((МАТ=МАТ/1,18/4,639*1,05-МАТ); МДС35 пр.1 т.1 п.8. Строительство инженерных сетей и сооружений, а также объектов жилищно-гражданского назначения в стесненных условиях застроенной части города: ОЗП=1,15; ЭМ=1,15 к расх.; ЗПМ=1,15; ТЗ=1,15; ТЗМ=1,15)
26 | Прайс-лист ООО "Энергопоставка" от 18.03.2016г стр6 | Опора неподвижная ду 273 с сигнальным приводом ОДК | шт | 14 | 3369.87 |  | 3369.87 | 2 ОЗП=17,807; ЭМ=8,559; ЗПМ=17,807; МАТ=4,639 | 47178 |  |  | 47178
((МАТ=МАТ/1,18/4,639*1,05-МАТ); МДС35 пр.1 т.1 п.8. Строительство инженерных сетей и сооружений, а также объектов жилищно-гражданского назначения в стесненных условиях застроенной части города: ОЗП=1,15; ЭМ=1,15 к расх.; ЗПМ=1,15; ТЗ=1,15; ТЗМ=1,15)
27 | ТССЦ-201-0888 | Опоры скользящие и катковые, крепежные детали, хомуты | т | 0.35856 | 11926.22 |  | 11926.22 | 2 ОЗП=17,807; ЭМ=8,559; ЗПМ=17,807; МАТ=4,639 | 4276 |  |  | 4276
(МДС35 пр.1 т.1 п.8. Строительство инженерных сетей и сооружений, а также объектов жилищно-гражданского назначения в стесненных условиях застроенной части города: ОЗП=1,15; ЭМ=1,15 к расх.; ЗПМ=1,15; ТЗ=1,15; ТЗМ=1,15)
28 | ТССЦ-104-0218 | Скорлупы из пенополиуретана для изоляции стыков труб диаметром 250 (273) мм | компл. | 43 | 117.99 |  | 117.99 | 2 ОЗП=17,807; ЭМ=8,559; ЗПМ=17,807; МАТ=4,639 | 5074 |  |  | 5074
(МДС35 пр.1 т.1 п.8. Строительство инженерных сетей и сооружений, а также объектов жилищно-гражданского назначения в стесненных условиях застроенной части города: ОЗП=1,15; ЭМ=1,15 к расх.; ЗПМ=1,15; ТЗ=1,15; ТЗМ=1,15)
29 | ТЕР24-01-008-05 | Прокладка трубопроводов в непроходном канале в изоляции из пенополиуретана (ППУ) при условном давлении 1,6 МПа, температуре 150°С, диаметр труб: 125 мм | 1 км трубопровода | 0.007 | 459515.6 | 21008.68 | 429530.59 | 2 ОЗП=17,807; ЭМ=8,559; ЗПМ=17,807; МАТ=4,639 | 3217 | 63 | 147 | 3007 | 1127.6785 | 7.89
|  | (МДС35 пр.1 т.1 п.8. Строительство инженерных сетей и сооружений, а также объектов жилищно-гражданского назначения в стесненных условиях застроенной части города: ОЗП=1,15; ЭМ=1,15 к расх.; ЗПМ=1,15; ТЗ=1,15; ТЗМ=1,15) |  |  | 8976.33 | 1608.98 |  |  |  |  | 11 |  | 165.7035 | 1.16
30 | ТССЦ-103-0975 | Трубы стальные в пенополиуретановой изоляции при условном давлении 1,6 МПа t 150 С наружный диаметр 133 мм толщина стенки 4 мм | м | -7 | 360.41 |  | 360.41 | 2 ОЗП=17,807; ЭМ=8,559; ЗПМ=17,807; МАТ=4,639 | -2523 |  |  | -2523
(МДС35 пр.1 т.1 п.8. Строительство инженерных сетей и сооружений, а также объектов жилищно-гражданского назначения в стесненных условиях застроенной части города: ОЗП=1,15; ЭМ=1,15 к расх.; ЗПМ=1,15; ТЗ=1,15; ТЗМ=1,15)
31 | Прайс-лист ООО "Энергопоставка" от 18.03.2016гстр 5 | Труба ТГИ ППУ-П Д-133/225с сигнальным проводом | м | 7 | 285.29 |  | 285.29 | 2 ОЗП=17,807; ЭМ=8,559; ЗПМ=17,807; МАТ=4,639 | 1997 |  |  | 1997
((МАТ=МАТ/1,18/4,639*1,05-МАТ); МДС35 пр.1 т.1 п.8. Строительство инженерных сетей и сооружений, а также объектов жилищно-гражданского назначения в стесненных условиях застроенной части города: ОЗП=1,15; ЭМ=1,15 к расх.; ЗПМ=1,15; ТЗ=1,15; ТЗМ=1,15)
32 | ТЕР24-01-020-08 | Бесканальная прокладка трубопроводов в изоляции из пенополиуретана (ППУ) с изоляцией стыков скорлупами при условном давлении 1,6 МПа, температуре 150°С, диаметр труб: 250 мм | 1 км трубопровода | 0.3416 | 798289.89 | 27434.37 | 759494.7 | 2 ОЗП=17,807; ЭМ=8,559; ЗПМ=17,807; МАТ=4,639 | 272696 | 3881 | 9372 | 259443 | 1407.784 | 480.9
|  | (МДС35 пр.1 т.1 п.8. Строительство инженерных сетей и сооружений, а также объектов жилищно-гражданского назначения в стесненных условиях застроенной части города: ОЗП=1,15; ЭМ=1,15 к расх.; ЗПМ=1,15; ТЗ=1,15; ТЗМ=1,15) |  |  | 11360.82 | 1993.97 |  |  |  |  | 681 |  | 204.93 | 70
33 | ТССЦ-103-0978 | Трубы стальные в пенополиуретановой изоляции при условном давлении 1,6 МПа t 150 С наружный диаметр 273 мм толщина стенки 8 мм | м | -341.6 | 689.68 |  | 689.68 | 2 ОЗП=17,807; ЭМ=8,559; ЗПМ=17,807; МАТ=4,639 | -235595 |  |  | -235595
(МДС35 пр.1 т.1 п.8. Строительство инженерных сетей и сооружений, а также объектов жилищно-гражданского назначения в стесненных условиях застроенной части города: ОЗП=1,15; ЭМ=1,15 к расх.; ЗПМ=1,15; ТЗ=1,15; ТЗМ=1,15)
34 | ТССЦ-104-0218 | Скорлупы из пенополиуретана для изоляции стыков труб диаметром 250 (273) мм | компл. | -50.9 | 117.99 |  | 117.99 | 2 ОЗП=17,807; ЭМ=8,559; ЗПМ=17,807; МАТ=4,639 | -6006 |  |  | -6006
(МДС35 пр.1 т.1 п.8. Строительство инженерных сетей и сооружений, а также объектов жилищно-гражданского назначения в стесненных условиях застроенной части города: ОЗП=1,15; ЭМ=1,15 к расх.; ЗПМ=1,15; ТЗ=1,15; ТЗМ=1,15)
35 | ТССЦ-201-0889 | Опоры неподвижные из горячекатаных профилей для трубопроводов | т | -0.1127 | 9127.83 |  | 9127.83 | 2 ОЗП=17,807; ЭМ=8,559; ЗПМ=17,807; МАТ=4,639 | -1029 |  |  | -1029
(МДС35 пр.1 т.1 п.8. Строительство инженерных сетей и сооружений, а также объектов жилищно-гражданского назначения в стесненных условиях застроенной части города: ОЗП=1,15; ЭМ=1,15 к расх.; ЗПМ=1,15; ТЗ=1,15; ТЗМ=1,15)
36 | Прайс-лист ООО "Энергопоставка" от 18.03.2016г стр 5 | Труба ТГИ ППУ-П Д-273/400 с сигнальным проводом | м | 341.6 | 973.67 |  | 973.67 | 2 ОЗП=17,807; ЭМ=8,559; ЗПМ=17,807; МАТ=4,639 | 332606 |  |  | 332606
((МАТ=МАТ/1,18/4,639*1,05-МАТ); МДС35 пр.1 т.1 п.8. Строительство инженерных сетей и сооружений, а также объектов жилищно-гражданского назначения в стесненных условиях застроенной части города: ОЗП=1,15; ЭМ=1,15 к расх.; ЗПМ=1,15; ТЗ=1,15; ТЗМ=1,15)
37 | Прайс-лист ООО "Энергопоставка" от 18.03.2016г стр6 | Опора неподвижная ду 273 с сигнальным приводом ОДК | шт | 18 | 3369.87 |  | 3369.87 | 2 ОЗП=17,807; ЭМ=8,559; ЗПМ=17,807; МАТ=4,639 | 60658 |  |  | 60658
((МАТ=МАТ/1,18/4,639*1,05-МАТ); МДС35 пр.1 т.1 п.8. Строительство инженерных сетей и сооружений, а также объектов жилищно-гражданского назначения в стесненных условиях застроенной части города: ОЗП=1,15; ЭМ=1,15 к расх.; ЗПМ=1,15; ТЗ=1,15; ТЗМ=1,15)
38 | ТССЦ-201-0888 | Опоры скользящие и катковые, крепежные детали, хомуты | т | 0.46908 | 11926.22 |  | 11926.22 | 2 ОЗП=17,807; ЭМ=8,559; ЗПМ=17,807; МАТ=4,639 | 5594 |  |  | 5594
(МДС35 пр.1 т.1 п.8. Строительство инженерных сетей и сооружений, а также объектов жилищно-гражданского назначения в стесненных условиях застроенной части города: ОЗП=1,15; ЭМ=1,15 к расх.; ЗПМ=1,15; ТЗ=1,15; ТЗМ=1,15)
39 | ТССЦ-104-0218 | Скорлупы из пенополиуретана для изоляции стыков труб диаметром 250 (273) мм | компл. | 38 | 117.99 |  | 117.99 | 2 ОЗП=17,807; ЭМ=8,559; ЗПМ=17,807; МАТ=4,639 | 4484 |  |  | 4484
(МДС35 пр.1 т.1 п.8. Строительство инженерных сетей и сооружений, а также объектов жилищно-гражданского назначения в стесненных условиях застроенной части города: ОЗП=1,15; ЭМ=1,15 к расх.; ЗПМ=1,15; ТЗ=1,15; ТЗМ=1,15)
40 | ТЕРм12-11-005-08 | Врезка трубопровода условным давлением 2,5 МПа в действующие магистрали, диаметр наружный врезаемой трубы: 273 мм | 1 врезка | 2 | 312.63 | 16.66 | 33.45 | 2 ОЗП=17,807; ЭМ=8,559; ЗПМ=17,807; МАТ=4,639 | 625 | 525 | 33 | 67 | 29.9 | 59.8
|  | (МДС35 пр.1 т.1 п.8. Строительство инженерных сетей и сооружений, а также объектов жилищно-гражданского назначения в стесненных условиях застроенной части города: ОЗП=1,15; ЭМ=1,15 к расх.; ЗПМ=1,15; ТЗ=1,15; ТЗМ=1,15) |  |  | 262.52
41 | ТЕР26-01-017-02 | Изоляция трубопроводов диаметром 180 мм изделиями из вспененного каучука ( «Армофлекс»), вспененного полиэтилена ( «Термофлекс»): пластинами (плитами) | 10 м трубопровода | 9.6 | 2111.86 | 28.91 | 2050.73 | 2 ОЗП=17,807; ЭМ=8,559; ЗПМ=17,807; МАТ=4,639 | 20274 | 309 | 278 | 19687 | 4.048 | 38.86
|  | (МДС35 пр.1 т.1 п.8. Строительство инженерных сетей и сооружений, а также объектов жилищно-гражданского назначения в стесненных условиях застроенной части города: ОЗП=1,15; ЭМ=1,15 к расх.; ЗПМ=1,15; ТЗ=1,15; ТЗМ=1,15) |  |  | 32.22
42 | ТССЦ-104-0163 | Плиты (пластины) из вспененного полиэтилена (пенополиэтилен) «Термафлекс» толщиной 60 мм | м2 | -60.77 | 299.08 |  | 299.08 | 2 ОЗП=17,807; ЭМ=8,559; ЗПМ=17,807; МАТ=4,639 | -18175 |  |  | -18175
(МДС35 пр.1 т.1 п.8. Строительство инженерных сетей и сооружений, а также объектов жилищно-гражданского назначения в стесненных условиях застроенной части города: ОЗП=1,15; ЭМ=1,15 к расх.; ЗПМ=1,15; ТЗ=1,15; ТЗМ=1,15)
43 | Прайс-лист ООО "ТД-Изоком" от 18.03.2016г стр7 | Изоком М100 | м2 | 96 | 181.78 |  | 181.78 | 2 ОЗП=17,807; ЭМ=8,559; ЗПМ=17,807; МАТ=4,639 | 17451 |  |  | 17451
((МАТ=МАТ/1,18/4,639*1,05-МАТ); МДС35 пр.1 т.1 п.8. Строительство инженерных сетей и сооружений, а также объектов жилищно-гражданского назначения в стесненных условиях застроенной части города: ОЗП=1,15; ЭМ=1,15 к расх.; ЗПМ=1,15; ТЗ=1,15; ТЗМ=1,15)
Отводы, переходы
44 | ТЕР22-03-001-05 | Установка фасонных частей стальных сварных диаметром: 100-250 мм | 1 т фасонных частей | 4.888 | 26631.88 | 14705.76 | 8304.98 | 2 ОЗП=17,807; ЭМ=8,559; ЗПМ=17,807; МАТ=4,639 | 130177 | 17700 | 71882 | 40595 | 406.87 | 1988.78
|  | (МДС35 пр.1 т.1 п.8. Строительство инженерных сетей и сооружений, а также объектов жилищно-гражданского назначения в стесненных условиях застроенной части города: ОЗП=1,15; ЭМ=1,15 к расх.; ЗПМ=1,15; ТЗ=1,15; ТЗМ=1,15) |  |  | 3621.14 | 1232.6 |  |  |  |  | 6025 |  | 118.634 | 579.88
45 | ТССЦ-103-1009 | Фасонные стальные сварные части, диаметр до 800 мм | т | -3.458 | 7385.86 |  | 7385.86 | 2 ОЗП=17,807; ЭМ=8,559; ЗПМ=17,807; МАТ=4,639 | -25540 |  |  | -25540
(МДС35 пр.1 т.1 п.8. Строительство инженерных сетей и сооружений, а также объектов жилищно-гражданского назначения в стесненных условиях застроенной части города: ОЗП=1,15; ЭМ=1,15 к расх.; ЗПМ=1,15; ТЗ=1,15; ТЗМ=1,15)
46 | Прайс-лист ООО "Энергопоставка" от 18.03.2016г стр5 | Отвод 90 ТГИ ППУ-П-273 с сигнальным приводом ОДК | шт | 32 | 2367.98 |  | 2367.98 | 2 ОЗП=17,807; ЭМ=8,559; ЗПМ=17,807; МАТ=4,639 | 75775 |  |  | 75775
((МАТ=МАТ/1,18/4,639*1,05-МАТ); МДС35 пр.1 т.1 п.8. Строительство инженерных сетей и сооружений, а также объектов жилищно-гражданского назначения в стесненных условиях застроенной части города: ОЗП=1,15; ЭМ=1,15 к расх.; ЗПМ=1,15; ТЗ=1,15; ТЗМ=1,15)
47 | Прайс-лист ООО "Энергопоставка" от 18.03.2016г стр5 | Отвод 150 ТГИ ППУ-П-273 с сигнальным приводом ОДК | шт | 2 | 2367.98 |  | 2367.98 | 2 ОЗП=17,807; ЭМ=8,559; ЗПМ=17,807; МАТ=4,639 | 4736 |  |  | 4736
((МАТ=МАТ/1,18/4,639*1,05-МАТ); МДС35 пр.1 т.1 п.8. Строительство инженерных сетей и сооружений, а также объектов жилищно-гражданского назначения в стесненных условиях застроенной части города: ОЗП=1,15; ЭМ=1,15 к расх.; ЗПМ=1,15; ТЗ=1,15; ТЗМ=1,15)
48 | Прайс-лист ООО "Энергопоставка" от 18.03.2016г стр5 | Отвод 123 ТГИ ППУ-П-273 с сигнальным приводом ОДК | шт | 2 | 2367.98 |  | 2367.98 | 2 ОЗП=17,807; ЭМ=8,559; ЗПМ=17,807; МАТ=4,639 | 4736 |  |  | 4736
((МАТ=МАТ/1,18/4,639*1,05-МАТ); МДС35 пр.1 т.1 п.8. Строительство инженерных сетей и сооружений, а также объектов жилищно-гражданского назначения в стесненных условиях застроенной части города: ОЗП=1,15; ЭМ=1,15 к расх.; ЗПМ=1,15; ТЗ=1,15; ТЗМ=1,15)
49 | Прайс-лист ООО "Энергопоставка" от 18.03.2016г стр5 | Отвод 115 ТГИ ППУ-П-273 с сигнальным приводом ОДК | шт | 4 | 2367.98 |  | 2367.98 | 2 ОЗП=17,807; ЭМ=8,559; ЗПМ=17,807; МАТ=4,639 | 9472 |  |  | 9472
((МАТ=МАТ/1,18/4,639*1,05-МАТ); МДС35 пр.1 т.1 п.8. Строительство инженерных сетей и сооружений, а также объектов жилищно-гражданского назначения в стесненных условиях застроенной части города: ОЗП=1,15; ЭМ=1,15 к расх.; ЗПМ=1,15; ТЗ=1,15; ТЗМ=1,15)
50 | ТССЦ-507-2040 | Отводы 90 град. с радиусом кривизны R=1,5 Ду на Ру до 16 МПа (160 кгс/см2), диаметром условного прохода 250 мм, наружным диаметром 273 мм, толщиной стенки 7 мм | шт. | 10 | 726.31 |  | 726.31 | 2 ОЗП=17,807; ЭМ=8,559; ЗПМ=17,807; МАТ=4,639 | 7263 |  |  | 7263
(МДС35 пр.1 т.1 п.8. Строительство инженерных сетей и сооружений, а также объектов жилищно-гражданского назначения в стесненных условиях застроенной части города: ОЗП=1,15; ЭМ=1,15 к расх.; ЗПМ=1,15; ТЗ=1,15; ТЗМ=1,15)
51 | ТССЦ-507-1988 | Отводы 90 град. с радиусом кривизны R=1,5 Ду на Ру до 16 МПа (160 кгс/см2), диаметром условного прохода 125 мм, наружным диаметром 133 мм, толщиной стенки 4 мм | шт. | 2 | 80.13 |  | 80.13 | 2 ОЗП=17,807; ЭМ=8,559; ЗПМ=17,807; МАТ=4,639 | 160 |  |  | 160
(МДС35 пр.1 т.1 п.8. Строительство инженерных сетей и сооружений, а также объектов жилищно-гражданского назначения в стесненных условиях застроенной части города: ОЗП=1,15; ЭМ=1,15 к расх.; ЗПМ=1,15; ТЗ=1,15; ТЗМ=1,15)
52 | ТССЦ-507-1979 | Отводы 90 град. с радиусом кривизны R=1,5 Ду на Ру до 16 МПа (160 кгс/см2), диаметром условного прохода 80 мм, наружным диаметром 89 мм, толщиной стенки 3,5 мм | шт. | 16 | 26.5 |  | 26.5 | 2 ОЗП=17,807; ЭМ=8,559; ЗПМ=17,807; МАТ=4,639 | 424 |  |  | 424
МДС35 пр.1 т.1 п.8. Строительство инженерных сетей и сооружений, а также объектов жилищно-гражданского назначения в стесненных условиях застроенной части города: ОЗП=1,15; ЭМ=1,15 к расх.; ЗПМ=1,15; ТЗ=1,15; ТЗМ=1,15)
Укладка стальных труб
53 | ТЕР22-01-011-07 | Укладка стальных водопроводных труб с гидравлическим испытанием диаметром: 250 мм | 1 км трубопровода | 0.032 | 340609.65 | 15513.09 | 320203.63 | 2 ОЗП=17,807; ЭМ=8,559; ЗПМ=17,807; МАТ=4,639 | 10900 | 157 | 496 | 10247 | 588.8 | 18.84
|  | (МДС35 пр.1 т.1 п.8. Строительство инженерных сетей и сооружений, а также объектов жилищно-гражданского назначения в стесненных условиях застроенной части города: ОЗП=1,15; ЭМ=1,15 к расх.; ЗПМ=1,15; ТЗ=1,15; ТЗМ=1,15) |  |  | 4892.93 | 1531.32 |  |  |  |  | 49 |  | 151.7655 | 4.86
54 | ТССЦ-103-0196 | Трубы стальные электросварные прямошовные со снятой фаской из стали марок БСт2кп-БСт4кп и БСт2пс-БСт4пс наружный диаметр 273 мм, толщина стенки 6 мм | м | -32.13 | 313.59 |  | 313.59 | 2 ОЗП=17,807; ЭМ=8,559; ЗПМ=17,807; МАТ=4,639 | -10076 |  |  | -10076
(МДС35 пр.1 т.1 п.8. Строительство инженерных сетей и сооружений, а также объектов жилищно-гражданского назначения в стесненных условиях застроенной части города: ОЗП=1,15; ЭМ=1,15 к расх.; ЗПМ=1,15; ТЗ=1,15; ТЗМ=1,15)
55 | ТССЦ-103-0197 | Трубы стальные электросварные прямошовные со снятой фаской из стали марок БСт2кп-БСт4кп и БСт2пс-БСт4пс наружный диаметр 273 мм, толщина стенки 7 мм | м | 32.128 | 364.4 |  | 364.4 | 2 ОЗП=17,807; ЭМ=8,559; ЗПМ=17,807; МАТ=4,639 | 11707 |  |  | 11707
(МДС35 пр.1 т.1 п.8. Строительство инженерных сетей и сооружений, а также объектов жилищно-гражданского назначения в стесненных условиях застроенной части города: ОЗП=1,15; ЭМ=1,15 к расх.; ЗПМ=1,15; ТЗ=1,15; ТЗМ=1,15)
56 | ТЕР22-01-011-04 | Укладка стальных водопроводных труб с гидравлическим испытанием диаметром: 125 мм | 1 км трубопровода | 0.006 | 110350.57 | 5205.1 | 101074.4 | 2 ОЗП=17,807; ЭМ=8,559; ЗПМ=17,807; МАТ=4,639 | 662 | 24 | 31 | 607 | 489.9 | 2.94
|  | (МДС35 пр.1 т.1 п.8. Строительство инженерных сетей и сооружений, а также объектов жилищно-гражданского назначения в стесненных условиях застроенной части города: ОЗП=1,15; ЭМ=1,15 к расх.; ЗПМ=1,15; ТЗ=1,15; ТЗМ=1,15) |  |  | 4071.07 | 531.22 |  |  |  |  | 3 |  | 53.659 | 0.32
57 | ТЕР22-01-011-02 | Укладка стальных водопроводных труб с гидравлическим испытанием диаметром: 75 мм | 1 км трубопровода | 0.052 | 51516.15 | 2805.91 | 45413.25 | 2 ОЗП=17,807; ЭМ=8,559; ЗПМ=17,807; МАТ=4,639 | 2679 | 171 | 146 | 2362 | 396.75 | 20.63
|  | (МДС35 пр.1 т.1 п.8. Строительство инженерных сетей и сооружений, а также объектов жилищно-гражданского назначения в стесненных условиях застроенной части города: ОЗП=1,15; ЭМ=1,15 к расх.; ЗПМ=1,15; ТЗ=1,15; ТЗМ=1,15) |  |  | 3296.99 | 287.51 |  |  |  |  | 15 |  | 29.1295 | 1.51
58 | ТССЦ-103-0148 | Трубы стальные электросварные прямошовные со снятой фаской из стали марок БСт2кп-БСт4кп и БСт2пс-БСт4пс наружный диаметр 83 мм, толщина стенки 3,5 мм | м | -52.21 | 44.46 |  | 44.46 | 2 ОЗП=17,807; ЭМ=8,559; ЗПМ=17,807; МАТ=4,639 | -2321 |  |  | -2321
(МДС35 пр.1 т.1 п.8. Строительство инженерных сетей и сооружений, а также объектов жилищно-гражданского назначения в стесненных условиях застроенной части города: ОЗП=1,15; ЭМ=1,15 к расх.; ЗПМ=1,15; ТЗ=1,15; ТЗМ=1,15)
59 | ТССЦ-103-0154 | Трубы стальные электросварные прямошовные со снятой фаской из стали марок БСт2кп-БСт4кп и БСт2пс-БСт4пс наружный диаметр 89 мм, толщина стенки 3,5 мм | м | 52.208 | 47.84 |  | 47.84 | 2 ОЗП=17,807; ЭМ=8,559; ЗПМ=17,807; МАТ=4,639 | 2498 |  |  | 2498
(МДС35 пр.1 т.1 п.8. Строительство инженерных сетей и сооружений, а также объектов жилищно-гражданского назначения в стесненных условиях застроенной части города: ОЗП=1,15; ЭМ=1,15 к расх.; ЗПМ=1,15; ТЗ=1,15; ТЗМ=1,15)
60 | ТЕР22-01-011-01 | Укладка стальных водопроводных труб с гидравлическим испытанием диаметром: 50 мм | 1 км трубопровода | 0.026 | 33219.27 | 2402.29 | 27778.01 | 2 ОЗП=17,807; ЭМ=8,559; ЗПМ=17,807; МАТ=4,639 | 864 | 79 | 62 | 723 | 365.7 | 9.51
|  | (МДС35 пр.1 т.1 п.8. Строительство инженерных сетей и сооружений, а также объектов жилищно-гражданского назначения в стесненных условиях застроенной части города: ОЗП=1,15; ЭМ=1,15 к расх.; ЗПМ=1,15; ТЗ=1,15; ТЗМ=1,15) |  |  | 3038.97 | 235.23 |  |  |  |  | 6 |  | 23.713 | 0.62
61 | ТССЦ-103-0139 | Трубы стальные электросварные прямошовные со снятой фаской из стали марок БСт2кп-БСт4кп и БСт2пс-БСт4пс наружный диаметр 57 мм, толщина стенки 3,5 мм | м | -26.1 | 27.1 |  | 27.1 | 2 ОЗП=17,807; ЭМ=8,559; ЗПМ=17,807; МАТ=4,639 | -707 |  |  | -707
(МДС35 пр.1 т.1 п.8. Строительство инженерных сетей и сооружений, а также объектов жилищно-гражданского назначения в стесненных условиях застроенной части города: ОЗП=1,15; ЭМ=1,15 к расх.; ЗПМ=1,15; ТЗ=1,15; ТЗМ=1,15)
62 | ТССЦ-103-0129 | Трубы стальные электросварные прямошовные со снятой фаской из стали марок БСт2кп-БСт4кп и БСт2пс-БСт4пс наружный диаметр 20 мм, толщина стенки 2,5 мм прим | м | 4.016 | 5.72 |  | 5.72 | 2 ОЗП=17,807; ЭМ=8,559; ЗПМ=17,807; МАТ=4,639 | 23 |  |  | 23
(МДС35 пр.1 т.1 п.8. Строительство инженерных сетей и сооружений, а также объектов жилищно-гражданского назначения в стесненных условиях застроенной части города: ОЗП=1,15; ЭМ=1,15 к расх.; ЗПМ=1,15; ТЗ=1,15; ТЗМ=1,15)
63 | ТССЦ-103-0133 | Трубы стальные электросварные прямошовные со снятой фаской из стали марок БСт2кп-БСт4кп и БСт2пс-БСт4пс наружный диаметр 38 мм, толщина стенки 2,5 мм прим | м | 22.088 | 14.63 |  | 14.63 | 2 ОЗП=17,807; ЭМ=8,559; ЗПМ=17,807; МАТ=4,639 | 323 |  |  | 323
(МДС35 пр.1 т.1 п.8. Строительство инженерных сетей и сооружений, а также объектов жилищно-гражданского назначения в стесненных условиях застроенной части города: ОЗП=1,15; ЭМ=1,15 к расх.; ЗПМ=1,15; ТЗ=1,15; ТЗМ=1,15)
Футляр
64 | ТЕР22-01-011-12 | Укладка стальных водопроводных труб с гидравлическим испытанием диаметром: 600 мм | 1 км трубопровода | 0.0228 | 1329090.81 | 48100.84 | 1269999.99 | 2 ОЗП=17,807; ЭМ=8,559; ЗПМ=17,807; МАТ=4,639 | 30303 | 251 | 1097 | 28955 | 1322.5 | 30.15
|  | (МДС35 пр.1 т.1 п.8. Строительство инженерных сетей и сооружений, а также объектов жилищно-гражданского назначения в стесненных условиях застроенной части города: ОЗП=1,15; ЭМ=1,15 к расх.; ЗПМ=1,15; ТЗ=1,15; ТЗМ=1,15) |  |  | 10989.98 | 4281.37 |  |  |  |  | 98 |  | 421.3945 | 9.61
65 | ТССЦ-103-0236 | Трубы стальные электросварные прямошовные и спирально-шовные группы А и Б с сопротивлением по разрыву 38 кгс/мм2, наружный диаметр 630 мм, толщина стенки 8 мм | м | -22.89 | 1250.87 |  | 1250.87 | 2 ОЗП=17,807; ЭМ=8,559; ЗПМ=17,807; МАТ=4,639 | -28632 |  |  | -28632
(МДС35 пр.1 т.1 п.8. Строительство инженерных сетей и сооружений, а также объектов жилищно-гражданского назначения в стесненных условиях застроенной части города: ОЗП=1,15; ЭМ=1,15 к расх.; ЗПМ=1,15; ТЗ=1,15; ТЗМ=1,15)
66 | ТССЦ-103-0235 | Трубы стальные электросварные прямошовные и спирально-шовные группы А и Б с сопротивлением по разрыву 38 кгс/мм2, наружный диаметр 630 мм, толщина стенки 7 мм | м | 22.89 | 1089.46 |  | 1089.46 | 2 ОЗП=17,807; ЭМ=8,559; ЗПМ=17,807; МАТ=4,639 | 24938 |  |  | 24938
(МДС35 пр.1 т.1 п.8. Строительство инженерных сетей и сооружений, а также объектов жилищно-гражданского назначения в стесненных условиях застроенной части города: ОЗП=1,15; ЭМ=1,15 к расх.; ЗПМ=1,15; ТЗ=1,15; ТЗМ=1,15)
67 | ТЕР22-05-003-04 | Протаскивание в футляр стальных труб диаметром: 250 мм | 100 м трубы, уложенной в футляр | 0.228 | 3123.47 | 82.62 | 2235.62 | 2 ОЗП=17,807; ЭМ=8,559; ЗПМ=17,807; МАТ=4,639 | 712 | 184 | 19 | 509 | 104.305 | 23.78
|  | (МДС35 пр.1 т.1 п.8. Строительство инженерных сетей и сооружений, а также объектов жилищно-гражданского назначения в стесненных условиях застроенной части города: ОЗП=1,15; ЭМ=1,15 к расх.; ЗПМ=1,15; ТЗ=1,15; ТЗМ=1,15) |  |  | 805.23
68 | Прайс-лист ООО "Энергопоставка" от 18.03.2016г стр 5 | Труба ТГИ ППУ-П Д-273/400 с сигнальным проводом | м | 22.8 | 973.67 |  | 973.67 | 2 ОЗП=17,807; ЭМ=8,559; ЗПМ=17,807; МАТ=4,639 | 22200 |  |  | 22200
((МАТ=МАТ/1,18/4,639*1,05-МАТ); МДС35 пр.1 т.1 п.8. Строительство инженерных сетей и сооружений, а также объектов жилищно-гражданского назначения в стесненных условиях застроенной части города: ОЗП=1,15; ЭМ=1,15 к расх.; ЗПМ=1,15; ТЗ=1,15; ТЗМ=1,15)
69 | ТЕРм12-18-022-14 | Изготовление секций трубопроводов из труб углеродистых и качественных сталей, диаметр трубопровода наружный: 273 мм | 100 м | 0.228 | 275.78 | 106.97 | 45.29 | 2 ОЗП=17,807; ЭМ=8,559; ЗПМ=17,807; МАТ=4,639 | 63 | 28 | 24 | 11 | 16 | 3.65
[5 empty] | 123.52 | 8.62 |  |  |  |  | 2 |  | 0.83 | 0.19
70 | ТЕР26-01-022-01 | Изоляция поверхностей трубопроводов штучными изделиями из пенополиуретана (полуцилиндрами и сегментами) | 1 м3 изоляции | 0.08 | 2313.46 | 46.13 | 2046.25 | 2 ОЗП=17,807; ЭМ=8,559; ЗПМ=17,807; МАТ=4,639 | 185 | 18 | 4 | 163 | 31.901 | 2.55
|  | (МДС35 пр.1 т.1 п.8. Строительство инженерных сетей и сооружений, а также объектов жилищно-гражданского назначения в стесненных условиях застроенной части города: ОЗП=1,15; ЭМ=1,15 к расх.; ЗПМ=1,15; ТЗ=1,15; ТЗМ=1,15) |  |  | 221.08
71 | ТССЦ-104-8105 | Полуцилиндры (скорлупы) теплоизоляционные из пенополиуретана ППУ-17Н с внутренним диаметром 108-159 мм | м3 | -0.088 | 1515.89 |  | 1515.89 | 2 ОЗП=17,807; ЭМ=8,559; ЗПМ=17,807; МАТ=4,639 | -133 |  |  | -133
(МДС35 пр.1 т.1 п.8. Строительство инженерных сетей и сооружений, а также объектов жилищно-гражданского назначения в стесненных условиях застроенной части города: ОЗП=1,15; ЭМ=1,15 к расх.; ЗПМ=1,15; ТЗ=1,15; ТЗМ=1,15)
72 | ТССЦ-104-0218 | Скорлупы из пенополиуретана для изоляции стыков труб диаметром 250 (273) мм | компл. | 2 | 117.99 |  | 117.99 | 2 ОЗП=17,807; ЭМ=8,559; ЗПМ=17,807; МАТ=4,639 | 236 |  |  | 236
(МДС35 пр.1 т.1 п.8. Строительство инженерных сетей и сооружений, а также объектов жилищно-гражданского назначения в стесненных условиях застроенной части города: ОЗП=1,15; ЭМ=1,15 к расх.; ЗПМ=1,15; ТЗ=1,15; ТЗМ=1,15)
73 | ТЕР26-01-054-01 | Обертывание поверхности изоляции рулонными материалами насухо с проклейкой швов | 100 м2 поверхности покрытия изоляции | 0.0169 | 2533.98 | 61.49 | 2217.63 | 2 ОЗП=17,807; ЭМ=8,559; ЗПМ=17,807; МАТ=4,639 | 43 | 4 | 1 | 38 | 36.777 | 0.62
|  | (МДС35 пр.1 т.1 п.8. Строительство инженерных сетей и сооружений, а также объектов жилищно-гражданского назначения в стесненных условиях застроенной части города: ОЗП=1,15; ЭМ=1,15 к расх.; ЗПМ=1,15; ТЗ=1,15; ТЗМ=1,15) |  |  | 254.86
74 | ТССЦ-101-1794 | Бризол | 1000 м2 | -0.0019 | 14660.69 |  | 14660.69 | 2 ОЗП=17,807; ЭМ=8,559; ЗПМ=17,807; МАТ=4,639 | -28 |  |  | -28
(МДС35 пр.1 т.1 п.8. Строительство инженерных сетей и сооружений, а также объектов жилищно-гражданского назначения в стесненных условиях застроенной части города: ОЗП=1,15; ЭМ=1,15 к расх.; ЗПМ=1,15; ТЗ=1,15; ТЗМ=1,15)
75 | ТССЦ-101-2027 | Лента полиэтиленовая термоусаживающаяся шириной 440 мм | м | 3.84 | 59.51 |  | 59.51 | 2 ОЗП=17,807; ЭМ=8,559; ЗПМ=17,807; МАТ=4,639 | 229 |  |  | 229
(МДС35 пр.1 т.1 п.8. Строительство инженерных сетей и сооружений, а также объектов жилищно-гражданского назначения в стесненных условиях застроенной части города: ОЗП=1,15; ЭМ=1,15 к расх.; ЗПМ=1,15; ТЗ=1,15; ТЗМ=1,15)
76 | ТЕР22-05-004-03 | Заделка битумом и прядью концов футляра диаметром: 600 мм | 1 футляр | 2 | 391.04 | 76.62 | 266.97 | 2 ОЗП=17,807; ЭМ=8,559; ЗПМ=17,807; МАТ=4,639 | 782 | 95 | 153 | 534 | 6.5895 | 13.18
|  | (МДС35 пр.1 т.1 п.8. Строительство инженерных сетей и сооружений, а также объектов жилищно-гражданского назначения в стесненных условиях застроенной части города: ОЗП=1,15; ЭМ=1,15 к расх.; ЗПМ=1,15; ТЗ=1,15; ТЗМ=1,15) |  |  | 47.45
77 | ТЕР22-06-002-07 | Промывка без дезинфекции трубопроводов диаметром: 250 мм | 1 км трубопровода | 0.0228 | 3374.26 |  | 3058.04 | 2 ОЗП=17,807; ЭМ=8,559; ЗПМ=17,807; МАТ=4,639 | 77 | 7 |  | 70 | 46.23 | 1.05
|  | (МДС35 пр.1 т.1 п.8. Строительство инженерных сетей и сооружений, а также объектов жилищно-гражданского назначения в стесненных условиях застроенной части города: ОЗП=1,15; ЭМ=1,15 к расх.; ЗПМ=1,15; ТЗ=1,15; ТЗМ=1,15) |  |  | 316.22
78 | ТЕР16-07-005-04 | Гидравлическое испытание трубопроводов систем отопления, водопровода и горячего водоснабжения диаметром: до 400 мм | 100 м трубопровода | 0.228 | 1158.06 | 37.39 | 1066.86 | 2 ОЗП=17,807; ЭМ=8,559; ЗПМ=17,807; МАТ=4,639 | 264 | 12 | 9 | 243 | 5.7615 | 1.31
|  | (МДС35 пр.1 т.1 п.8. Строительство инженерных сетей и сооружений, а также объектов жилищно-гражданского назначения в стесненных условиях застроенной части города: ОЗП=1,15; ЭМ=1,15 к расх.; ЗПМ=1,15; ТЗ=1,15; ТЗМ=1,15) |  |  | 53.81
Прокол методом ГНБ
79 | ТЕР04-01-074-01 | Монтаж машины горизонтального бурения прессово-шнекового типа РВА | 1 машина | 2 | 1621.89 | 1375.86 |  | 2 ОЗП=17,807; ЭМ=8,559; ЗПМ=17,807; МАТ=4,639 | 3244 | 492 | 2752 |  | 30.4865 | 60.97
|  | (МДС35 пр.1 т.1 п.8. Строительство инженерных сетей и сооружений, а также объектов жилищно-гражданского назначения в стесненных условиях застроенной части города: ОЗП=1,15; ЭМ=1,15 к расх.; ЗПМ=1,15; ТЗ=1,15; ТЗМ=1,15) |  |  | 246.03 | 62.13 |  |  |  |  | 124 |  | 5.98 | 11.96
80 | ТЕР04-01-075-01 | Демонтаж машины горизонтального бурения прессово-шнекового типа РВА | 1 машина | 2 | 935.32 | 806.61 |  | 2 ОЗП=17,807; ЭМ=8,559; ЗПМ=17,807; МАТ=4,639 | 1871 | 257 | 1614 |  | 16.169 | 32.34
|  | (МДС35 пр.1 т.1 п.8. Строительство инженерных сетей и сооружений, а также объектов жилищно-гражданского назначения в стесненных условиях застроенной части города: ОЗП=1,15; ЭМ=1,15 к расх.; ЗПМ=1,15; ТЗ=1,15; ТЗМ=1,15) |  |  | 128.71 | 30.83 |  |  |  |  | 62 |  | 2.967 | 5.93
81 | ТЕР04-01-076-01 | Бурение пилотной скважины машиной горизонтального бурения прессово-шнековой с усилием продавливания 203 ТС (2000кН) фирмы SHMIDT, KRANZ-GRUPPE | 100 м бурения скважины | 0.976 | 8898.99 | 8777.42 | 26.29 | 2 ОЗП=17,807; ЭМ=8,559; ЗПМ=17,807; МАТ=4,639 | 8685 | 93 | 8567 | 25 | 11.4655 | 11.19
|  | (МДС35 пр.1 т.1 п.8. Строительство инженерных сетей и сооружений, а также объектов жилищно-гражданского назначения в стесненных условиях застроенной части города: ОЗП=1,15; ЭМ=1,15 к расх.; ЗПМ=1,15; ТЗ=1,15; ТЗМ=1,15) |  |  | 95.28 | 130.19 |  |  |  |  | 127 |  | 11.5115 | 11.24
82 | ТССЦ-110-0199 | Полимер для стабилизации буровых скважин EZ MUD | т | 0.001 | 64872 |  | 64872 | 2 ОЗП=17,807; ЭМ=8,559; ЗПМ=17,807; МАТ=4,639 | 65 |  |  | 65
(МДС35 пр.1 т.1 п.8. Строительство инженерных сетей и сооружений, а также объектов жилищно-гражданского назначения в стесненных условиях застроенной части города: ОЗП=1,15; ЭМ=1,15 к расх.; ЗПМ=1,15; ТЗ=1,15; ТЗМ=1,15)
83 | ТССЦ-407-0005 | Глина бентонитовая | т | 0.092 | 1377.18 |  | 1377.18 | 2 ОЗП=17,807; ЭМ=8,559; ЗПМ=17,807; МАТ=4,639 | 127 |  |  | 127
(МДС35 пр.1 т.1 п.8. Строительство инженерных сетей и сооружений, а также объектов жилищно-гражданского назначения в стесненных условиях застроенной части города: ОЗП=1,15; ЭМ=1,15 к расх.; ЗПМ=1,15; ТЗ=1,15; ТЗМ=1,15)
84 | ТЕР04-01-077-10 | Бурение с предварительным расширением скважины длиной 50 м машиной горизонтального бурения прессово-шнековой с усилием продавливания 203 ТС (2000кН) фирмы SHMIDT, KRANZ-GRUPPE трехступенчатым методом с одновременным продавливанием отрезков (длиной по 4 м), сваренных между собой стальных трубопроводов диаметром: 630 мм | 100 м бурения скважины | 0.976 | 46757.81 | 43941.93 | 1906.21 | 2 ОЗП=17,807; ЭМ=8,559; ЗПМ=17,807; МАТ=4,639 | 45636 | 888 | 42887 | 1861 | 112.723 | 110.02
|  | (МДС35 пр.1 т.1 п.8. Строительство инженерных сетей и сооружений, а также объектов жилищно-гражданского назначения в стесненных условиях застроенной части города: ОЗП=1,15; ЭМ=1,15 к расх.; ЗПМ=1,15; ТЗ=1,15; ТЗМ=1,15) |  |  | 909.67 | 1063.13 |  |  |  |  | 1038 |  | 104.742 | 102.23
85 | ТССЦ-110-0199 | Полимер для стабилизации буровых скважин EZ MUD | т | 0.001 | 64872 |  | 64872 | 2 ОЗП=17,807; ЭМ=8,559; ЗПМ=17,807; МАТ=4,639 | 65 |  |  | 65
(МДС35 пр.1 т.1 п.8. Строительство инженерных сетей и сооружений, а также объектов жилищно-гражданского назначения в стесненных условиях застроенной части города: ОЗП=1,15; ЭМ=1,15 к расх.; ЗПМ=1,15; ТЗ=1,15; ТЗМ=1,15)
86 | ТССЦ-407-0005 | Глина бентонитовая | т | 0.092 | 1377.18 |  | 1377.18 | 2 ОЗП=17,807; ЭМ=8,559; ЗПМ=17,807; МАТ=4,639 | 127 |  |  | 127
(МДС35 пр.1 т.1 п.8. Строительство инженерных сетей и сооружений, а также объектов жилищно-гражданского назначения в стесненных условиях застроенной части города: ОЗП=1,15; ЭМ=1,15 к расх.; ЗПМ=1,15; ТЗ=1,15; ТЗМ=1,15)
87 | ТССЦ-103-0235 | Трубы стальные электросварные прямошовные и спирально-шовные группы А и Б с сопротивлением по разрыву 38 кгс/мм2, наружный диаметр 630 мм, толщина стенки 7 мм | м | 97.9904 | 1089.46 |  | 1089.46 | 2 ОЗП=17,807; ЭМ=8,559; ЗПМ=17,807; МАТ=4,639 | 106757 |  |  | 106757
(МДС35 пр.1 т.1 п.8. Строительство инженерных сетей и сооружений, а также объектов жилищно-гражданского назначения в стесненных условиях застроенной части города: ОЗП=1,15; ЭМ=1,15 к расх.; ЗПМ=1,15; ТЗ=1,15; ТЗМ=1,15)
88 | ТЕР22-05-003-04 | Протаскивание в футляр стальных труб диаметром: 250 мм | 100 м трубы, уложенной в футляр | 0.976 | 3123.47 | 82.62 | 2235.62 | 2 ОЗП=17,807; ЭМ=8,559; ЗПМ=17,807; МАТ=4,639 | 3049 | 786 | 81 | 2182 | 104.305 | 101.8
|  | (МДС35 пр.1 т.1 п.8. Строительство инженерных сетей и сооружений, а также объектов жилищно-гражданского назначения в стесненных условиях застроенной части города: ОЗП=1,15; ЭМ=1,15 к расх.; ЗПМ=1,15; ТЗ=1,15; ТЗМ=1,15) |  |  | 805.23
89 | Прайс-лист ООО "Энергопоставка" от 18.03.2016г стр 5 | Труба ТГИ ППУ-П Д-273/400 с сигнальным проводом | м | 97.6 | 973.67 |  | 973.67 | 2 ОЗП=17,807; ЭМ=8,559; ЗПМ=17,807; МАТ=4,639 | 95030 |  |  | 95030
((МАТ=МАТ/1,18/4,639*1,05-МАТ); МДС35 пр.1 т.1 п.8. Строительство инженерных сетей и сооружений, а также объектов жилищно-гражданского назначения в стесненных условиях застроенной части города: ОЗП=1,15; ЭМ=1,15 к расх.; ЗПМ=1,15; ТЗ=1,15; ТЗМ=1,15)
90 | ТЕРм12-18-022-14 | Изготовление секций трубопроводов из труб углеродистых и качественных сталей, диаметр трубопровода наружный: 273 мм | 100 м | 0.976 | 275.78 | 106.97 | 45.29 | 2 ОЗП=17,807; ЭМ=8,559; ЗПМ=17,807; МАТ=4,639 | 269 | 121 | 104 | 44 | 16 | 15.62
[5 empty] | 123.52 | 8.62 |  |  |  |  | 8 |  | 0.83 | 0.81
91 | ТЕР26-01-022-01 | Изоляция поверхностей трубопроводов штучными изделиями из пенополиуретана (полуцилиндрами и сегментами) | 1 м3 изоляции | 0.4 | 2313.46 | 46.13 | 2046.25 | 2 ОЗП=17,807; ЭМ=8,559; ЗПМ=17,807; МАТ=4,639 | 925 | 88 | 18 | 819 | 31.901 | 12.76
|  | (МДС35 пр.1 т.1 п.8. Строительство инженерных сетей и сооружений, а также объектов жилищно-гражданского назначения в стесненных условиях застроенной части города: ОЗП=1,15; ЭМ=1,15 к расх.; ЗПМ=1,15; ТЗ=1,15; ТЗМ=1,15) |  |  | 221.08
92 | ТССЦ-104-8105 | Полуцилиндры (скорлупы) теплоизоляционные из пенополиуретана ППУ-17Н с внутренним диаметром 108-159 мм | м3 | -0.44 | 1515.89 |  | 1515.89 | 2 ОЗП=17,807; ЭМ=8,559; ЗПМ=17,807; МАТ=4,639 | -667 |  |  | -667
(МДС35 пр.1 т.1 п.8. Строительство инженерных сетей и сооружений, а также объектов жилищно-гражданского назначения в стесненных условиях застроенной части города: ОЗП=1,15; ЭМ=1,15 к расх.; ЗПМ=1,15; ТЗ=1,15; ТЗМ=1,15)
93 | ТССЦ-104-0218 | Скорлупы из пенополиуретана для изоляции стыков труб диаметром 250 (273) мм | компл. | 10 | 117.99 |  | 117.99 | 2 ОЗП=17,807; ЭМ=8,559; ЗПМ=17,807; МАТ=4,639 | 1180 |  |  | 1180
(МДС35 пр.1 т.1 п.8. Строительство инженерных сетей и сооружений, а также объектов жилищно-гражданского назначения в стесненных условиях застроенной части города: ОЗП=1,15; ЭМ=1,15 к расх.; ЗПМ=1,15; ТЗ=1,15; ТЗМ=1,15)
94 | ТЕР26-01-054-01 | Обертывание поверхности изоляции рулонными материалами насухо с проклейкой швов | 100 м2 поверхности покрытия изоляции | 0.0845 | 2533.98 | 61.49 | 2217.63 | 2 ОЗП=17,807; ЭМ=8,559; ЗПМ=17,807; МАТ=4,639 | 214 | 22 | 5 | 187 | 36.777 | 3.11
|  | (МДС35 пр.1 т.1 п.8. Строительство инженерных сетей и сооружений, а также объектов жилищно-гражданского назначения в стесненных условиях застроенной части города: ОЗП=1,15; ЭМ=1,15 к расх.; ЗПМ=1,15; ТЗ=1,15; ТЗМ=1,15) |  |  | 254.86
95 | ТССЦ-101-1794 | Бризол | 1000 м2 | -0.0097 | 14660.69 |  | 14660.69 | 2 ОЗП=17,807; ЭМ=8,559; ЗПМ=17,807; МАТ=4,639 | -142 |  |  | -142
(МДС35 пр.1 т.1 п.8. Строительство инженерных сетей и сооружений, а также объектов жилищно-гражданского назначения в стесненных условиях застроенной части города: ОЗП=1,15; ЭМ=1,15 к расх.; ЗПМ=1,15; ТЗ=1,15; ТЗМ=1,15)
96 | ТССЦ-101-2027 | Лента полиэтиленовая термоусаживающаяся шириной 440 мм | м | 19.2 | 59.51 |  | 59.51 | 2 ОЗП=17,807; ЭМ=8,559; ЗПМ=17,807; МАТ=4,639 | 1143 |  |  | 1143
(МДС35 пр.1 т.1 п.8. Строительство инженерных сетей и сооружений, а также объектов жилищно-гражданского назначения в стесненных условиях застроенной части города: ОЗП=1,15; ЭМ=1,15 к расх.; ЗПМ=1,15; ТЗ=1,15; ТЗМ=1,15)
97 | ТЕР22-05-004-02 | Заделка битумом и прядью концов футляра диаметром: 500 мм | 1 футляр | 4 | 301.65 | 57.26 | 208.71 | 2 ОЗП=17,807; ЭМ=8,559; ЗПМ=17,807; МАТ=4,639 | 1207 | 143 | 229 | 835 | 4.9565 | 19.83
|  | МДС35 пр.1 т.1 п.8. Строительство инженерных сетей и сооружений, а также объектов жилищно-гражданского назначения в стесненных условиях застроенной части города: ОЗП=1,15; ЭМ=1,15 к расх.; ЗПМ=1,15; ТЗ=1,15; ТЗМ=1,15) |  |  | 35.68
98 | ТЕР22-06-002-07 | Промывка без дезинфекции трубопроводов диаметром: 250 мм | 1 км трубопровода | 0.0976 | 3374.26 |  | 3058.04 | 2 ОЗП=17,807; ЭМ=8,559; ЗПМ=17,807; МАТ=4,639 | 329 | 31 |  | 298 | 46.23 | 4.51
|  | (МДС35 пр.1 т.1 п.8. Строительство инженерных сетей и сооружений, а также объектов жилищно-гражданского назначения в стесненных условиях застроенной части города: ОЗП=1,15; ЭМ=1,15 к расх.; ЗПМ=1,15; ТЗ=1,15; ТЗМ=1,15) |  |  | 316.22
99 | ТЕР16-07-005-04 | Гидравлическое испытание трубопроводов систем отопления, водопровода и горячего водоснабжения диаметром: до 400 мм | 100 м трубопровода | 0.976 | 1158.06 | 37.39 | 1066.86 | 2 ОЗП=17,807; ЭМ=8,559; ЗПМ=17,807; МАТ=4,639 | 1130 | 53 | 36 | 1041 | 5.7615 | 5.62
|  | (МДС35 пр.1 т.1 п.8. Строительство инженерных сетей и сооружений, а также объектов жилищно-гражданского назначения в стесненных условиях застроенной части города: ОЗП=1,15; ЭМ=1,15 к расх.; ЗПМ=1,15; ТЗ=1,15; ТЗМ=1,15) |  |  | 53.81
Установка компенсатора
100 | ТЕР24-01-029-08 | Установка сильфонных компенсаторов с несъемным кожухом диаметром труб: 250 мм | 1 компенсатор | 4 | 9377.29 | 326.97 | 8917.08 | 2 ОЗП=17,807; ЭМ=8,559; ЗПМ=17,807; МАТ=4,639 | 37509 | 533 | 1308 | 35668 | 15.824 | 63.3
|  | (МДС35 пр.1 т.1 п.8. Строительство инженерных сетей и сооружений, а также объектов жилищно-гражданского назначения в стесненных условиях застроенной части города: ОЗП=1,15; ЭМ=1,15 к расх.; ЗПМ=1,15; ТЗ=1,15; ТЗМ=1,15) |  |  | 133.24 | 20.98 |  |  |  |  | 84 |  | 2.0815 | 8.33
Изоляция
101 | ТЕР13-03-002-04 | Огрунтовка металлических поверхностей за один раз: грунтовкой ГФ-021 | 100 м2 окрашиваемой поверхности | 0.526 | 233.91 | 7.75 | 173.95 | 2 ОЗП=17,807; ЭМ=8,559; ЗПМ=17,807; МАТ=4,639 | 123 | 27 | 4 | 92 | 6.1065 | 3.21
|  | (МДС35 пр.1 т.1 п.8. Строительство инженерных сетей и сооружений, а также объектов жилищно-гражданского назначения в стесненных условиях застроенной части города: ОЗП=1,15; ЭМ=1,15 к расх.; ЗПМ=1,15; ТЗ=1,15; ТЗМ=1,15) |  |  | 52.21 | 0.09 | [6 empty] | 0.0115 | 0.01
102 | ТЕР15-04-030-03 | Масляная окраска металлических поверхностей: стальных балок, труб диаметром более 50 мм и т.п., количество окрасок 2 | 100 м2 окрашиваемой поверхности | 2.9075 | 701.54 | 3.77 | 365.89 | 2 ОЗП=17,807; ЭМ=8,559; ЗПМ=17,807; МАТ=4,639 | 2040 | 965 | 11 | 1064 | 46.6785 | 135.72
|  | (МДС35 пр.1 т.1 п.8. Строительство инженерных сетей и сооружений, а также объектов жилищно-гражданского назначения в стесненных условиях застроенной части города: ОЗП=1,15; ЭМ=1,15 к расх.; ЗПМ=1,15; ТЗ=1,15; ТЗМ=1,15) |  |  | 331.88 | 0.12 | [6 empty] | 0.0115 | 0.03
103 | ТЕР26-01-010-01 | Изоляция трубопроводов: матами минераловатными прошивными безобкладочными и в обкладках марки 125, изделиями минераловатными с гофрированной структурой | 1 м3 изоляции | 5.8 | 1169.35 | 62.84 | 936.56 | 2 ОЗП=17,807; ЭМ=8,559; ЗПМ=17,807; МАТ=4,639 | 6782 | 986 | 364 | 5432 | 21.6775 | 125.73
|  | (МДС35 пр.1 т.1 п.8. Строительство инженерных сетей и сооружений, а также объектов жилищно-гражданского назначения в стесненных условиях застроенной части города: ОЗП=1,15; ЭМ=1,15 к расх.; ЗПМ=1,15; ТЗ=1,15; ТЗМ=1,15) |  |  | 169.95
104 | ТССЦ-104-0005 | Плиты из минеральной ваты гофрированной структуры М-125 | м3 | -7.192 | 486.73 |  | 486.73 | 2 ОЗП=17,807; ЭМ=8,559; ЗПМ=17,807; МАТ=4,639 | -3501 |  |  | -3501
(МДС35 пр.1 т.1 п.8. Строительство инженерных сетей и сооружений, а также объектов жилищно-гражданского назначения в стесненных условиях застроенной части города: ОЗП=1,15; ЭМ=1,15 к расх.; ЗПМ=1,15; ТЗ=1,15; ТЗМ=1,15)
105 | ТССЦ-104-0149 | Маты прошивные из минеральной ваты в обкладках из стеклоткани типа Т толщиной 80 мм прим | м3 | 7.192 | 1963.93 |  | 1963.93 | 2 ОЗП=17,807; ЭМ=8,559; ЗПМ=17,807; МАТ=4,639 | 14125 |  |  | 14125
(МДС35 пр.1 т.1 п.8. Строительство инженерных сетей и сооружений, а также объектов жилищно-гражданского назначения в стесненных условиях застроенной части города: ОЗП=1,15; ЭМ=1,15 к расх.; ЗПМ=1,15; ТЗ=1,15; ТЗМ=1,15)
106 | ТЕР26-01-052-01 | Покрытие поверхности изоляции трубопроводов: стеклопластиками РСТ, тканями стеклянными | 100 м2 поверхности покрытия изоляции | 0.899 | 6367.85 | 100.23 | 5327.17 | 2 ОЗП=17,807; ЭМ=8,559; ЗПМ=17,807; МАТ=4,639 | 5725 | 845 | 90 | 4790 | 123.257 | 110.81
|  | (МДС35 пр.1 т.1 п.8. Строительство инженерных сетей и сооружений, а также объектов жилищно-гражданского назначения в стесненных условиях застроенной части города: ОЗП=1,15; ЭМ=1,15 к расх.; ЗПМ=1,15; ТЗ=1,15; ТЗМ=1,15) |  |  | 940.45
Клапан захлопка 5 шт
107 | ТЕР09-03-039-01 | Монтаж опорных конструкций: для крепления трубопроводов внутри зданий и сооружений массой до 0,1 т | 1 т конструкций | 0.08885 | 1247.99 | 281.82 | 294.57 | 2 ОЗП=17,807; ЭМ=8,559; ЗПМ=17,807; МАТ=4,639 | 111 | 60 | 25 | 26 | 92.253 | 8.2
|  | (МДС35 пр.1 т.1 п.8. Строительство инженерных сетей и сооружений, а также объектов жилищно-гражданского назначения в стесненных условиях застроенной части города: ОЗП=1,15; ЭМ=1,15 к расх.; ЗПМ=1,15; ТЗ=1,15; ТЗМ=1,15) |  |  | 671.6 | 1.31 | [6 empty] | 0.1265 | 0.01
108 | ТССЦ-101-1019 | Швеллеры № 40 из стали марки Ст0 | т | -0.0001 | 6246.56 |  | 6246.56 | 2 ОЗП=17,807; ЭМ=8,559; ЗПМ=17,807; МАТ=4,639 | -1 |  |  | -1
(МДС35 пр.1 т.1 п.8. Строительство инженерных сетей и сооружений, а также объектов жилищно-гражданского назначения в стесненных условиях застроенной части города: ОЗП=1,15; ЭМ=1,15 к расх.; ЗПМ=1,15; ТЗ=1,15; ТЗМ=1,15)
109 | ТССЦ-101-1714 | Болты с гайками и шайбами строительные | т | -0.0004 | 15854.58 |  | 15854.58 | 2 ОЗП=17,807; ЭМ=8,559; ЗПМ=17,807; МАТ=4,639 | -6 |  |  | -6
(МДС35 пр.1 т.1 п.8. Строительство инженерных сетей и сооружений, а также объектов жилищно-гражданского назначения в стесненных условиях застроенной части города: ОЗП=1,15; ЭМ=1,15 к расх.; ЗПМ=1,15; ТЗ=1,15; ТЗМ=1,15)
110 | ТССЦ-508-0097 | Канат двойной свивки типа ТК, конструкции 6х19(1+6+12)+1 о.с., оцинкованный из проволок марки В, маркировочная группа 1770 н/мм2, диаметром 5,5 мм | 10 м | -0.0013 | 64.47 |  | 64.47 | 2 ОЗП=17,807; ЭМ=8,559; ЗПМ=17,807; МАТ=4,639
(МДС35 пр.1 т.1 п.8. Строительство инженерных сетей и сооружений, а также объектов жилищно-гражданского назначения в стесненных условиях застроенной части города: ОЗП=1,15; ЭМ=1,15 к расх.; ЗПМ=1,15; ТЗ=1,15; ТЗМ=1,15)
111 | ТССЦ-301-1224 | Крепления для трубопроводов: кронштейны, планки, хомуты | кг | 18.2 | 11.77 |  | 11.77 | 2 ОЗП=17,807; ЭМ=8,559; ЗПМ=17,807; МАТ=4,639 | 214 |  |  | 214
(МДС35 пр.1 т.1 п.8. Строительство инженерных сетей и сооружений, а также объектов жилищно-гражданского назначения в стесненных условиях застроенной части города: ОЗП=1,15; ЭМ=1,15 к расх.; ЗПМ=1,15; ТЗ=1,15; ТЗМ=1,15)
112 | ТССЦ-101-3772 | Сталь листовая горячекатаная марки Ст3 толщиной 3,0 мм | т | 0.07065 | 4867.61 |  | 4867.61 | 2 ОЗП=17,807; ЭМ=8,559; ЗПМ=17,807; МАТ=4,639 | 344 |  |  | 344
(МДС35 пр.1 т.1 п.8. Строительство инженерных сетей и сооружений, а также объектов жилищно-гражданского назначения в стесненных условиях застроенной части города: ОЗП=1,15; ЭМ=1,15 к расх.; ЗПМ=1,15; ТЗ=1,15; ТЗМ=1,15)
113 | ТССЦ-101-1851 | Резина прессованная | кг | 1.9 | 26.25 |  | 26.25 | 2 ОЗП=17,807; ЭМ=8,559; ЗПМ=17,807; МАТ=4,639 | 50 |  |  | 50
(МДС35 пр.1 т.1 п.8. Строительство инженерных сетей и сооружений, а также объектов жилищно-гражданского назначения в стесненных условиях застроенной части города: ОЗП=1,15; ЭМ=1,15 к расх.; ЗПМ=1,15; ТЗ=1,15; ТЗМ=1,15)
114 | ТССЦ-101-0090 | Болты с шестигранной головкой диаметром резьбы 10 мм | т | 0.0006 | 13921.71 |  | 13921.71 | 2 ОЗП=17,807; ЭМ=8,559; ЗПМ=17,807; МАТ=4,639 | 8 |  |  | 8
(МДС35 пр.1 т.1 п.8. Строительство инженерных сетей и сооружений, а также объектов жилищно-гражданского назначения в стесненных условиях застроенной части города: ОЗП=1,15; ЭМ=1,15 к расх.; ЗПМ=1,15; ТЗ=1,15; ТЗМ=1,15)
115 | ТССЦ-101-0122 | Гайки шестигранные диаметр резьбы 10 мм | т | 0.0002 | 13188.08 |  | 13188.08 | 2 ОЗП=17,807; ЭМ=8,559; ЗПМ=17,807; МАТ=4,639 | 3 |  |  | 3
(МДС35 пр.1 т.1 п.8. Строительство инженерных сетей и сооружений, а также объектов жилищно-гражданского назначения в стесненных условиях застроенной части города: ОЗП=1,15; ЭМ=1,15 к расх.; ЗПМ=1,15; ТЗ=1,15; ТЗМ=1,15)
116 | ТССЦ-101-2043 | Шайбы оцинкованные, диаметр 10 мм | кг | 0.08 | 20.87 |  | 20.87 | 2 ОЗП=17,807; ЭМ=8,559; ЗПМ=17,807; МАТ=4,639 | 2 |  |  | 2
(МДС35 пр.1 т.1 п.8. Строительство инженерных сетей и сооружений, а также объектов жилищно-гражданского назначения в стесненных условиях застроенной части города: ОЗП=1,15; ЭМ=1,15 к расх.; ЗПМ=1,15; ТЗ=1,15; ТЗМ=1,15)
117 | ТЕР22-01-011-03 | Укладка стальных водопроводных труб с гидравлическим испытанием диаметром: 100 мм | 1 км трубопровода | 0.1 | 67798.82 | 4738.55 | 59686.83 | 2 ОЗП=17,807; ЭМ=8,559; ЗПМ=17,807; МАТ=4,639 | 6780 | 337 | 474 | 5969 | 405.95 | 40.6
|  | (МДС35 пр.1 т.1 п.8. Строительство инженерных сетей и сооружений, а также объектов жилищно-гражданского назначения в стесненных условиях застроенной части города: ОЗП=1,15; ЭМ=1,15 к расх.; ЗПМ=1,15; ТЗ=1,15; ТЗМ=1,15) |  |  | 3373.44 | 471.17 |  |  |  |  | 47 |  | 47.449 | 4.74
118 | ТССЦ-103-0160 | Трубы стальные электросварные прямошовные со снятой фаской из стали марок БСт2кп-БСт4кп и БСт2пс-БСт4пс наружный диаметр 108 мм, толщина стенки 3,5 мм | м | -100.4 | 58.47 |  | 58.47 | 2 ОЗП=17,807; ЭМ=8,559; ЗПМ=17,807; МАТ=4,639 | -5870 |  |  | -5870
(МДС35 пр.1 т.1 п.8. Строительство инженерных сетей и сооружений, а также объектов жилищно-гражданского назначения в стесненных условиях застроенной части города: ОЗП=1,15; ЭМ=1,15 к расх.; ЗПМ=1,15; ТЗ=1,15; ТЗМ=1,15)
119 | ТССЦ-103-0161 | Трубы стальные электросварные прямошовные со снятой фаской из стали марок БСт2кп-БСт4кп и БСт2пс-БСт4пс наружный диаметр 108 мм, толщина стенки 4 мм | м | 100.4 | 66.76 |  | 66.76 | 2 ОЗП=17,807; ЭМ=8,559; ЗПМ=17,807; МАТ=4,639 | 6703 |  |  | 6703
(МДС35 пр.1 т.1 п.8. Строительство инженерных сетей и сооружений, а также объектов жилищно-гражданского назначения в стесненных условиях застроенной части города: ОЗП=1,15; ЭМ=1,15 к расх.; ЗПМ=1,15; ТЗ=1,15; ТЗМ=1,15)
120 | ТЕР22-02-010-03 | Нанесение весьма усиленной антикоррозионной изоляции из полимерных липких лент на стальные трубопроводы диаметром: 100 мм | 1 км трубопровода | 0.1 | 37943.27 | 1595.33 | 34352.97 | 2 ОЗП=17,807; ЭМ=8,559; ЗПМ=17,807; МАТ=4,639 | 3794 | 199 | 160 | 3435 | 261.464 | 26.15
|  | (МДС35 пр.1 т.1 п.8. Строительство инженерных сетей и сооружений, а также объектов жилищно-гражданского назначения в стесненных условиях застроенной части города: ОЗП=1,15; ЭМ=1,15 к расх.; ЗПМ=1,15; ТЗ=1,15; ТЗМ=1,15) |  |  | 1994.97 | 80.8 |  |  |  |  | 8 |  | 7.544 | 0.75
121 | ТССЦ-101-0307 | Изол | м2 | 42 | 11.29 |  | 11.29 | 2 ОЗП=17,807; ЭМ=8,559; ЗПМ=17,807; МАТ=4,639 | 474 |  |  | 474
(МДС35 пр.1 т.1 п.8. Строительство инженерных сетей и сооружений, а также объектов жилищно-гражданского назначения в стесненных условиях застроенной части города: ОЗП=1,15; ЭМ=1,15 к расх.; ЗПМ=1,15; ТЗ=1,15; ТЗМ=1,15)
122 | ТЕР13-09-001-08 | Металлизация при производстве работ на строительно-монтажной площадке алюминиевой проволокой диаметром до 1,8 мм: трубопроводов (поворотное положение) диаметром до 100 мм | 1 м2 покрытия | 10 | 154.16 | 43.25 | 97.88 | 2 ОЗП=17,807; ЭМ=8,559; ЗПМ=17,807; МАТ=4,639 | 1542 | 130 | 433 | 979 | 1.4835 | 14.84
|  | (МДС35 пр.1 т.1 п.8. Строительство инженерных сетей и сооружений, а также объектов жилищно-гражданского назначения в стесненных условиях застроенной части города: ОЗП=1,15; ЭМ=1,15 к расх.; ЗПМ=1,15; ТЗ=1,15; ТЗМ=1,15) |  |  | 13.03 | 9.84 |  |  |  |  | 98 |  | 1.0235 | 10.24
123 | ТЕР13-03-004-22 | Окраска металлических огрунтованных поверхностей: эмалью КО-88 | 100 м2 окрашиваемой поверхности | 0.1 | 891.57 | 5.52 | 865.53 | 2 ОЗП=17,807; ЭМ=8,559; ЗПМ=17,807; МАТ=4,639 | 89 | 2 | 1 | 86 | 2.8175 | 0.28
|  | (МДС35 пр.1 т.1 п.8. Строительство инженерных сетей и сооружений, а также объектов жилищно-гражданского назначения в стесненных условиях застроенной части города: ОЗП=1,15; ЭМ=1,15 к расх.; ЗПМ=1,15; ТЗ=1,15; ТЗМ=1,15) |  |  | 20.52 | 0.09 | [6 empty] | 0.0115
124 | ТЕР13-03-002-04 | Огрунтовка металлических поверхностей за один раз: грунтовкой ГФ-021 | 100 м2 окрашиваемой поверхности | 0.15 | 233.91 | 7.75 | 173.95 | 2 ОЗП=17,807; ЭМ=8,559; ЗПМ=17,807; МАТ=4,639 | 35 | 8 | 1 | 26 | 6.1065 | 0.92
|  | (МДС35 пр.1 т.1 п.8. Строительство инженерных сетей и сооружений, а также объектов жилищно-гражданского назначения в стесненных условиях застроенной части города: ОЗП=1,15; ЭМ=1,15 к расх.; ЗПМ=1,15; ТЗ=1,15; ТЗМ=1,15) |  |  | 52.21 | 0.09 | [6 empty] | 0.0115
125 | ТЕР13-03-004-23 | Окраска металлических огрунтованных поверхностей: краской БТ-177 серебристой за 2 раза | 100 м2 окрашиваемой поверхности | 0.15 | 612.81 | 20.36 | 544.22 | 2 ОЗП=17,807; ЭМ=8,559; ЗПМ=17,807; МАТ=4,639 | 92 | 7 | 3 | 82 | 6.624 | 0.99
|  | (ПЗ=2 (ОЗП=2; ЭМ=2 к расх.; ЗПМ=2; МАТ=2 к расх.; ТЗ=2; ТЗМ=2); МДС35 пр.1 т.1 п.8. Строительство инженерных сетей и сооружений, а также объектов жилищно-гражданского назначения в стесненных условиях застроенной части города: ОЗП=1,15; ЭМ=1,15 к расх.; ЗПМ=1,15; ТЗ=1,15; ТЗМ=1,15) |  |  | 48.23 | 0.18 | [6 empty] | 0.023
Контроль качества
126 | ТЕРм39-02-006-14 | Ультразвуковая дефектоскопия трубопровода одним преобразователем сварных соединений перлитного класса с двух сторон, прозвучивание поперечное, диаметр трубопровода: 299 мм, толщина стенки до 8 мм | 1 стык | 4 | 22.72 | 5.18 | 4.59 | 2 ОЗП=17,807; ЭМ=8,559; ЗПМ=17,807; МАТ=4,639 | 91 | 52 | 21 | 18 | 1.495 | 5.98
|  | (МДС35 пр.1 т.1 п.8. Строительство инженерных сетей и сооружений, а также объектов жилищно-гражданского назначения в стесненных условиях застроенной части города: ОЗП=1,15; ЭМ=1,15 к расх.; ЗПМ=1,15; ТЗ=1,15; ТЗМ=1,15) |  |  | 12.95
Итого прямые затраты по смете в ценах 2001г. | [8 empty] | 1786576 | 36982 | 157892 | 1591702 |  | 4387.73
[11 empty] | 9635 |  |  | 939.1
Итого прямые затраты по смете с учетом индексов, в текущих ценах ( ОЗП=17,807; ЭМ=8,559; ЗПМ=17,807; МАТ=4,639) | [8 empty] | 9393842 | 658539 | 1351397 | 7383906 |  | 4387.73
[11 empty] | 171570 |  |  | 939.1
Накладные расходы | [8 empty] | 886946
В том числе, справочно:
66%*0.85 ФОТ (от 2831) (Поз. 69, 90) | [8 empty] | 1588
80%*0.85 ФОТ (от 10275) (Поз. 40, 126) | [8 empty] | 6987
90%*0.85 ФОТ (от 5911) (Поз. 101, 122-125, 107-116) | [8 empty] | 4522
100%*0.85 ФОТ (от 40458) (Поз. 41-42, 70-75, 91-96, 103-106) | [8 empty] | 34389
105%*0.85 ФОТ (от 17184) (Поз. 102) | [8 empty] | 15337
112%*0.85 ФОТ (от 54863) (Поз. 79-86) | [8 empty] | 52230
128%*0.85 ФОТ (от 2725) (Поз. 15-18, 78, 99) | [8 empty] | 2965
130%*0.85 ФОТ (от 695862) (Поз. 1-14, 19-39, 43-68, 76-77, 87-89, 97-98, 100, 117-121) | [8 empty] | 768928
Сметная прибыль | [8 empty] | 558234
В том числе, справочно:
51%*0.8 ФОТ (от 54863) (Поз. 79-86) | [8 empty] | 22384
55%*0.8 ФОТ (от 17184) (Поз. 102) | [8 empty] | 7561
60%*0.8 ФОТ (от 10275) (Поз. 40, 126) | [8 empty] | 4932
70%*0.8 ФОТ (от 45301) (Поз. 41-42, 70-75, 91-96, 103-106, 101, 122-125) | [8 empty] | 25368
83%*0.8 ФОТ (от 2725) (Поз. 15-18, 78, 99) | [8 empty] | 1809
85%*0.8 ФОТ (от 1068) (Поз. 107-116) | [8 empty] | 726
89%*0.8 ФОТ (от 695862) (Поз. 1-14, 19-39, 43-68, 76-77, 87-89, 97-98, 100, 117-121) | [8 empty] | 495454
Итоги по смете:
Итого Строительные работы | [8 empty] | 10810380 |  |  |  |  | 4302.68
938.1
Итого Монтажные работы | [8 empty] | 28642 |  |  |  |  | 85.05
1
Итого | [8 empty] | 10839022 |  |  |  |  | 4387.73
939.1
В том числе:
Материалы | [8 empty] | 7383906
Машины и механизмы | [8 empty] | 1351397
ФОТ | [8 empty] | 830109
Накладные расходы | [8 empty] | 886946
Сметная прибыль | [8 empty] | 558234
Непредвиденные затраты 2% | [8 empty] | 216780
Итого с непредвиденными | [8 empty] | 11055802
НДС 18% | [8 empty] | 1990044.36
ВСЕГО по смете | [8 empty] | 13045846.36 |  |  |  |  | 4387.73
939.1
Составил ведущий инженер-сметчик: ___________________________Бойченко С.Р.
(должность, подпись, расшифровка)
Проверил:________________________________________________ Г.И.Тарарухин