## ЛСР 17 граф
СОГЛАСОВАНО: | [11 empty] | УТВЕРЖДАЮ:
_________________ | [11 empty] | _________________
" _____ " ________________ 2014 г. | [11 empty] | "____" ______________2014 г.
Котельная по ул. Таманская 174, г. Краснодар
(наименование стройки)
ЛОКАЛЬНЫЙ СМЕТНЫЙ РАСЧЕТ № 22-09-14-01
(локальная смета)
|  | на | Электроснабжение 0,4 кВ
(наименование работ и затрат, наименование объекта)
Основание: 011-13-ЭС
|  |  | Сметная стоимость _______________________________________________________________________________________________ | [5 empty] | ___________________________663,165 |  | тыс. руб.
|  |  | строительных работ _______________________________________________________________________________________________ | [5 empty] | _______________________________________________________________________________________________61,077 |  | тыс. руб.
|  |  | монтажных работ _______________________________________________________________________________________________ | [5 empty] | _______________________________________________________________________________________________500,927 |  | тыс. руб.
|  |  | Средства на оплату труда _______________________________________________________________________________________________ | [5 empty] | ___________________________17,035 |  | тыс. руб.
|  |  | Сметная трудоемкость _______________________________________________________________________________________________ | [5 empty] | _______________________________________________________________________________________________114,47 |  | чел.час
Составлен(а) в текущих (прогнозных) ценах по состоянию на 3 квартал 2014 г.
№ пп | Обосно- вание | Наименование | Ед. изм. | Кол. | Стоимость единицы, руб. |  |  |  | Общая стоимость, руб. |  |  |  | Т/з осн. раб.на ед. | Т/з осн. раб. Всего | Т/з мех. на ед. | Т/з мех. Всего
[5 empty] | Всего | В том числе |  |  | Всего | В том числе
[6 empty] | Осн.З/п | Эк.Маш | З/пМех |  | Осн.З/п | Эк.Маш | З/пМех
1 | 2 | 3 | 4 | 5 | 6 | 7 | 8 | 9 | 10 | 11 | 12 | 13 | 14 | 15 | 16 | 17
Раздел 1. Монтажные работы
Силовое электрооборудование
1 | ТЕРм08-03-573-06 Пр. Департ.строит.Краснодар.кр. от 05.10.10 №305 | Шкаф (пульт) управления навесной, высота, ширина и глубина: до 1200х600х500 мм ИНДЕКС К ПОЗИЦИИ(справочно): 1 на 3 квартал 2014 ОЗП=17,111; ЭМ=7,242; ЗПМ=17,111; МАТ=4,744 | 1 шт. | 2 | 96.89 | 18.87 | 72.9 | 4.16 | 193.78 | 37.74 | 145.8 | 8.32 | 2.37 | 4.74 | 0.48 | 0.96
2 | Прайс лист | Корпус металлический 1200х750х300 ЩМП-6 У2 ц.о.:8731/1,18/4,744*1,06=1653,27 (Заготовительско-транспортные МАТ=6% к расх.) ИНДЕКС К ПОЗИЦИИ(справочно): 1 на 3 квартал 2014 ОЗП=17,111; ЭМ=7,242; ЗПМ=17,111; МАТ=4,744 | шт | 2 | 1653.27 |  |  |  | 3306.54
3 | ТЕРм08-03-526-03 Пр. Департ.строит.Краснодар.кр. от 05.10.10 №305 | Автомат одно-, двух-, трехполюсный, устанавливаемый на конструкции: на стене или колонне, на ток до 250 А ИНДЕКС К ПОЗИЦИИ(справочно): 1 на 3 квартал 2014 ОЗП=17,111; ЭМ=7,242; ЗПМ=17,111; МАТ=4,744 | 1 шт. | 4 | 128.21 | 22.94 | 3.49 | 0.1 | 512.84 | 91.76 | 13.96 | 0.4 | 2.76 | 11.04 | 0.01 | 0.04
4 | ТСЦ-509-2263 Пр. Департ.строит.Краснодар.кр. от 30.03.12 №115 | Выключатели автоматические «IEK» ВА88-33 3Р 160А ИНДЕКС К ПОЗИЦИИ(справочно): 1 на 3 квартал 2014 ОЗП=17,111; ЭМ=7,242; ЗПМ=17,111; МАТ=4,744 | шт. | 4 | 619.6 |  |  |  | 2478.4
5 | ТЕРм08-03-600-01 Пр. Департ.строит.Краснодар.кр. от 05.10.10 №305 | Счетчики, устанавливаемые на готовом основании: однофазные ИНДЕКС К ПОЗИЦИИ(справочно): 1 на 3 квартал 2014 ОЗП=17,111; ЭМ=7,242; ЗПМ=17,111; МАТ=4,744 | 1 шт. | 2 | 5.59 | 2.71 | 2.46 | 0.1 | 11.18 | 5.42 | 4.92 | 0.2 | 0.34 | 0.68 | 0.01 | 0.02
6 | Прайс лист | Счетчик активно-реактивной энергии 380В, 5-7,5А Меркурий 230 ц.о.:3849/1,18/4,744*1,06=728,83 (Заготовительско-транспортные МАТ=6% к расх.) ИНДЕКС К ПОЗИЦИИ(справочно): 1 на 3 квартал 2014 ОЗП=17,111; ЭМ=7,242; ЗПМ=17,111; МАТ=4,744 | шт | 2 | 728.83 |  |  |  | 1457.66
7 | ТЕРм08-01-053-01 Пр. Департ.строит.Краснодар.кр. от 05.10.10 №305 | Трансформатор тока напряжением: до 10 кВ ИНДЕКС К ПОЗИЦИИ(справочно): 1 на 3 квартал 2014 ОЗП=17,111; ЭМ=7,242; ЗПМ=17,111; МАТ=4,744 | 1 шт. | 6 | 42.04 | 18.76 | 10.92 | 0.59 | 252.24 | 112.56 | 65.52 | 3.54 | 2.43 | 14.58 | 0.06 | 0.36
8 | Прайс лист | Трансформатор тока 400 В, 150/5, 5ВА ТТИ-А 150/5 5ВА 0,5 с шиной ц.о.:585/1,18/4,744*1,06=110,77 (Заготовительско-транспортные МАТ=6% к расх.) ИНДЕКС К ПОЗИЦИИ(справочно): 1 на 3 квартал 2014 ОЗП=17,111; ЭМ=7,242; ЗПМ=17,111; МАТ=4,744 | шт | 6 | 110.77 |  |  |  | 664.62
9 | Прайс лист | Изолятор шинный SM35 ц.о.:29,4/1,18/4,744*1,06=5,57 (Заготовительско-транспортные МАТ=6% к расх.) ИНДЕКС К ПОЗИЦИИ(справочно): 1 на 3 квартал 2014 ОЗП=17,111; ЭМ=7,242; ЗПМ=17,111; МАТ=4,744 | шт | 4 | 5.57 |  |  |  | 22.28
10 | ТЕРм11-06-002-01 Пр. Департ.строит.Краснодар.кр. от 05.10.10 №305 | Электрические проводки в щитах и пультах: шкафных и панельных ИНДЕКС К ПОЗИЦИИ(справочно): 1 на 3 квартал 2014 ОЗП=17,111; ЭМ=7,242; ЗПМ=17,111; МАТ=4,744 | 100 м | 0,1 10/100 | 94.92 | 82.5 |  |  | 9.49 | 8.25 |  |  | 9.27 | 0.93
11 | ТСЦ-502-0516 Пр. Департ.строит.Краснодар.кр. от 05.10.10 №305 | Провода силовые для электрических установок на напряжение до 450 В с медной жилой марки: ПВ3, сечением 2,5 мм2 ИНДЕКС К ПОЗИЦИИ(справочно): 1 на 3 квартал 2014 ОЗП=17,111; ЭМ=7,242; ЗПМ=17,111; МАТ=4,744 | 1000 м | 0,01 10/1000 | 2100.83 |  |  |  | 21.01
Электрические сети 0,4 кВ
12 | ТЕР33-04-008-03 Пр. Департ.строит.Краснодар.кр. от 05.10.10 №305 | Подвеска изолированных проводов ВЛ 0,38 кВ с помощью механизмов ИНДЕКС К ПОЗИЦИИ(справочно): 1 на 3 квартал 2014 ОЗП=17,111; ЭМ=7,242; ЗПМ=17,111; МАТ=4,744 | 1 км изолированного провода с несколькими жилами при 30 опорах | 0,68 680/1000 | 1085.26 | 257.21 | 606.58 | 53.31 | 737.98 | 174.9 | 412.47 | 36.25 | 34.9 | 23.73 | 5.6 | 3.81
13 | Прайс лист | Провод СИП 3х150+1х70 мм2 ц.о.:335/1,18/4,744*1,06=63,43 (Заготовительско-транспортные МАТ=6% к расх.) ИНДЕКС К ПОЗИЦИИ(справочно): 1 на 3 квартал 2014 ОЗП=17,111; ЭМ=7,242; ЗПМ=17,111; МАТ=4,744 | м | 680 | 63.43 |  |  |  | 43132.4
14 | ТСЦ-111-0142 Пр. Департ.строит.Краснодар.кр. от 30.03.12 №115 | Зажим анкерный (СИП) PA 1500 ИНДЕКС К ПОЗИЦИИ(справочно): 1 на 3 квартал 2014 ОЗП=17,111; ЭМ=7,242; ЗПМ=17,111; МАТ=4,744 | шт. | 30 | 99.26 |  |  |  | 2977.8
15 | ТСЦ-111-3141 Пр. Департ.строит.Краснодар.кр. от 05.10.10 №305 | Комплект промежуточной подвески (СИП) ES 1500E ИНДЕКС К ПОЗИЦИИ(справочно): 1 на 3 квартал 2014 ОЗП=17,111; ЭМ=7,242; ЗПМ=17,111; МАТ=4,744 | компл. | 4 | 108.06 |  |  |  | 432.24
16 | ТСЦ-111-0156 Пр. Департ.строит.Краснодар.кр. от 30.03.12 №115 | Кронштейн анкерный (СИП), марка CA 1500 ИНДЕКС К ПОЗИЦИИ(справочно): 1 на 3 квартал 2014 ОЗП=17,111; ЭМ=7,242; ЗПМ=17,111; МАТ=4,744 | шт. | 14 | 42.41 |  |  |  | 593.74
17 | ТСЦ-111-3165 Пр. Департ.строит.Краснодар.кр. от 05.10.10 №305 | Лента крепления шириной 20 мм, толщиной 0,7 мм, длиной 50 м из нержа-веющей стали (в пластмасовой коробке с кабельной бухтой) F207 (СИП) ИНДЕКС К ПОЗИЦИИ(справочно): 1 на 3 квартал 2014 ОЗП=17,111; ЭМ=7,242; ЗПМ=17,111; МАТ=4,744 | шт. | 2 | 769.16 |  |  |  | 1538.32
18 | ТСЦ-111-3170 Пр. Департ.строит.Краснодар.кр. от 05.10.10 №305 | Скрепа размером 20 мм NC20 (СИП) ИНДЕКС К ПОЗИЦИИ(справочно): 1 на 3 квартал 2014 ОЗП=17,111; ЭМ=7,242; ЗПМ=17,111; МАТ=4,744 | шт. | 56 | 2.16 |  |  |  | 120.96
19 | Прайс лист | Арматура фасадного крепления BRPF 70-150-1F ц.о.:56,75/1,18/4,744*1,06=10,75 (Заготовительско-транспортные МАТ=6% к расх.) ИНДЕКС К ПОЗИЦИИ(справочно): 1 на 3 квартал 2014 ОЗП=17,111; ЭМ=7,242; ЗПМ=17,111; МАТ=4,744 | уп | 2 | 10.75 |  |  |  | 21.5
20 | ТСЦ-111-3161 Пр. Департ.строит.Краснодар.кр. от 05.10.10 №305 | Хомут стяжной (СИП) Е778 ИНДЕКС К ПОЗИЦИИ(справочно): 1 на 3 квартал 2014 ОЗП=17,111; ЭМ=7,242; ЗПМ=17,111; МАТ=4,744 | шт. | 60 | 1.05 |  |  |  | 63
21 | ТСЦ-101-3138 Пр. Департ.строит.Краснодар.кр. от 30.03.12 №115 | Болт анкерный с гайкой, размер 14,0x100 мм ИНДЕКС К ПОЗИЦИИ(справочно): 1 на 3 квартал 2014 ОЗП=17,111; ЭМ=7,242; ЗПМ=17,111; МАТ=4,744 | шт. | 4 | 2.75 |  |  |  | 11
22 | ТЕРм08-02-411-01 Пр. Департ.строит.Краснодар.кр. от 30.03.12 №115 | Рукав металлический наружным диаметром: до 48 мм ИНДЕКС К ПОЗИЦИИ(справочно): 1 на 3 квартал 2014 ОЗП=17,111; ЭМ=7,242; ЗПМ=17,111; МАТ=4,744 | 100 м | 0,2 20/100 | 2071.72 | 261.99 | 163.47 | 2.28 | 414.34 | 52.4 | 32.69 | 0.46 | 34.7 | 6.94 | 0.22 | 0.04
23 | Прайс лист | Металлорукав гофрированный РЗ-ЦХ 40 ц.о.:58,3/1,18/4,744*1,06=11,03 (Заготовительско-транспортные МАТ=6% к расх.) ИНДЕКС К ПОЗИЦИИ(справочно): 1 на 3 квартал 2014 ОЗП=17,111; ЭМ=7,242; ЗПМ=17,111; МАТ=4,744 | м | 20 | 11.03 |  |  |  | 220.6
24 | ТЕРм08-02-148-03 Пр. Департ.строит.Краснодар.кр. от 05.10.10 №305 | Кабель до 35 кВ в проложенных трубах, блоках и коробах, масса 1 м кабеля: до 3 кг ИНДЕКС К ПОЗИЦИИ(справочно): 1 на 3 квартал 2014 ОЗП=17,111; ЭМ=7,242; ЗПМ=17,111; МАТ=4,744 | 100 м кабеля | 0,2 20/100 | 834.11 | 179.1 | 583.78 | 59.54 | 166.82 | 35.82 | 116.76 | 11.91 | 23.2 | 4.64 | 6.5 | 1.3
25 | ТСЦ-501-8266 Пр. Департ.строит.Краснодар.кр. от 05.10.10 №305 | Кабель силовой с медными жилами с поливинилхлоридной изоляцией в поливинилхлоридной оболочке без защитного покрова: ВВГ, напряжением 1,00 Кв, число жил - 4 и сечением 70 мм2 ИНДЕКС К ПОЗИЦИИ(справочно): 1 на 3 квартал 2014 ОЗП=17,111; ЭМ=7,242; ЗПМ=17,111; МАТ=4,744 | 1000 м | 0,02 20/1000 | 181872.8 |  |  |  | 3637.46
26 | ТЕР33-04-003-01 Пр. Департ.строит.Краснодар.кр. от 05.10.10 №305 | Установка железобетонных опор ВЛ 0,38; 6-10 кВ с траверсами без приставок: одностоечных ИНДЕКС К ПОЗИЦИИ(справочно): 1 на 3 квартал 2014 ОЗП=17,111; ЭМ=7,242; ЗПМ=17,111; МАТ=4,744 | 1 опора | 8 | 168.35 | 27.02 | 127.77 | 6.94 | 1346.8 | 216.16 | 1022.16 | 55.52 | 3.8 | 30.4 | 0.78 | 6.24
27 | Прайс лист | Стойка железобетонная, центрифугированная, L-11.5 СЦс-5,1-11,5 ц.о.:30000/1,18/4,744*1,06=5680,68 (Заготовительско-транспортные МАТ=6% к расх.) ИНДЕКС К ПОЗИЦИИ(справочно): 1 на 3 квартал 2014 ОЗП=17,111; ЭМ=7,242; ЗПМ=17,111; МАТ=4,744 | шт | 8 | 5680.68 |  |  |  | 45445.44
Заземление ЩУ
28 | ТЕРм08-02-472-10 Пр. Департ.строит.Краснодар.кр. от 30.03.12 №115 | Проводник заземляющий из медного изолированного провода сечением 25 мм2 открыто по строительным основаниям ИНДЕКС К ПОЗИЦИИ(справочно): 1 на 3 квартал 2014 ОЗП=17,111; ЭМ=7,242; ЗПМ=17,111; МАТ=4,744 | 100 м | 0,04 4/100 | 1914.8 | 351.83 | 25.18 | 0.31 | 76.59 | 14.07 | 1.01 | 0.01 | 46.6 | 1.86 | 0.03
29 | ТСЦ-509-0090 Пр. Департ.строит.Краснодар.кр. от 05.10.10 №305 | Перемычки гибкие, тип ПГС-50 ИНДЕКС К ПОЗИЦИИ(справочно): 1 на 3 квартал 2014 ОЗП=17,111; ЭМ=7,242; ЗПМ=17,111; МАТ=4,744 | шт. | 4 | 4.62 |  |  |  | 18.48
Итого прямые затраты по смете в ценах 2001г. | [8 empty] | 109885.51 | 749.08 | 1815.29 | 116.61 |  | 99.54 |  | 12.77
Итого прямые затраты по смете с учетом коэффициентов к итогам | [8 empty] | 110270.17 | 861.45 | 2087.58 | 134.11 |  | 114.47 |  | 14.69
В том числе, справочно:
МДС35 пр.1 т.1 п.8._Строительство инженерных сетей и сооружений, а также объектов жилищно-гражданского назначения в стесненных условиях застроенной части города: ОЗП=1,15; ЭМ=1,15; ЗПМ=1,15; ТЗ=1,15; ТЗМ=1,15 (Поз. 12, 14-18, 20, 26, 1-9, 11, 13, 19, 21-25, 27-29, 10) | [8 empty] | 384.66 | 112.36 | 272.29 | 17.49 |  | 14.931 |  | 1.9155
Итого прямые затраты по смете с учетом индексов, в текущих ценах (на 3 квартал 2014 ОЗП=17,111; ЭМ=7,242; ЗПМ=17,111; МАТ=4,744) | [8 empty] | 538990.01 | 14740.27 | 15118.26 | 2294.75 |  | 114.47 |  | 14.69
Накладные расходы | [8 empty] | 14542.67
В том числе, справочно:
80%*0,85 ФОТ (от 162,38) (Поз. 10) | [8 empty] | 110.42
95%*0,85 ФОТ (от 7371,59) (Поз. 1-9, 11, 13, 19, 21-25, 27-29) | [8 empty] | 5952.56
105%*0,85 ФОТ (от 9501,05) (Поз. 12, 14-18, 20, 26) | [8 empty] | 8479.69
Сметная прибыль | [8 empty] | 8471.67
В том числе, справочно:
60%*0,8 ФОТ (от 9663,43) (Поз. 12, 14-18, 20, 26, 10) | [8 empty] | 4638.44
65%*0,8 ФОТ (от 7371,59) (Поз. 1-9, 11, 13, 19, 21-25, 27-29) | [8 empty] | 3833.23
Итоги по смете:
Итого Строительные работы | [8 empty] | 61076.9 |  |  |  |  | 62.25 |  | 11.56
Итого Монтажные работы | [8 empty] | 500927.45 |  |  |  |  | 52.22 |  | 3.13
Итого | [8 empty] | 562004.35 |  |  |  |  | 114.47 |  | 14.69
В том числе:
Материалы | [8 empty] | 509131.48
Машины и механизмы | [8 empty] | 15118.26
ФОТ | [8 empty] | 17035.02
Накладные расходы | [8 empty] | 14542.67
Сметная прибыль | [8 empty] | 8471.67
НДС 18% | [8 empty] | 101160.78
ВСЕГО по смете | [8 empty] | 663165.13 |  |  |  |  | 114.47 |  | 14.69
Составил: ___________________________ Счастная А.А.
(должность, подпись, расшифровка)
Проверил: ___________________________ Тарарухин Г.И.
(должность, подпись, расшифровка)