## БИМ инд. по статьям с мат. и ТЗ
СОГЛАСОВАНО: | [11 empty] | УТВЕРЖДАЮ:
___________ | [11 empty] | ___________
"____" _____________ 2016 г. | [11 empty] | "____" _______________2016 г.
Тепловая сеть от ТК-0/2 до границ земельного участка потребителей в районе ул. Кондратенко в г. Краснодаре
(наименование стройки)
ЛОКАЛЬНЫЙ СМЕТНЫЙ РАСЧЕТ № 02-02-02
(локальная смета)
| на | Монтаж тепловой сети от ТК-02 до УП-14 и от К6 до УТ-5
Основание: 37/16-ТС.С.
|  | Сметная стоимость _______________________________________________________________________________________________ |  |  | ___________________________24447,513 |  | тыс. руб.
|  | строительных работ _______________________________________________________________________________________________ |  |  | _______________________________________________________________________________________________20263,432 |  | тыс. руб.
|  | монтажных работ _______________________________________________________________________________________________ |  |  | _______________________________________________________________________________________________48,559 |  | тыс. руб.
|  | Средства на оплату труда _______________________________________________________________________________________________ |  |  | ___________________________1106,185 |  | тыс. руб.
|  | Сметная трудоемкость _______________________________________________________________________________________________ |  |  | _______________________________________________________________________________________________5582,84 |  | чел.час
|  | Трудозатраты механизаторов _______________________________________________________________________________________________ |  |  | _______________________________________________________________________________________________1422,22 |  | чел.час
Составлен(а) в текущих (прогнозных) ценах по состоянию на 2 квартал 2017г
№ пп | Обосно- вание | Наименование работ и затрат | Ед. изм. | Кол. | Стоимость единицы, руб. |  |  | Обоснова-ние, индекс | Общая стоимость, руб. |  |  |  | Затр.тр.раб-х не занятых обслуж.машин
[5 empty] | Всего | Экспл. маш. | Мат-ы |  | Всего | в т.ч. оплата труда | Экспл. маш. | Мат-ы | Обслуж-х машины
[5 empty] | оплата труда | в т.ч. оплата труда |  |  |  |  | в т.ч. оплата труда |  | на ед-цу | всего
1 | 2 | 3 | 4 | 5 | 6 | 7 | 8 | 9 | 10 | 11 | 12 | 13 | 14 | 15
Раздел 1. Тепловые сети. Канальная прокладка
Арматура
1 | ТЕР24-01-032-06 | Установка задвижек или клапанов стальных для горячей воды и пара диаметром: 250 мм | 1 компл. задвижек или клапана | 6 | 8820.36 | 258.52 | 8466.77 | ОЗП=18,441; ЭМ=8,408; ЗПМ=18,441; МАТ=5,367 | 52922 | 570 | 1551 | 50801 | 11.44 | 68.64
[5 empty] | 95.07 | 22.19 |  |  |  |  | 133 |  | 2.08 | 12.48
2 | ТССЦ-302-1715 | Задвижки клиновые с выдвижным шпинделем фланцевые для воды и пара давлением 1 МПа (10 кгс/см2) 30с41нж диаметром 250 мм | шт. | -6 | 8455.14 |  | 8455.14 | ОЗП=18,441; ЭМ=8,408; ЗПМ=18,441; МАТ=5,367 | -50731 |  |  | -50731
3 | Прайс-лист ООО "Энергопоставка" | Кран шаровый фланцевый с редуктором Ду 250 КШ.Ц.Ф.Р 250/200.016.02 | шт | 6 | 11136.62 |  | 11136.62 | ОЗП=18,441; ЭМ=8,408; ЗПМ=18,441; МАТ=5,367 | 66820 |  |  | 66820
((МАТ=МАТ/1,18/ИМ1*1,03*1,02-МАТ))
4 | Прайс-лист ООО "Энергопоставка | Фланцы стальные плоские приварные из стали ВСт3сп2, ВСт3сп3, давлением 1,6 МПа (16 кгс/см2), диаметром 250 мм | шт | 12 | 339.41 |  | 339.41 | ОЗП=18,441; ЭМ=8,408; ЗПМ=18,441; МАТ=5,367 | 4073 |  |  | 4073
((МАТ=МАТ/1,18/ИМ1*1,03*1,02-МАТ))
5 | ТЕР24-01-032-05 | Установка задвижек или клапанов стальных для горячей воды и пара диаметром: 200 мм | 1 компл. задвижек или клапана | 2 | 4161.58 | 188.78 | 3907.76 | ОЗП=18,441; ЭМ=8,408; ЗПМ=18,441; МАТ=5,367 | 8323 | 130 | 378 | 7815 | 8.06 | 16.12
[5 empty] | 65.04 | 17.38 |  |  |  |  | 35 |  | 1.63 | 3.26
6 | ТССЦ-302-1714 | Задвижки клиновые с выдвижным шпинделем фланцевые для воды и пара давлением 1 МПа (10 кгс/см2) 30с41нж диаметром 200 мм | шт. | -2 | 3898.47 |  | 3898.47 | ОЗП=18,441; ЭМ=8,408; ЗПМ=18,441; МАТ=5,367 | -7797 |  |  | -7797
7 | Прайс-лист ООО "Энергопоставка" | Кран шаровый фланцевый Ду 200 КШЦФ 200/150.016.02 | шт | 2 | 3347.5 |  | 3347.5 | ОЗП=18,441; ЭМ=8,408; ЗПМ=18,441; МАТ=5,367 | 6695 |  |  | 6695
((МАТ=МАТ/1,18/ИМ1*1,03*1,02-МАТ))
8 | Прайс-лист ООО "Энергопоставка | Фланцы стальные плоские приварные из стали ВСт3сп2, ВСт3сп3, давлением 1,6 МПа (16 кгс/см2), диаметром 200 мм | шт | 4 | 234.26 |  | 234.26 | ОЗП=18,441; ЭМ=8,408; ЗПМ=18,441; МАТ=5,367 | 937 |  |  | 937
((МАТ=МАТ/1,18/ИМ1*1,03*1,02-МАТ))
9 | ТЕР24-01-032-02 | Установка задвижек или клапанов стальных для горячей воды и пара диаметром: 80 мм | 1 компл. задвижек или клапана | 10 | 1148.74 | 82.75 | 1041.79 | ОЗП=18,441; ЭМ=8,408; ЗПМ=18,441; МАТ=5,367 | 11487 | 242 | 828 | 10417 | 3.04 | 30.4
[5 empty] | 24.2 | 8.15 |  |  |  |  | 82 |  | 0.76 | 7.6
10 | ТССЦ-302-1941 | Задвижки клиновые с выдвижным шпинделем фланцевые для воды и пара давлением 1 МПа (10 кгс/см2) 30с41нж диаметром 80 мм | шт. | -10 | 1037.91 |  | 1037.91 | ОЗП=18,441; ЭМ=8,408; ЗПМ=18,441; МАТ=5,367 | -10379 |  |  | -10379
11 | Прайс-лист ООО "Энергопоставка" | Кран шаровый муфтовый Ду 80 КШЦМ 080/070.025.02 | шт | 10 | 605.5 |  | 605.5 | ОЗП=18,441; ЭМ=8,408; ЗПМ=18,441; МАТ=5,367 | 6055 |  |  | 6055
((МАТ=МАТ/1,18/ИМ1*1,03*1,02-МАТ))
12 | Прайс-лист ООО "Энергопоставка | Фланцы стальные плоские приварные из стали ВСт3сп2, ВСт3сп3, давлением 1,6 МПа (16 кгс/см2), диаметром 80 мм | шт | 20 | 73.24 |  | 73.24 | ОЗП=18,441; ЭМ=8,408; ЗПМ=18,441; МАТ=5,367 | 1465 |  |  | 1465
((МАТ=МАТ/1,18/ИМ1*1,03*1,02-МАТ))
13 | ТЕР24-01-033-01 | Установка вентилей и клапанов обратных муфтовых диаметром: до 20 мм | 1 шт. | 6 | 37.21 |  | 31.09 | ОЗП=18,441; ЭМ=8,408; ЗПМ=18,441; МАТ=5,367 | 223 | 37 |  | 186 | 0.84 | 5.04
6.12
14 | ТССЦ-302-1342 | Вентили проходные муфтовые 15кч18п для воды давлением 1,6 МПа (16 кгс/см2), диаметром 20 мм | шт. | -6 | 30.39 |  | 30.39 | ОЗП=18,441; ЭМ=8,408; ЗПМ=18,441; МАТ=5,367 | -182 |  |  | -182
15 | Прайс-лист ООО "Энергопоставка" | Кран шаровый муфтовый Ду 15 КШЦМ 015.040.02 | шт | 6 | 185.18 |  | 185.18 | ОЗП=18,441; ЭМ=8,408; ЗПМ=18,441; МАТ=5,367 | 1111 |  |  | 1111
((МАТ=МАТ/1,18/ИМ1*1,03*1,02-МАТ))
16 | ТЕР18-06-003-10 | Установка воздухоотводчиков | 1 шт. | 6 | 95.03 | 9.36 | 73 | ОЗП=18,441; ЭМ=8,408; ЗПМ=18,441; МАТ=5,367 | 570 | 76 | 56 | 438 | 1.66 | 9.96
[5 empty] | 12.67 | 0.21 |  |  |  |  | 1 |  | 0.02 | 0.12
17 | ТССЦ-301-1489 | Воздухоотводчик автоматический с наружным резьбовым присоединением Рр=1,0 МПа, Т max = 120 град С, D = 15 мм | шт. | -6 | 48.77 |  | 48.77 | ОЗП=18,441; ЭМ=8,408; ЗПМ=18,441; МАТ=5,367 | -293 |  |  | -293
18 | ТССЦ-507-0944 | Фланцы стальные плоские приварные из стали ВСт3сп2, ВСт3сп3, давлением 0,1 и 0,25 МПа (1 и 2,5 кгс/см2), диаметром 15 мм | шт. | -6 | 17.72 |  | 17.72 | ОЗП=18,441; ЭМ=8,408; ЗПМ=18,441; МАТ=5,367 | -106 |  |  | -106
19 | ТССЦ-509-0967 | Прокладки из паронита марки ПМБ, толщиной 1 мм, диаметром 100 мм | 1000 шт. | -0.006 | 3502.96 |  | 3502.96 | ОЗП=18,441; ЭМ=8,408; ЗПМ=18,441; МАТ=5,367 | -21 |  |  | -21
20 | Прайс-лист ООО "Энергопоставка" | Воздухоотводчик Ду 15 АЕ 16SS | шт | 6 | 2355.03 |  | 2355.03 | ОЗП=18,441; ЭМ=8,408; ЗПМ=18,441; МАТ=5,367 | 14130 |  |  | 14130
((МАТ=МАТ/1,18/ИМ1*1,03*1,02-МАТ))
Прокладка труб в ППУ изоляции
21 | ТЕР24-01-008-08 | Прокладка трубопроводов в непроходном канале в изоляции из пенополиуретана (ППУ) при условном давлении 1,6 МПа, температуре 150°С, диаметр труб: 250 мм | 1 км трубопровода | 0.385 | 818996.13 | 27797.51 | 779639.08 | ОЗП=18,441; ЭМ=8,408; ЗПМ=18,441; МАТ=5,367 | 315314 | 4450 | 10702 | 300162 | 1391.04 | 535.55
[5 empty] | 11559.54 | 2107.08 |  |  |  |  | 811 |  | 211.98 | 81.61
22 | ТССЦ-201-0889 | Опоры неподвижные из горячекатаных профилей для трубопроводов | т | -0.104 | 9127.83 |  | 9127.83 | ОЗП=18,441; ЭМ=8,408; ЗПМ=18,441; МАТ=5,367 | -949 |  |  | -949
23 | ТССЦ-201-0888 | Опоры скользящие и катковые, крепежные детали, хомуты | т | -0.5159 | 11926.22 |  | 11926.22 | ОЗП=18,441; ЭМ=8,408; ЗПМ=18,441; МАТ=5,367 | -6153 |  |  | -6153
24 | ТССЦ-104-0218 | Скорлупы из пенополиуретана для изоляции стыков труб диаметром 250 (273) мм | компл. | -57.37 | 117.99 |  | 117.99 | ОЗП=18,441; ЭМ=8,408; ЗПМ=18,441; МАТ=5,367 | -6769 |  |  | -6769
25 | ТССЦ-103-0978 | Трубы стальные в пенополиуретановой изоляции при условном давлении 1,6 МПа t 150 С наружный диаметр 273 мм толщина стенки 8 мм | м | -385 | 689.68 |  | 689.68 | ОЗП=18,441; ЭМ=8,408; ЗПМ=18,441; МАТ=5,367 | -265527 |  |  | -265527
26 | ТССЦ-101-2028 | Лента полиэтиленовая термоусаживающаяся шириной 640 мм | м | -78.02 | 86.35 |  | 86.35 | ОЗП=18,441; ЭМ=8,408; ЗПМ=18,441; МАТ=5,367 | -6737 |  |  | -6737
27 | Прайс-лист ООО "Энергопоставка" | Труба ТГИ ППУ-П Д-273/400 с сигнальным проводом | м | 385 | 1035.02 |  | 1035.02 | ОЗП=18,441; ЭМ=8,408; ЗПМ=18,441; МАТ=5,367 | 398483 |  |  | 398483
((МАТ=МАТ/1,18/ИМ1*1,03*1,02-МАТ))
28 | Прайс-лист ООО "Энергопоставка" | Опора неподвижная НО-ППУ 273/400(250) с сигнальным проводом ОДК | шт | 20 | 3897.53 |  | 3897.53 | ОЗП=18,441; ЭМ=8,408; ЗПМ=18,441; МАТ=5,367 | 77951 |  |  | 77951
((МАТ=МАТ/1,18/ИМ1*1,03*1,02-МАТ))
29 | Прайс-лист ООО "Энергопоставка" | Скользящая опора теплопроводов СОП 273/400-150 (Ду250) | шт | 34 | 455 |  | 455 | ОЗП=18,441; ЭМ=8,408; ЗПМ=18,441; МАТ=5,367 | 15470 |  |  | 15470
((МАТ=МАТ/1,18/ИМ1*1,03*1,02-МАТ))
30 | Прайс-лист ООО "Энергопоставка" | Скорлупы из пенополиуретана для изоляции стыков труб диаметром 250 (273) мм | шт | 84 | 208.29 |  | 208.29 | ОЗП=18,441; ЭМ=8,408; ЗПМ=18,441; МАТ=5,367 | 17496 |  |  | 17496
((МАТ=МАТ/1,18/5,367*1,05-МАТ))
31 | Прайс-лист ООО "Энергопоставка" | Полиэтиленовая соединительная термоусаживающая лента Донрад-СТ | м | 106 | 91.19 |  | 91.19 | ОЗП=18,441; ЭМ=8,408; ЗПМ=18,441; МАТ=5,367 | 9666 |  |  | 9666
((МАТ=МАТ/1,18/ИМ1*1,05-МАТ))
32 | Прайс-лист ООО "Энергопоставка" | Уплотнительная манжета стенового ввода для ППУ-П-273/400 | шт | 10 | 172.32 |  | 172.32 | ОЗП=18,441; ЭМ=8,408; ЗПМ=18,441; МАТ=5,367 | 1723 |  |  | 1723
((МАТ=МАТ/1,18/ИМ1*1,03*1,02-МАТ))
33 | ТЕРм12-11-005-08 | Врезка трубопровода условным давлением 2,5 МПа в действующие магистрали, диаметр наружный врезаемой трубы: 273 мм | 1 врезка | 2 | 276.21 | 14.49 | 33.44 | ОЗП=18,441; ЭМ=8,408; ЗПМ=18,441; МАТ=5,367 | 552 | 457 | 29 | 66 | 26 | 52
228.28
Отводы, переходы
34 | ТЕР22-03-001-05 | Установка фасонных частей стальных сварных диаметром: 100-250 мм | 1 т фасонных частей | 3.468 | 24241.41 | 12787.62 | 8304.97 | ОЗП=18,441; ЭМ=8,408; ЗПМ=18,441; МАТ=5,367 | 84069 | 10920 | 44347 | 28802 | 353.8 | 1226.98
[5 empty] | 3148.82 | 1071.83 |  |  |  |  | 3717 |  | 103.16 | 357.76
35 | ТССЦ-103-1009 | Фасонные стальные сварные части, диаметр до 800 мм | т | -3.468 | 7385.86 |  | 7385.86 | ОЗП=18,441; ЭМ=8,408; ЗПМ=18,441; МАТ=5,367 | -25614 |  |  | -25614
36 | Прайс-лист ООО "Энергопоставка" | Отвод 90 ТГИ ППУ-П-273 с сигнальным проводом ОДК | шт | 28 | 2916 |  | 2916 | ОЗП=18,441; ЭМ=8,408; ЗПМ=18,441; МАТ=5,367 | 81648 |  |  | 81648
((МАТ=МАТ/1,18/ИМ1*1,03*1,02-МАТ))
37 | Прайс-лист ООО "Энергопоставка" | Отвод 130 ТГИ ППУ-П-273 с сигнальным приводом ОДК | шт | 2 | 2916 |  | 2916 | ОЗП=18,441; ЭМ=8,408; ЗПМ=18,441; МАТ=5,367 | 5832 |  |  | 5832
((МАТ=МАТ/1,18/ИМ1*1,03*1,02-МАТ))
38 | Прайс-лист ООО "Энергопоставка" | Отвод 90 ТГИ ППУ-П-219 с сигнальным проводом ОДК | шт | 2 | 1412.69 |  | 1412.69 | ОЗП=18,441; ЭМ=8,408; ЗПМ=18,441; МАТ=5,367 | 2825 |  |  | 2825
((МАТ=МАТ/1,18/ИМ1*1,03*1,02-МАТ))
39 | ТССЦ-507-2185 | Тройники равнопроходные на Ру до 16 МПа (160 кгс/см2) диаметром условного прохода 250 мм, наружным диаметром 273 мм, толщиной стенки 7 мм | шт. | 2 | 2157.59 |  | 2157.59 | ОЗП=18,441; ЭМ=8,408; ЗПМ=18,441; МАТ=5,367 | 4315 |  |  | 4315
Укладка стальных труб
40 | ТЕР22-01-011-02 | Укладка стальных водопроводных труб с гидравлическим испытанием диаметром: 75 мм | 1 км трубопровода | 0.055 | 50720.12 | 2439.92 | 45413.25 | ОЗП=18,441; ЭМ=8,408; ЗПМ=18,441; МАТ=5,367 | 2790 | 158 | 134 | 2498 | 345 | 18.98
[5 empty] | 2866.95 | 250.01 |  |  |  |  | 14 |  | 25.33 | 1.39
41 | ТССЦ-103-0148 | Трубы стальные электросварные прямошовные со снятой фаской из стали марок БСт2кп-БСт4кп и БСт2пс-БСт4пс наружный диаметр 83 мм, толщина стенки 3,5 мм | м | -55.22 | 44.46 |  | 44.46 | ОЗП=18,441; ЭМ=8,408; ЗПМ=18,441; МАТ=5,367 | -2455 |  |  | -2455
42 | Прайс-лист ООО "Энергопоставка" | Трубы стальные электросварные прямошовные со снятой фаской из стали марок БСт2кп-БСт4кп и БСт2пс-БСт4пс наружный диаметр 89 мм, толщина стенки 3,5 мм | м | 55.22 | 73.2 |  | 73.2 | ОЗП=18,441; ЭМ=8,408; ЗПМ=18,441; МАТ=5,367 | 4042 |  |  | 4042
((МАТ=МАТ/1,18/ИМ1*1,03*1,02-МАТ))
43 | ТЕР22-01-011-01 | Укладка стальных водопроводных труб с гидравлическим испытанием диаметром: 50 мм | 1 км трубопровода | 0.004 | 32509.54 | 2088.95 | 27778.01 | ОЗП=18,441; ЭМ=8,408; ЗПМ=18,441; МАТ=5,367 | 130 | 11 | 8 | 111 | 318 | 1.27
[5 empty] | 2642.58 | 204.55 |  |  |  |  | 1 |  | 20.62 | 0.08
44 | ТССЦ-103-0139 | Трубы стальные электросварные прямошовные со снятой фаской из стали марок БСт2кп-БСт4кп и БСт2пс-БСт4пс наружный диаметр 57 мм, толщина стенки 3,5 мм | м | -4.016 | 27.1 |  | 27.1 | ОЗП=18,441; ЭМ=8,408; ЗПМ=18,441; МАТ=5,367 | -109 |  |  | -109
45 | Прайс-лист ООО "Энергопоставка" | Трубы стальные электросварные прямошовные со снятой фаской из стали марок БСт2кп-БСт4кп и БСт2пс-БСт4пс наружный диаметр 20 мм, толщина стенки 2,5 мм прим | м | 4.016 | 25.92 |  | 25.92 | ОЗП=18,441; ЭМ=8,408; ЗПМ=18,441; МАТ=5,367 | 104 |  |  | 104
((МАТ=МАТ/1,18/ИМ1*1,03*1,02-МАТ))
Установка компенсатора
46 | ТЕР24-01-029-08 | Установка сильфонных компенсаторов с несъемным кожухом диаметром труб: 250 мм | 1 компенсатор | 6 | 9317.26 | 284.32 | 8917.08 | ОЗП=18,441; ЭМ=8,408; ЗПМ=18,441; МАТ=5,367 | 55904 | 695 | 1706 | 53503 | 13.76 | 82.56
[5 empty] | 115.86 | 18.24 |  |  |  |  | 109 |  | 1.81 | 10.86
47 | ТССЦ-301-3018 | Компенсаторы сильфонные в пенополиуретановой изоляции и оболочке из полиэтилена с несъемным кожухом диаметром труб 250 мм | шт. | -6 | 8063.39 |  | 8063.39 | ОЗП=18,441; ЭМ=8,408; ЗПМ=18,441; МАТ=5,367 | -48380 |  |  | -48380
48 | Прайс-лист ООО "Энергопоставка" | Компенсаторы сильфонные диаметром труб 250 мм СКУ2 ППУ-П 16-273/400/320(160) | шт | 2 | 25436.46 |  | 25436.46 | ОЗП=18,441; ЭМ=8,408; ЗПМ=18,441; МАТ=5,367 | 50873 |  |  | 50873
((МАТ=МАТ/1,18/ИМ1*1,03*1,02-МАТ))
49 | Прайс-лист ООО "Энергопоставка" | Компенсаторы сильфонные диаметром труб 250 мм СКУ1 ППУ-П 16-273/400/100(50) | шт | 4 | 13856.42 |  | 13856.42 | ОЗП=18,441; ЭМ=8,408; ЗПМ=18,441; МАТ=5,367 | 55426 |  |  | 55426
((МАТ=МАТ/1,18/ИМ1*1,03*1,02-МАТ))
Изоляция
50 | ТЕР13-03-002-04 | Огрунтовка металлических поверхностей за один раз: грунтовкой ГФ-021 | 100 м2 окрашиваемой поверхности | 1.1422 | 226.09 | 6.74 | 173.95 | ОЗП=18,441; ЭМ=8,408; ЗПМ=18,441; МАТ=5,367 | 258 | 52 | 8 | 198 | 5.31 | 6.07
[5 empty] | 45.4 | 0.08 | [6 empty] | 0.01 | 0.01
51 | ТЕР13-03-004-10 | Окраска металлических огрунтованных поверхностей: | 100 м2 окрашиваемой поверхности | 1.1422 | 2178.04 | 13.42 | 2097.06 | ОЗП=18,441; ЭМ=8,408; ЗПМ=18,441; МАТ=5,367 | 2488 | 77 | 15 | 2396 | 9.28 | 10.6
|  | (Поправочный коэффициент на колличество слоев окраски ПЗ=2 (ОЗП=2; ЭМ=2 к расх.; ЗПМ=2; МАТ=2 к расх.; ТЗ=2; ТЗМ=2)) |  |  | 67.56 | 0.16 | [6 empty] | 0.02 | 0.02
52 | ТССЦ-113-0284 | Эмаль эпоксидная ЭП-1236 | т | -0.0914 | 25186.8 |  | 25186.8 | ОЗП=18,441; ЭМ=8,408; ЗПМ=18,441; МАТ=5,367 | -2302 |  |  | -2302
53 | ТССЦ-101-0612 | Мастика клеящая морозостойкая битумно-масляная МБ-50 | т | 0.0457 | 6343.14 |  | 6343.14 | ОЗП=18,441; ЭМ=8,408; ЗПМ=18,441; МАТ=5,367 | 290 |  |  | 290
54 | ТЕР26-01-010-01 | Изоляция трубопроводов: матами минераловатными прошивными безобкладочными и в обкладках марки 125, изделиями минераловатными с гофрированной структурой | 1 м3 изоляции | 5.8 | 1138.99 | 54.64 | 936.57 | ОЗП=18,441; ЭМ=8,408; ЗПМ=18,441; МАТ=5,367 | 6606 | 857 | 317 | 5432 | 18.85 | 109.33
147.78
55 | ТССЦ-104-0005 | Плиты из минеральной ваты гофрированной структуры М-125 | м3 | -7.192 | 486.73 |  | 486.73 | ОЗП=18,441; ЭМ=8,408; ЗПМ=18,441; МАТ=5,367 | -3501 |  |  | -3501
56 | ТССЦ-104-0149 | Маты прошивные из минеральной ваты в обкладках из стеклоткани типа Т толщиной 80 мм прим | м3 | 7.192 | 1963.93 |  | 1963.93 | ОЗП=18,441; ЭМ=8,408; ЗПМ=18,441; МАТ=5,367 | 14125 |  |  | 14125
Контроль качества
57 | ТЕРм39-02-006-14 | Ультразвуковая дефектоскопия трубопровода одним преобразователем сварных соединений перлитного класса с двух сторон, прозвучивание поперечное, диаметр трубопровода: 299 мм, толщина стенки до 8 мм | 1 стык | 2 | 20.36 | 4.5 | 4.6 | ОЗП=18,441; ЭМ=8,408; ЗПМ=18,441; МАТ=5,367 | 41 | 23 | 9 | 9 | 1.3 | 2.6
11.26
Раздел 2. Тепловые сети. Бесканальная прокладка
Прокладка труб в ППУ изоляции
58 | ТЕР24-01-020-08 | Бесканальная прокладка трубопроводов в изоляции из пенополиуретана (ППУ) с изоляцией стыков скорлупами при условном давлении 1,6 МПа, температуре 150°С, диаметр труб: 250 мм | 1 км трубопровода | 0.07 | 793229.65 | 23855.97 | 759494.71 | ОЗП=18,037; ЭМ=8,721; ЗПМ=18,037; МАТ=4,694 | 55526 | 692 | 1670 | 53164 | 1224.16 | 85.69
[5 empty] | 9878.97 | 1733.89 |  |  |  |  | 121 |  | 178.2 | 12.47
59 | ТССЦ-201-0889 | Опоры неподвижные из горячекатаных профилей для трубопроводов | т | -0.0231 | 9127.83 |  | 9127.83 | ОЗП=18,037; ЭМ=8,721; ЗПМ=18,037; МАТ=4,694 | -211 |  |  | -211
60 | ТССЦ-104-0218 | Скорлупы из пенополиуретана для изоляции стыков труб диаметром 250 (273) мм | компл. | -10.43 | 117.99 |  | 117.99 | ОЗП=18,037; ЭМ=8,721; ЗПМ=18,037; МАТ=4,694 | -1231 |  |  | -1231
61 | ТССЦ-103-0978 | Трубы стальные в пенополиуретановой изоляции при условном давлении 1,6 МПа t 150 С наружный диаметр 273 мм толщина стенки 8 мм | м | -70 | 689.68 |  | 689.68 | ОЗП=18,037; ЭМ=8,721; ЗПМ=18,037; МАТ=4,694 | -48278 |  |  | -48278
62 | ТССЦ-101-2028 | Лента полиэтиленовая термоусаживающаяся шириной 640 мм | м | -14.18 | 86.35 |  | 86.35 | ОЗП=18,037; ЭМ=8,721; ЗПМ=18,037; МАТ=4,694 | -1224 |  |  | -1224
63 | Прайс-лист ООО "Энергопоставка" | Труба ТГИ ППУ-П Д-273/400 с сигнальным проводом | м | 70 | 1183.42 |  | 1183.42 | ОЗП=18,037; ЭМ=8,721; ЗПМ=18,037; МАТ=4,694 | 82839 |  |  | 82839
((МАТ=МАТ/1,18/ИМ2*1,03*1,02-МАТ))
64 | Прайс-лист ООО "Энергопоставка" | Опора неподвижная НО-ППУ 273/400(Ду250) с сигнальным проводом ОДК | шт | 8 | 4456.34 |  | 4456.34 | ОЗП=18,037; ЭМ=8,721; ЗПМ=18,037; МАТ=4,694 | 35651 |  |  | 35651
((МАТ=МАТ/1,18/ИМ2*1,03*1,02-МАТ))
65 | Прайс-лист ООО "Энергопоставка" | Скорлупы из пенополиуретана для изоляции стыков труб диаметром 250 (273) мм | м | 88 | 238.29 |  | 238.29 | ОЗП=18,037; ЭМ=8,721; ЗПМ=18,037; МАТ=4,694 | 20970 |  |  | 20970
((МАТ=МАТ/1,18/ИМ2*1,03*1,02-МАТ))
66 | Прайс-лист ООО "Энергопоставка" | Уплотнительная манжета стенового ввода для ППУ-П-273/400 | шт | 2 | 197.03 |  | 197.03 | ОЗП=18,037; ЭМ=8,721; ЗПМ=18,037; МАТ=4,694 | 394 |  |  | 394
((МАТ=МАТ/1,18/ИМ2*1,03*1,02-МАТ))
67 | Прайс-лист ООО "Энергопоставка" | Полиэтиленовая соединительная термоусаживающаяся лента Донрад-СТ | м | 112 | 104.32 |  | 104.32 | ОЗП=18,037; ЭМ=8,721; ЗПМ=18,037; МАТ=4,694 | 11684 |  |  | 11684
((МАТ=МАТ/1,18/ИМ2*1,03*1,02-МАТ))
Прокол методом ГНБ
68 | ТЕР04-01-074-01 | Монтаж машины горизонтального бурения прессово-шнекового типа РВА | 1 машина | 16 | 1410.34 | 1196.4 |  | ОЗП=18,037; ЭМ=8,721; ЗПМ=18,037; МАТ=4,694 | 22565 | 3423 | 19142 |  | 26.51 | 424.16
[5 empty] | 213.94 | 54.03 |  |  |  |  | 864 |  | 5.2 | 83.2
69 | ТЕР04-01-075-01 | Демонтаж машины горизонтального бурения прессово-шнекового типа РВА | 1 машина | 16 | 813.32 | 701.4 |  | ОЗП=18,037; ЭМ=8,721; ЗПМ=18,037; МАТ=4,694 | 13013 | 1791 | 11222 |  | 14.06 | 224.96
[5 empty] | 111.92 | 26.81 |  |  |  |  | 429 |  | 2.58 | 41.28
70 | ТЕР04-01-076-01 | Бурение пилотной скважины машиной горизонтального бурения прессово-шнековой с усилием продавливания 203 ТС (2000кН) фирмы SHMIDT, KRANZ-GRUPPE | 100 м бурения скважины | 5.48 | 7741.68 | 7632.54 | 26.29 | ОЗП=18,037; ЭМ=8,721; ЗПМ=18,037; МАТ=4,694 | 42424 | 454 | 41826 | 144 | 9.97 | 54.64
[5 empty] | 82.85 | 113.21 |  |  |  |  | 620 |  | 10.01 | 54.85
71 | ТССЦ-110-0199 | Полимер для стабилизации буровых скважин EZ MUD | т | 0.003 | 64872 |  | 64872 | ОЗП=18,037; ЭМ=8,721; ЗПМ=18,037; МАТ=4,694 | 195 |  |  | 195
72 | ТССЦ-407-0005 | Глина бентонитовая | т | 0.344 | 1377.18 |  | 1377.18 | ОЗП=18,037; ЭМ=8,721; ЗПМ=18,037; МАТ=4,694 | 474 |  |  | 474
73 | ТЕР04-01-077-10 | Бурение с предварительным расширением скважины длиной 50 м машиной горизонтального бурения прессово-шнековой с усилием продавливания 203 ТС (2000кН) фирмы SHMIDT, KRANZ-GRUPPE трехступенчатым методом с одновременным продавливанием отрезков (длиной по 4 м), сваренных между собой стальных трубопроводов диаметром: 630 мм | 100 м бурения скважины | 5.48 | 40907.6 | 38210.37 | 1906.21 | ОЗП=18,037; ЭМ=8,721; ЗПМ=18,037; МАТ=4,694 | 224174 | 4335 | 209393 | 10446 | 98.02 | 537.15
[5 empty] | 791.02 | 924.46 |  |  |  |  | 5066 |  | 91.08 | 499.12
74 | ТССЦ-110-0199 | Полимер для стабилизации буровых скважин EZ MUD | т | 0.003 | 64872 |  | 64872 | ОЗП=18,037; ЭМ=8,721; ЗПМ=18,037; МАТ=4,694 | 195 |  |  | 195
75 | ТССЦ-407-0005 | Глина бентонитовая | т | 0.344 | 1377.18 |  | 1377.18 | ОЗП=18,037; ЭМ=8,721; ЗПМ=18,037; МАТ=4,694 | 474 |  |  | 474
76 | Прайс-лист ООО "Энергопоставка" | Трубы стальные электросварные прямошовные и спирально-шовные группы А и Б с сопротивлением по разрыву 38 кгс/мм2, наружный диаметр 630 мм, толщина стенки 7 мм | м | 550.192 | 1864.04 |  | 1864.04 | ОЗП=18,037; ЭМ=8,721; ЗПМ=18,037; МАТ=4,694 | 1025580 |  |  | 1025580
((МАТ=МАТ/1,18/ИМ2*1,03*1,02-МАТ))
77 | ТЕР22-05-003-04 | Протаскивание в футляр стальных труб диаметром: 250 мм | 100 м трубы, уложенной в футляр | 5.48 | 3007.66 | 71.84 | 2235.62 | ОЗП=18,037; ЭМ=8,721; ЗПМ=18,037; МАТ=4,694 | 16482 | 3837 | 394 | 12251 | 90.7 | 497.04
700.2
78 | Прайс-лист ООО "Энергопоставка" | Труба ТГИ ППУ-П Д-273/400 с сигнальным проводом | м | 548 | 1183.42 |  | 1183.42 | ОЗП=18,037; ЭМ=8,721; ЗПМ=18,037; МАТ=4,694 | 648514 |  |  | 648514
((МАТ=МАТ/1,18/ИМ2*1,03*1,02-МАТ))
79 | Прайс-лист ООО "Энергопоставка" | Футлярная опора теплопроводов ФО 273/400 (Ду250) | шт | 102 | 592.74 |  | 592.74 | ОЗП=18,037; ЭМ=8,721; ЗПМ=18,037; МАТ=4,694 | 60459 |  |  | 60459
((МАТ=МАТ/1,18/ИМ2*1,03*1,02-МАТ))
80 | ТЕРм12-18-022-14 | Изготовление секций трубопроводов из труб углеродистых и качественных сталей, диаметр трубопровода наружный: 273 мм | 100 м | 5.48 | 275.78 | 106.97 | 45.29 | ОЗП=18,037; ЭМ=8,721; ЗПМ=18,037; МАТ=4,694 | 1511 | 677 | 586 | 248 | 16 | 87.68
[5 empty] | 123.52 | 8.62 |  |  |  |  | 47 |  | 0.83 | 4.55
81 | ТЕР26-01-022-01 | Изоляция поверхностей трубопроводов штучными изделиями из пенополиуретана (полуцилиндрами и сегментами) | 1 м3 изоляции | 7.28 | 2278.61 | 40.11 | 2046.26 | ОЗП=18,037; ЭМ=8,721; ЗПМ=18,037; МАТ=4,694 | 16588 | 1400 | 292 | 14896 | 27.74 | 201.95
192.24
82 | ТССЦ-104-8105 | Полуцилиндры (скорлупы) теплоизоляционные из пенополиуретана ППУ-17Н с внутренним диаметром 108-159 мм | м3 | -8.008 | 1515.89 |  | 1515.89 | ОЗП=18,037; ЭМ=8,721; ЗПМ=18,037; МАТ=4,694 | -12139 |  |  | -12139
83 | Прайс-лист ООО "Энергопоставка" | Скорлупы из пенополиуретана для изоляции стыков труб диаметром 250 (273) мм | м | 88 | 238.29 |  | 238.29 | ОЗП=18,037; ЭМ=8,721; ЗПМ=18,037; МАТ=4,694 | 20970 |  |  | 20970
((МАТ=МАТ/1,18/ИМ2*1,03*1,02-МАТ))
84 | ТЕР26-01-054-01 | Обертывание поверхности изоляции рулонными материалами насухо с проклейкой швов | 100 м2 поверхности покрытия изоляции | 0.0087 | 2492.72 | 53.47 | 2217.63 | ОЗП=18,037; ЭМ=8,721; ЗПМ=18,037; МАТ=4,694 | 22 | 2 |  | 20 | 31.98 | 0.28
221.62
85 | ТССЦ-101-1794 | Бризол | 1000 м2 | -0.0429 | 14660.69 |  | 14660.69 | ОЗП=18,037; ЭМ=8,721; ЗПМ=18,037; МАТ=4,694 | -629 |  |  | -629
86 | Прайс-лист ООО "Энергопоставка" | Полиэтиленовая соединительная термоусаживающая лента Донрад-СТ | м | 96 | 104.32 |  | 104.32 | ОЗП=18,037; ЭМ=8,721; ЗПМ=18,037; МАТ=4,694 | 10015 |  |  | 10015
((МАТ=МАТ/1,18/ИМ2*1,03*1,02-МАТ))
87 | ТЕР26-01-017-02 | Изоляция трубопроводов диаметром 180 мм изделиями из вспененного каучука ( «Армофлекс»), вспененного полиэтилена ( «Термофлекс»): пластинами (плитами) | 10 м трубопровода | 6 | 2103.89 | 25.14 | 2050.73 | ОЗП=18,037; ЭМ=8,721; ЗПМ=18,037; МАТ=4,694 | 12623 | 168 | 151 | 12304 | 3.52 | 21.12
28.02
88 | ТССЦ-104-0163 | Плиты (пластины) из вспененного полиэтилена (пенополиэтилен) «Термафлекс» толщиной 60 мм | м2 | -37.98 | 299.08 |  | 299.08 | ОЗП=18,037; ЭМ=8,721; ЗПМ=18,037; МАТ=4,694 | -11359 |  |  | -11359
89 | Прайс-лист ООО "Энергопоставка" | Изоком М100 | м2 | 80 | 213.39 |  | 213.39 | ОЗП=18,037; ЭМ=8,721; ЗПМ=18,037; МАТ=4,694 | 17071 |  |  | 17071
((МАТ=МАТ/1,18/ИМ2*1,03*1,02-МАТ))
90 | ТЕР22-05-004-03 | Заделка битумом и прядью концов футляра диаметром: 600 мм | 1 футляр | 16 | 374.86 | 66.63 | 266.97 | ОЗП=18,037; ЭМ=8,721; ЗПМ=18,037; МАТ=4,694 | 5998 | 660 | 1066 | 4272 | 5.73 | 91.68
41.26
91 | ТЕР22-06-002-07 | Промывка без дезинфекции трубопроводов диаметром: 250 мм | 1 км трубопровода | 0.548 | 3333.01 |  | 3058.04 | ОЗП=18,037; ЭМ=8,721; ЗПМ=18,037; МАТ=4,694 | 1826 | 151 |  | 1675 | 40.2 | 22.03
274.97
92 | ТЕР16-07-005-04 | Гидравлическое испытание трубопроводов систем отопления, водопровода и горячего водоснабжения диаметром: до 400 мм | 100 м трубопровода | 5.48 | 1146.16 | 32.51 | 1066.86 | ОЗП=18,037; ЭМ=8,721; ЗПМ=18,037; МАТ=4,694 | 6281 | 256 | 178 | 5847 | 5.01 | 27.45
46.79
Изоляция трубопроводов
93 | ТЕР13-03-002-04 | Огрунтовка металлических поверхностей за один раз: грунтовкой ГФ-021 | 100 м2 окрашиваемой поверхности | 0.9412 | 226.09 | 6.74 | 173.95 | ОЗП=18,037; ЭМ=8,721; ЗПМ=18,037; МАТ=4,694 | 213 | 43 | 6 | 164 | 5.31 | 5
[5 empty] | 45.4 | 0.08 | [6 empty] | 0.01 | 0.01
94 | ТЕР13-03-004-10 | Окраска металлических огрунтованных поверхностей: | 100 м2 окрашиваемой поверхности | 0.9412 | 2178.04 | 13.42 | 2097.06 | ОЗП=18,037; ЭМ=8,721; ЗПМ=18,037; МАТ=4,694 | 2050 | 64 | 13 | 1973 | 9.28 | 8.73
|  | (Поправочный коэффициент на количество слоев окраски ПЗ=2 (ОЗП=2; ЭМ=2 к расх.; ЗПМ=2; МАТ=2 к расх.; ТЗ=2; ТЗМ=2)) |  |  | 67.56 | 0.16 | [6 empty] | 0.02 | 0.02
95 | ТССЦ-113-0284 | Эмаль эпоксидная ЭП-1236 | т | -0.0753 | 25186.8 |  | 25186.8 | ОЗП=18,037; ЭМ=8,721; ЗПМ=18,037; МАТ=4,694 | -1897 |  |  | -1897
96 | ТССЦ-101-0612 | Мастика клеящая морозостойкая битумно-масляная МБ-50 | т | 0.0753 | 6343.14 |  | 6343.14 | ОЗП=18,037; ЭМ=8,721; ЗПМ=18,037; МАТ=4,694 | 478 |  |  | 478
Изоляция футляров
97 | ТЕР13-03-002-04 | Огрунтовка металлических поверхностей за один раз: грунтовкой ГФ-021 | 100 м2 окрашиваемой поверхности | 11 | 226.09 | 6.74 | 173.95 | ОЗП=18,037; ЭМ=8,721; ЗПМ=18,037; МАТ=4,694 | 2487 | 499 | 74 | 1914 | 5.31 | 58.41
[5 empty] | 45.4 | 0.08 |  |  |  |  | 1 |  | 0.01 | 0.11
98 | ТЕР13-03-004-10 | Окраска металлических огрунтованных поверхностей: | 100 м2 окрашиваемой поверхности | 11 | 2178.04 | 13.42 | 2097.06 | ОЗП=18,037; ЭМ=8,721; ЗПМ=18,037; МАТ=4,694 | 23958 | 743 | 148 | 23067 | 9.28 | 102.08
|  | (Поправочный коэффициент на количество слоев окраски ПЗ=2 (ОЗП=2; ЭМ=2 к расх.; ЗПМ=2; МАТ=2 к расх.; ТЗ=2; ТЗМ=2)) |  |  | 67.56 | 0.16 |  |  |  |  | 2 |  | 0.02 | 0.22
99 | ТССЦ-113-0284 | Эмаль эпоксидная ЭП-1236 | т | -0.88 | 25186.8 |  | 25186.8 | ОЗП=18,037; ЭМ=8,721; ЗПМ=18,037; МАТ=4,694 | -22164 |  |  | -22164
100 | ТССЦ-101-0612 | Мастика клеящая морозостойкая битумно-масляная МБ-50 | т | 0.88 | 6343.14 |  | 6343.14 | ОЗП=18,037; ЭМ=8,721; ЗПМ=18,037; МАТ=4,694 | 5582 |  |  | 5582
Раздел 3. Тепловые сети. Надземная прокладка
Арматура
101 | ТЕР18-06-003-10 | Установка воздухоотводчиков | 1 шт. | 2 | 95.03 | 9.36 | 73 | ОЗП=18,621; ЭМ=7,086; ЗПМ=18,621; МАТ=4,789 | 190 | 25 | 19 | 146 | 1.66 | 3.32
[5 empty] | 12.67 | 0.21 | [6 empty] | 0.02 | 0.04
102 | ТССЦ-509-0967 | Прокладки из паронита марки ПМБ, толщиной 1 мм, диаметром 100 мм | 1000 шт. | -0.002 | 3502.96 |  | 3502.96 | ОЗП=18,621; ЭМ=7,086; ЗПМ=18,621; МАТ=4,789 | -7 |  |  | -7
103 | ТССЦ-507-0944 | Фланцы стальные плоские приварные из стали ВСт3сп2, ВСт3сп3, давлением 0,1 и 0,25 МПа (1 и 2,5 кгс/см2), диаметром 15 мм | шт. | -2 | 17.72 |  | 17.72 | ОЗП=18,621; ЭМ=7,086; ЗПМ=18,621; МАТ=4,789 | -35 |  |  | -35
104 | ТССЦ-301-1489 | Воздухоотводчик автоматический с наружным резьбовым присоединением Рр=1,0 МПа, Т max = 120 град С, D = 15 мм | шт. | -2 | 48.77 |  | 48.77 | ОЗП=18,621; ЭМ=7,086; ЗПМ=18,621; МАТ=4,789 | -98 |  |  | -98
105 | Прайс-лист ООО "Энергопоставка" | Воздухоотводчик Ду 15 АЕ 16SS | шт | 2 | 2639.27 |  | 2639.27 | ОЗП=18,621; ЭМ=7,086; ЗПМ=18,621; МАТ=4,789 | 5279 |  |  | 5279
((МАТ=МАТ/1,18/ИМ3*1,03*1,02-МАТ))
Прокладка труб в ППУ изоляции
106 | ТЕР24-01-009-08 | Надземная прокладка трубопроводов в изоляции из пенополиуретана (ППУ) при условном давлении 1,6 МПа, температуре 150°С, диаметр труб: 250 мм | 1 км трубопровода | 0.016 | 765665.84 | 26519.63 | 728866.94 | ОЗП=18,621; ЭМ=7,086; ЗПМ=18,621; МАТ=4,789 | 12251 | 164 | 424 | 11663 | 1255.1 | 20.08
[5 empty] | 10279.27 | 1832.53 |  |  |  |  | 29 |  | 194.33 | 3.11
107 | ТССЦ-201-0889 | Опоры неподвижные из горячекатаных профилей для трубопроводов | т | -0.0024 | 9127.83 |  | 9127.83 | ОЗП=18,621; ЭМ=7,086; ЗПМ=18,621; МАТ=4,789 | -22 |  |  | -22
108 | ТССЦ-201-0888 | Опоры скользящие и катковые, крепежные детали, хомуты | т | -0.0137 | 11926.22 |  | 11926.22 | ОЗП=18,621; ЭМ=7,086; ЗПМ=18,621; МАТ=4,789 | -163 |  |  | -163
109 | ТССЦ-104-0218 | Скорлупы из пенополиуретана для изоляции стыков труб диаметром 250 (273) мм | компл. | -2.384 | 117.99 |  | 117.99 | ОЗП=18,621; ЭМ=7,086; ЗПМ=18,621; МАТ=4,789 | -281 |  |  | -281
110 | ТССЦ-103-0978 | Трубы стальные в пенополиуретановой изоляции при условном давлении 1,6 МПа t 150 С наружный диаметр 273 мм толщина стенки 8 мм | м | -16 | 689.68 |  | 689.68 | ОЗП=18,621; ЭМ=7,086; ЗПМ=18,621; МАТ=4,789 | -11035 |  |  | -11035
111 | ТССЦ-101-1873 | Сталь листовая оцинкованная толщиной листа 0,75 мм | т | -0.0016 | 8439.02 |  | 8439.02 | ОЗП=18,621; ЭМ=7,086; ЗПМ=18,621; МАТ=4,789 | -14 |  |  | -14
112 | Прайс-лист ООО "Энергопоставка" | Труба ТГИ ППУ-ОЦ Д-273/400 с сигнальным проводом | м | 16 | 961.69 |  | 961.69 | ОЗП=18,621; ЭМ=7,086; ЗПМ=18,621; МАТ=4,789 | 15387 |  |  | 15387
((МАТ=МАТ/1,18/ИМ3*1,03*1,02-МАТ))
113 | Прайс-лист ООО "Энергопоставка" | Скорлупы из пенополиуретана для изоляции стыков труб диаметром 250 (273) мм | м | 6 | 233.56 |  | 233.56 | ОЗП=18,621; ЭМ=7,086; ЗПМ=18,621; МАТ=4,789 | 1401 |  |  | 1401
((МАТ=МАТ/1,18/ИМ3*1,03*1,02-МАТ))
114 | Прайс-лист ООО "Энергопоставка" | Сталь листовая оцинкованная 0.5 мм | м2 | 5.6 | 74.6 |  | 74.6 | ОЗП=18,621; ЭМ=7,086; ЗПМ=18,621; МАТ=4,789 | 418 |  |  | 418
((МАТ=МАТ/1,18/ИМ3*1,03*1,02-МАТ))
Отводы, переходы
115 | ТЕР22-03-001-05 | Установка фасонных частей стальных сварных диаметром: 100-250 мм | 1 т фасонных частей | 0.612 | 24241.41 | 12787.62 | 8304.97 | ОЗП=18,621; ЭМ=7,086; ЗПМ=18,621; МАТ=4,789 | 14836 | 1927 | 7826 | 5083 | 353.8 | 216.53
[5 empty] | 3148.82 | 1071.83 |  |  |  |  | 656 |  | 103.16 | 63.13
116 | ТССЦ-103-1009 | Фасонные стальные сварные части, диаметр до 800 мм | т | -0.612 | 7385.86 |  | 7385.86 | ОЗП=18,621; ЭМ=7,086; ЗПМ=18,621; МАТ=4,789 | -4520 |  |  | -4520
117 | Прайс-лист ООО "Энергопоставка" | Отвод 90 ТГИ ППУ-ОЦ-273 с сигнальным проводом ОДК | шт | 4 | 3398.36 |  | 3398.36 | ОЗП=18,621; ЭМ=7,086; ЗПМ=18,621; МАТ=4,789 | 13593 |  |  | 13593
((МАТ=МАТ/1,18/ИМ3*1,03*1,02-МАТ))
118 | ТССЦ-507-2185 | Тройники равнопроходные на Ру до 16 МПа (160 кгс/см2) диаметром условного прохода 250 мм, наружным диаметром 273 мм, толщиной стенки 7 мм | шт. | 2 | 2157.59 |  | 2157.59 | ОЗП=18,621; ЭМ=7,086; ЗПМ=18,621; МАТ=4,789 | 4315 |  |  | 4315
Итого прямые затраты по смете в ценах 2001г. | [8 empty] | 3286876 | 40066 | 354518 | 2892292 |  | 4866.08
[11 empty] | 12738 |  |  | 1237.3
Итого прямые затраты по смете с учетом коэффициентов к итогам | [8 empty] | 3345874 | 45974 | 407608 | 2892292 |  | 5582.84
[11 empty] | 14641 |  |  | 1422.22
В том числе, справочно:
МДС35 пр.1 т.1 п.8. Строительство инженерных сетей и сооружений, а также объектов жилищно-гражданского назначения в стесненных условиях застроенной части города: ОЗП=1,15; ЭМ=1,15; ЗПМ=1,15; ТЗ=1,15; ТЗМ=1,15 (Поз. 1-15, 20-32, 34-49, 58-67, 76-79, 83, 86, 89-91, 105-118, 16-19, 92, 101-104, 50-52, 93-95, 97-99, 54-56, 81-82, 84-85, 87-88, 68-75, 33, 57) | [8 empty] | 58998 | 5908 | 53090 |  |  | 716.76
[11 empty] | 1904 |  |  | 184.9125
Итого прямые затраты по смете с учетом индексов, в текущих ценах | [8 empty] | 18520345 | 839368 | 3517574 | 14163403 |  | 5582.84
[11 empty] | 266817 |  |  | 1422.22
Накладные расходы | [8 empty] | 1136143
В том числе, справочно:
56% = 66%*0.85 ФОТ (от 13059) (Поз. 80) | [8 empty] | 7313
68% = 80%*0.85 ФОТ (от 10179) (Поз. 33, 57) | [8 empty] | 6922
77% = 90%*0.85 ФОТ (от 30758) (Поз. 50-52, 93-95, 97-99) | [8 empty] | 23684
85% = 100%*0.85 ФОТ (от 50758) (Поз. 54-56, 81-82, 84-85, 87-88) | [8 empty] | 43144
95% = 112%*0.85 ФОТ (от 352245) (Поз. 68-75) | [8 empty] | 334633
109% = 128%*0.85 ФОТ (от 7465) (Поз. 16-19, 92, 101-104) | [8 empty] | 8137
111% = 130%*0.85 ФОТ (от 641721) (Поз. 1-15, 20-32, 34-49, 58-67, 76-79, 83, 86, 89-91, 105-118) | [8 empty] | 712310
Сметная прибыль | [8 empty] | 655503
В том числе, справочно:
41% = 51%*0.8 ФОТ (от 352245) (Поз. 68-75) | [8 empty] | 144420
48% = 60%*0.8 ФОТ (от 10179) (Поз. 33, 57) | [8 empty] | 4886
56% = 70%*0.8 ФОТ (от 81516) (Поз. 50-52, 93-95, 97-99, 54-56, 81-82, 84-85, 87-88) | [8 empty] | 45648
66% = 83%*0.8 ФОТ (от 7465) (Поз. 16-19, 92, 101-104) | [8 empty] | 4927
71% = 89%*0.8 ФОТ (от 641721) (Поз. 1-15, 20-32, 34-49, 58-67, 76-79, 83, 86, 89-91, 105-118) | [8 empty] | 455622
Итоги по смете:
Итого Строительные работы | [8 empty] | 20263432 |  |  |  |  | 5432.37
1417.67
Итого Монтажные работы | [8 empty] | 48559 |  |  |  |  | 150.47
4.55
Итого | [8 empty] | 20311991 |  |  |  |  | 5582.84
1422.22
В том числе:
Материалы | [8 empty] | 14163403
Машины и механизмы | [8 empty] | 3517574
ФОТ | [8 empty] | 1106185
Накладные расходы | [8 empty] | 1136143
Сметная прибыль | [8 empty] | 655503
Непредвиденные затраты 2% | [8 empty] | 406240
Итого с непредвиденными | [8 empty] | 20718231
НДС 18% | [8 empty] | 3729281.58
ВСЕГО по смете | [8 empty] | 24447512.58 |  |  |  |  | 5582.84
1422.22
Составил ведущий инженер-сметчик: ___________________________Диденко М.В.
(должность, подпись, расшифровка)