## ЛСР 13 граф
СОГЛАСОВАНО: | [8 empty] | УТВЕРЖДАЮ:
____________________________
____________________________
" _____ " ________________ 2017 г. | [7 empty] | "______ " _______________2017 г.
ЛОКАЛЬНЫЙ СМЕТНЫЙ РАСЧЕТ №
(локальная смета)
Капитальный ремонт обмуровки котлов ПТВМ-30М №3,№4 котельная "Южная" ул.. Куникова,43 г.Новороссийск
(наименование работ и затрат, наименование объекта)
Основание: Дефектный акт
|  | Сметная стоимость строительных работ _______________________________________________________________________________________________ |  | ___________________________609,310 |  | тыс. руб.
|  | Средства на оплату труда _______________________________________________________________________________________________ |  | ___________________________145,342 |  | тыс. руб.
|  | Сметная трудоемкость _______________________________________________________________________________________________ |  | _______________________________________________________________________________________________1149,02 |  | чел.час
Составлен(а) в текущих (прогнозных) ценах по состоянию на _4кв.2016г._____________
№ пп | Обоснование | Наименование | Ед. изм. | Кол. | Стоимость единицы, руб. |  |  |  | Общая стоимость, руб.
[5 empty] | Всего | В том числе |  |  | Всего | В том числе
[6 empty] | Осн.З/п | Эк.Маш. | З/пМех |  | Осн.З/п | Эк.Маш. | З/пМех
1 | 2 | 3 | 4 | 5 | 6 | 7 | 8 | 9 | 10 | 11 | 12 | 13
Раздел 1. Обмуровка котла ПТВМ-30М №3
'1 | ТЕРр60-1-1 | Разборка обмуровки котла | 1 м3 кладки | 13,6 | 48,52 | 48,52 |  |  | 659,87 | 659,87
'2 | ТЕР26-01-048-04 | Демонтаж сетки рабицы | 100 м2 изолируемой поверхности | 1,5 | 2773,4 | 61,67 | 61,55 |  | 4160,10 | 92,51 | 92,33
'3 | ТЕРр66-24-2 | Разборка тепловой изоляции: из ваты минеральной | 100м2 | 0,65 | 146,51 | 146,51 |  |  | 95,23 | 95,23
'4 | ТЕРр60-1-1 | Разборка торкрета в топке котла | 1 м3 кладки | 3,64 | 48,52 | 48,52 |  |  | 176,61 | 176,61
'5 | ТЕРр69-9-1 | Очистка помещений от демонтируемой обмуровки | 100 т мусора | 0,15 | 1434,44 | 1434,44 |  |  | 215,17 | 215,17
'6 | ТССЦпг01-01-01-041 | Погрузочные работы при автомобильных перевозках: мусора строительного с погрузкой вручную | 1 т груза | 15 | 46,76 |  |  |  | 701,40
'7 | ТССЦпг03-21-01-025 | Перевозка грузов автомобилями-самосвалами грузоподъемностью 10 т, работающих вне карьера, на расстояние: до 25 км I класс груза | 1 т груза | 15 | 25,77 |  | 25,77 |  | 386,55 |  | 386,55
'8 | ТЕР09-03-046-03(Прим.) | Демонтаж металлического листа толщ.2,5мм | 100 м2 | 0,11 | 663,12 | 309,1 | 68,51 | 2,59 | 72,94 | 34,00 | 7,54 | 0,28
'9 | ТЕР26-01-011-01 | Изоляция плоских и криволинейных поверхностей матами минераловатными | 1 м3 изоляции | 4,085 | 1044,73 | 126,8 | 56,79 |  | 4267,72 | 517,98 | 231,99
'10 | ТЕР26-01-048-04 | Устройство на плоских и криволинейных поверхностях каркаса изоляции: из сетки(рабица) | 100 м2 изолируемой поверхности | 1,5 | 2799,83 | 88,1 | 61,55 |  | 4199,75 | 132,15 | 92,33
'11 | ТЕРр61-31-1 | Торкретирование обогреваемых коллекторов шамотобетоном толщ.20мм | 100 м2 поверхности | 1,32 | 2297,27 | 1125,77 | 2,25 |  | 3032,40 | 1486,02 | 2,97
'12 | ТЕР26-01-056-02 | Обмуровка (обмазка) котла | 100м2 | 0,91 | 7072,83 | 634,83 | 252,8 |  | 6436,28 | 577,70 | 230,05
Итого по разделу 1 Обмуровка котла ПТВМ-30М №3 | [8 empty] | 261595,37
Раздел 2. Обмуровка котла ПТВМ-30М №4
'13 | ТЕРр60-1-1 | Разборка обмуровки котла | 1 м3 кладки | 13,6 | 48,52 | 48,52 |  |  | 659,87 | 659,87
'14 | ТЕР26-01-048-04 | Демонтаж сетки рабицы | 100 м2 изолируемой поверхности | 1,08 | 2773,4 | 61,67 | 61,55 |  | 2995,27 | 66,60 | 66,47
'15 | ТЕРр66-24-2 | Разборка тепловой изоляции: из ваты минеральной | 100м2 | 0,65 | 146,51 | 146,51 |  |  | 95,23 | 95,23
'16 | ТЕРр60-1-1 | Разборка торкрета в топке котла | 1 м3 кладки | 3,64 | 48,52 | 48,52 |  |  | 176,61 | 176,61
'17 | ТЕРр69-9-1 | Очистка помещений от демонтируемой обмуровки | 100 т мусора | 0,15 | 1434,44 | 1434,44 |  |  | 215,17 | 215,17
'18 | ТССЦпг01-01-01-041 | Погрузочные работы при автомобильных перевозках: мусора строительного с погрузкой вручную | 1 т груза | 15 | 46,76 |  |  |  | 701,40
'19 | ТССЦпг03-21-01-025 | Перевозка грузов автомобилями-самосвалами грузоподъемностью 10 т, работающих вне карьера, на расстояние: до 25 км I класс груза | 1 т груза | 15 | 25,77 |  | 25,77 |  | 386,55 |  | 386,55
'20 | ТЕР09-03-046-03(Прим.) | Демонтаж металлического листа толщ.2,5мм | 100 м2 | 0,11 | 663,12 | 309,1 | 68,51 | 2,59 | 72,94 | 34,00 | 7,54 | 0,28
'21 | ТЕР26-01-011-01 | Изоляция плоских и криволинейных поверхностей матами минераловатными | 1 м3 изоляции | 4,085 | 1044,73 | 126,8 | 56,79 |  | 4267,72 | 517,98 | 231,99
'22 | ТЕР26-01-048-04 | Устройство на плоских и криволинейных поверхностях каркаса изоляции: из сетки(рабица) | 100 м2 изолируемой поверхности | 1,5 | 2799,83 | 88,1 | 61,55 |  | 4199,75 | 132,15 | 92,33
'23 | ТЕРр61-31-1 | Торкретирование обогреваемых коллекторов шамотобетоном толщ.20мм | 100 м2 поверхности | 1,32 | 2297,27 | 1125,77 | 2,25 |  | 3032,40 | 1486,02 | 2,97
'24 | ТЕР26-01-056-02 | Обмуровка (обмазка) котла | 100м2 | 0,91 | 7072,83 | 634,83 | 252,8 |  | 6436,28 | 577,70 | 230,05
Итого по разделу 2 Обмуровка котла ПТВМ-30М №4 | [8 empty] | 254769,16
ИТОГИ ПО СМЕТЕ:
Итого прямые затраты по смете в базисных ценах | [8 empty] | 47643,21 | 7948,57 | 2061,66 | 0,56
Итого прямые затраты по смете с учетом коэффициентов к итогам | [8 empty] | 341272,90 | 145331,65 | 16068,58 | 10,24
В том числе, справочно:
Индекс роста СМР 4кв.2016г. ОЗП=18,284; ЭМ=7,794; ЗПМ=18,284; МАТ=4,926 (Поз. 1, 4, 13, 16, 2, 9-10, 12, 14, 21-22, 24, 3, 15, 5, 17, 7, 19, 8, 20, 11, 23) | [8 empty] | 293629,69 | 137383,08 | 14006,92 | 9,68
Накладные расходы | [8 empty] | 105773,21
В том числе, справочно:
74%*0,85 ФОТ (от 3482,37) (Поз. 3, 15) | [8 empty] | 2190,41
78%*0,85 ФОТ (от 38456,74) (Поз. 1, 4, 13, 16, 5, 17) | [8 empty] | 25496,82
79%*0,85 ФОТ (от 54340,78) (Поз. 11, 23) | [8 empty] | 36489,83
90%*0,85 ФОТ (от 1253,55) (Поз. 8, 20) | [8 empty] | 958,97
100%*0,85 ФОТ (от 47808,45) (Поз. 2, 9-10, 12, 14, 21-22, 24) | [8 empty] | 40637,18
Сметная прибыль | [8 empty] | 69318,29
В том числе, справочно:
50%*0,8 ФОТ (от 65691,49) (Поз. 3, 15, 5, 17, 11, 23) | [8 empty] | 26276,60
63%*0,8 ФОТ (от 30588,4) (Поз. 1, 4, 13, 16) | [8 empty] | 15416,55
70%*0,8 ФОТ (от 47808,45) (Поз. 2, 9-10, 12, 14, 21-22, 24) | [8 empty] | 26772,73
85%*0,8 ФОТ (от 1253,55) (Поз. 8, 20) | [8 empty] | 852,41
Итоги по смете:
Печные работы (ремонтно-строительные) | [8 empty] | 66285,06
Теплоизоляционные работы | [8 empty] | 288052,41
Наружные инженерные сети: разборка, очистка (ремонтно-строительные) | [8 empty] | 7065,73
Прочие ремонтно-строительные работы | [8 empty] | 16232,39
Погрузо-разгрузочные работы | [8 empty] | 1402,80
Перевозка грузов автотранспортом | [8 empty] | 6025,54
Строительные металлические конструкции | [8 empty] | 3481,57
Штукатурные работы (ремонтно-строительные) | [8 empty] | 127818,90
Итого | [8 empty] | 516364,40
В том числе:
Материалы | [8 empty] | 178469,87
Машины и механизмы | [8 empty] | 16068,58
ФОТ | [8 empty] | 145341,89
Накладные расходы | [8 empty] | 105773,21
Сметная прибыль | [8 empty] | 69318,29
НДС 18% от 516364,4 | [8 empty] | 92945,59
ВСЕГО по смете | [8 empty] | 609309,99
Составил: ___________________________
(должность, подпись, расшифровка)
Проверил: ___________________________
(должность, подпись, расшифровка)
Заказчик: ___________________________
(должность, подпись, расшифровка)
М.П.
Подрядчик: ___________________________
(должность, подпись, расшифровка)
М.П.
Инвестор: ___________________________
(должность, подпись, расшифровка)
М.П.
Сдал: ___________________________
(должность, подпись, расшифровка)
Принял: ___________________________
(должность, подпись, расшифровка)

## ЛСР 15 граф с оборудованием (hidden)
СОГЛАСОВАНО: | [10 empty] | УТВЕРЖДАЮ:
_______________ | [10 empty] | _______________
" _____ " ________________ 2017 г. | [10 empty] | "______ " _______________2017 г.
(наименование стройки)
ЛОКАЛЬНЫЙ СМЕТНЫЙ РАСЧЕТ №
(локальная смета)
на
(наименование работ и затрат, наименование объекта)
Основание:
Сметная стоимость
Средства на оплату труда
Составлен(а) в текущих (прогнозных) ценах по состоянию на
№ пп | Обоснование | Наименование | Ед. изм. | Кол. | Стоимость единицы, руб. |  |  |  | Общая стоимость, руб. |  |  |  |  | Общая масса оборудо- вания, т
[5 empty] | Всего | В том числе |  |  | Обору-дование | Всего | В том числе
[6 empty] | Осн.З/п | Эк.Маш | З/пМех |  |  | Осн.З/п | Эк.Маш | З/пМех
1 | 2 | 3 | 4 | 5 | 6 | 7 | 8 | 9 | 10 | 11 | 12 | 13 | 14 | 15

## ЛСР 17 граф (hidden)
СОГЛАСОВАНО: | [11 empty] | УТВЕРЖДАЮ:
_________________ | [11 empty] | _________________
" _____ " ________________ 2017 г. | [11 empty] | "____" ______________2017 г.
(наименование стройки)
ЛОКАЛЬНЫЙ СМЕТНЫЙ РАСЧЕТ №
(локальная смета)
на
(наименование работ и затрат, наименование объекта)
Основание:
Сметная стоимость
Средства на оплату труда
Составлен(а) в текущих (прогнозных) ценах по состоянию на
№ пп | Обосно- вание | Наименование | Ед. изм. | Кол. | Стоимость единицы, руб. |  |  |  | Общая стоимость, руб. |  |  |  | Т/з осн. раб.на ед. | Т/з осн. раб. Всего | Т/з мех. на ед. | Т/з мех. Всего
[5 empty] | Всего | В том числе |  |  | Всего | В том числе
[6 empty] | Осн.З/п | Эк.Маш | З/пМех |  | Осн.З/п | Эк.Маш | З/пМех
1 | 2 | 3 | 4 | 5 | 6 | 7 | 8 | 9 | 10 | 11 | 12 | 13 | 14 | 15 | 16 | 17

## ЛСР 17 граф с оборудованием (hidden)
СОГЛАСОВАНО: | [11 empty] | УТВЕРЖДАЮ:
_________________ | [11 empty] | _________________
" _____ " ________________ 2017 г. | [11 empty] | "______ " _______________2017 г.
(наименование стройки)
ЛОКАЛЬНЫЙ СМЕТНЫЙ РАСЧЕТ №
(локальная смета)
на
(наименование работ и затрат, наименование объекта)
Основание:
Сметная стоимость
Средства на оплату труда
Составлен(а) в текущих (прогнозных) ценах по состоянию на
№ пп | Обосно- вание | Наименование | Ед. изм. | Кол. | Стоимость единицы, руб. |  |  |  | Общая стоимость, руб. |  |  |  |  | Т/з осн. раб.на ед. | Т/з осн. раб. Всего | Общая масса обору-дования, т
[5 empty] | Всего | В том числе |  |  | Обору- дование | Всего | В том числе
[6 empty] | Осн.З/п | Эк.Маш | З/пМех |  |  | Осн.З/п | Эк.Маш | З/пМех
1 | 2 | 3 | 4 | 5 | 6 | 7 | 8 | 9 | 10 | 11 | 12 | 13 | 14 | 15 | 16 | 17