## БИМ инд. по статьям с мат. и ТЗ
СОГЛАСОВАНО: | [11 empty] | УТВЕРЖДАЮ:
___________ | [11 empty] | ___________
"____" _____________ 2016 г. | [11 empty] | "____" _______________2016 г.
Тепловая сеть от котельной п.Колосистый до ЖК "Португалия"
(наименование стройки)
ЛОКАЛЬНЫЙ СМЕТНЫЙ РАСЧЕТ № 02-01-01
| на | Строительные работы тепловой сети
Основание: проект 17/15-АС
|  | Сметная стоимость строительных работ _______________________________________________________________________________________________ |  |  | ___________________________3327,580 |  | тыс. руб.
|  | Средства на оплату труда _______________________________________________________________________________________________ |  |  | ___________________________244,527 |  | тыс. руб.
|  | Сметная трудоемкость _______________________________________________________________________________________________ |  |  | _______________________________________________________________________________________________1467,74 |  | чел.час
|  | Трудозатраты механизаторов _______________________________________________________________________________________________ |  |  | _______________________________________________________________________________________________415,72 |  | чел.час
Составлен(а) в текущих (прогнозных) ценах по состоянию на 2кв.2016г.
№ пп | Обосно- вание | Наименование работ и затрат | Ед. изм. | Кол. | Стоимость единицы, руб. |  |  | Обоснова-ние, индекс | Общая стоимость, руб. |  |  |  | Затр.тр.раб-х не занятых обслуж.машин
[5 empty] | Всего | Экспл. маш. | Мат-ы |  | Всего | в т.ч. оплата труда | Экспл. маш. | Мат-ы | Обслуж-х машины
[5 empty] | оплата труда | в т.ч. оплата труда |  |  |  |  | в т.ч. оплата труда |  | на ед-цу | всего
1 | 2 | 3 | 4 | 5 | 6 | 7 | 8 | 9 | 10 | 11 | 12 | 13 | 14 | 15
Раздел 1. Строительные работы
Земляные работы
1 | ТЕР01-01-022-23 | Разработка грунта в траншеях экскаватором «обратная лопата» с ковшом вместимостью 0,25 м3, группа грунтов: 2 с погрузкой в автомобили | 1000 м3 грунта | 2.2519 | 4556.66 | 4556.66 |  | ОЗП=17,807; ЭМ=8,559; ЗПМ=17,807; МАТ=4,639 | 10261 |  | 10261
[6 empty] | 555.98 |  |  |  |  | 1252 |  | 62.54 | 140.83
2 | ТЕР01-02-057-02 | Доработка грунта вручную в траншеях глубиной до 2 м без креплений с откосами, группа грунтов: 2 | 100 м3 грунта | 0.6965 | 1156.85 |  |  | ОЗП=17,807; ЭМ=8,559; ЗПМ=17,807; МАТ=4,639 | 806 | 806 |  |  | 184.8 | 128.71
|  | (Прил.1.12 п.3.187 Доработка вручную, зачистка дна и стенок с выкидкой грунта в котлованах и траншеях, разработанных механизированным способом ОЗП=1,2; ТЗ=1,2) |  |  | 1156.85
3 | ТЕР01-02-057-02 | Разработка грунта вручную в траншеях глубиной до 2 м без креплений с откосами, группа грунтов: 2(пересечение с коммуникациями) | 100 м3 грунта | 0.2 | 964.04 |  |  | ОЗП=17,807; ЭМ=8,559; ЗПМ=17,807; МАТ=4,639 | 193 | 193 |  |  | 154 | 30.8
964.04
4 | ТССЦпг03-21-01-014 | Перевозка грузов автомобилями-самосвалами грузоподъемностью 10 т, работающих вне карьера, на расстояние: до 14 км I класс груза | 1 т груза | 4097.625 | 16.81 | 16.81 |  | ОЗП=17,807; ЭМ=8,559; ЗПМ=17,807; МАТ=4,639 | 68881 |  | 68881
5 | ТЕР01-01-016-02 | Работа на отвале, группа грунтов: 2-3 | 1000 м3 грунта | 2.3415 | 382.22 | 352.76 | 6.61 | ОЗП=17,807; ЭМ=8,559; ЗПМ=17,807; МАТ=4,639 | 895 | 54 | 826 | 15 | 3.65 | 8.55
[5 empty] | 22.85 | 41.25 |  |  |  |  | 97 |  | 3.97 | 9.3
6 | ТЕР01-01-022-22 | Разработка грунта в траншеях экскаватором «обратная лопата» с ковшом вместимостью 0,25 м3, группа грунтов: 1(в отвале) | 1000 м3 грунта | 1.943 | 3524.97 | 3524.97 |  | ОЗП=17,807; ЭМ=8,559; ЗПМ=17,807; МАТ=4,639 | 6849 |  | 6849
[6 empty] | 430.1 |  |  |  |  | 836 |  | 48.38 | 94
7 | ТССЦпг03-21-01-014 | Перевозка грузов автомобилями-самосвалами грузоподъемностью 10 т, работающих вне карьера, на расстояние: до 14 км I класс груза | 1 т груза | 3400.3375 | 16.81 | 16.81 |  | ОЗП=17,807; ЭМ=8,559; ЗПМ=17,807; МАТ=4,639 | 57160 |  | 57160
8 | ТЕР01-01-035-02 | Засыпка траншей и котлованов с перемещением грунта до 5 м бульдозерами мощностью: 132 кВт (180 л.с.), группа грунтов 2 | 1000 м3 грунта | 1.7487 | 434.54 | 434.54 |  | ОЗП=17,807; ЭМ=8,559; ЗПМ=17,807; МАТ=4,639 | 760 |  | 760
[6 empty] | 24.42 |  |  |  |  | 43 |  | 2.35 | 4.11
9 | ТЕР01-02-061-02 | Засыпка вручную траншей, пазух котлованов и ям, группа грунтов: 2 | 100 м3 грунта | 1.9431 | 585.14 |  |  | ОЗП=17,807; ЭМ=8,559; ЗПМ=17,807; МАТ=4,639 | 1137 | 1137 |  |  | 97.2 | 188.87
585.14
10 | ТЕР01-01-035-01 | Засыпка траншей и котлованов с перемещением грунта до 5 м бульдозерами мощностью: 132 кВт (180 л.с.), группа грунтов1 (песком) | 1000 м3 грунта | 0.08833 | 366.12 | 366.12 |  | ОЗП=17,807; ЭМ=8,559; ЗПМ=17,807; МАТ=4,639 | 32 |  | 32
[6 empty] | 20.57 |  |  |  |  | 2 |  | 1.98 | 0.17
11 | ТЕР01-02-061-01 | Засыпка вручную траншей, пазух котлованов и ям, : 1 песком | 100 м3 грунта | 0.0981 | 532.77 |  |  | ОЗП=17,807; ЭМ=8,559; ЗПМ=17,807; МАТ=4,639 | 52 | 52 |  |  | 88.5 | 8.68
532.77
12 | ТССЦ-408-0122 | Песок природный для строительных работ средний | м3 | 107.954 | 149.48 |  | 149.48 | ОЗП=17,807; ЭМ=8,559; ЗПМ=17,807; МАТ=4,639 | 16137 |  |  | 16137
13 | ТЕР01-02-005-01 | Уплотнение грунта пневматическими трамбовками, группа грунтов: 1-2 | 100 м3 уплотненного грунта | 18.3707 | 294.41 | 208.7 |  | ОЗП=17,807; ЭМ=8,559; ЗПМ=17,807; МАТ=4,639 | 5409 | 1575 | 3834 |  | 12.53 | 230.18
[5 empty] | 85.71 | 23.5 |  |  |  |  | 432 |  | 3.04 | 55.85
14 | ТЕР22-06-011-02 | Подвешивание подземных коммуникаций при пересечении их трассой трубопровода, площадь сечения коробов: до 0,25 м2 | 1 м короба | 48 | 178.66 | 35.84 | 132.97 | ОЗП=17,807; ЭМ=8,559; ЗПМ=17,807; МАТ=4,639 | 8576 | 473 | 1720 | 6383 | 1.44 | 69.12
[5 empty] | 9.85 | 1.22 |  |  |  |  | 59 |  | 0.11 | 5.28
15 | ТЕР23-01-001-01 | Устройство основания под трубопроводы: песчаного | 10 м3 основания | 4.268 | 1751.26 | 40.17 | 1644.28 | ОЗП=17,807; ЭМ=8,559; ЗПМ=17,807; МАТ=4,639 | 7474 | 285 | 171 | 7018 | 10.2 | 43.53
[5 empty] | 66.81 | 2.71 |  |  |  |  | 12 |  | 0.35 | 1.49
Каналы
16 | ТЕР06-01-001-01 | Устройство бетонной подготовки и бетонной подушки Бп1 | 100 м3 бетона, бутобетона и железобетона в деле | 0.1224 | 66525.69 | 2190.37 | 63208.52 | ОЗП=17,807; ЭМ=8,559; ЗПМ=17,807; МАТ=4,639 | 8143 | 138 | 268 | 7737 | 180 | 22.03
[5 empty] | 1126.8 | 187.02 |  |  |  |  | 23 |  | 18 | 2.2
17 | ТЕР07-06-001-01 | Устройство непроходных каналов: одноячейковых, перекрываемых или опирающихся на плиту | 100 м3 сборных конструкций | 0.4174 | 17468.82 | 6176.14 | 8543.96 | ОЗП=17,807; ЭМ=8,559; ЗПМ=17,807; МАТ=4,639 | 7291 | 1147 | 2578 | 3566 | 372.96 | 155.67
[5 empty] | 2748.72 | 579.76 |  |  |  |  | 242 |  | 55.8 | 23.29
18 | ТССЦ-403-0144 | Лотки каналов и тоннелей железобетонные для прокладки коммуникаций ЛК300.180.120-6а | м3 | 21.14 | 2841.67 |  | 2841.67 | ОЗП=17,807; ЭМ=8,559; ЗПМ=17,807; МАТ=4,639 | 60073 |  |  | 60073
19 | ТССЦ-403-0144 | Лотки каналов и тоннелей железобетонные для прокладки коммуникаций ЛК75.180.120-6 | м3 | 6.08 | 2841.67 |  | 2841.67 | ОЗП=17,807; ЭМ=8,559; ЗПМ=17,807; МАТ=4,639 | 17277 |  |  | 17277
20 | ТССЦ-403-0886 | Плиты покрытий железобетонные ПТ300.180.14-6 | м3 | 12 | 1227.71 |  | 1227.71 | ОЗП=17,807; ЭМ=8,559; ЗПМ=17,807; МАТ=4,639 | 14733 |  |  | 14733
21 | ТССЦ-403-0886 | Плиты покрытий железобетонные ПТ75.180.14-6 | м3 | 2.52 | 1227.71 |  | 1227.71 | ОЗП=17,807; ЭМ=8,559; ЗПМ=17,807; МАТ=4,639 | 3094 |  |  | 3094
22 | ТЕР09-03-015-01 | Монтаж балок Б1 | 1 т конструкций | 0.07772 | 551.47 | 330.54 | 110.08 | ОЗП=17,807; ЭМ=8,559; ЗПМ=17,807; МАТ=4,639 | 43 | 9 | 26 | 8 | 15.79 | 1.23
[5 empty] | 110.85 | 17.27 |  |  |  |  | 1 |  | 1.56 | 0.12
23 | ТССЦ-201-0755 | Отдельные конструктивные элементы зданий и сооружений с преобладанием горячекатаных профилей, средняя масса сборочной единицы до 0,1 т | т | 0.07772 | 8402.95 |  | 8402.95 | ОЗП=17,807; ЭМ=8,559; ЗПМ=17,807; МАТ=4,639 | 653 |  |  | 653
24 | ТЕР13-03-002-04 | Огрунтовка металлических поверхностей за один раз: грунтовкой ГФ-021 | 100 м2 окрашиваемой поверхности | 0.02 | 226.09 | 6.74 | 173.95 | ОЗП=17,807; ЭМ=8,559; ЗПМ=17,807; МАТ=4,639 | 5 | 1 |  | 4 | 5.31 | 0.11
[5 empty] | 45.4 | 0.08 | [6 empty] | 0.01
25 | ТЕР13-03-004-26 | Окраска металлических огрунтованных поверхностей: эмалью ПФ-115 за 2 раза | 100 м2 окрашиваемой поверхности | 0.02 | 853.16 | 9.6 | 787.8 | ОЗП=17,807; ЭМ=8,559; ЗПМ=17,807; МАТ=4,639 | 17 | 1 |  | 16 | 7.66 | 0.15
|  | (ПЗ=2 (ОЗП=2; ЭМ=2 к расх.; ЗПМ=2; МАТ=2 к расх.; ТЗ=2; ТЗМ=2)) |  |  | 55.76 | 0.16 | [6 empty] | 0.02
26 | ТЕР08-02-001-09 | Кладка стен приямков и каналов | 1 м3 кладки | 5.11 | 989.21 | 42.08 | 899.91 | ОЗП=17,807; ЭМ=8,559; ЗПМ=17,807; МАТ=4,639 | 5055 | 241 | 215 | 4599 | 7.08 | 36.18
[5 empty] | 47.22 | 3.74 |  |  |  |  | 19 |  | 0.36 | 1.84
27 | ТЕР16-07-006-04 приминительно | Заделка вводов | 1 сальник | 4 | 156.22 | 0.96 | 129.34 | ОЗП=17,807; ЭМ=8,559; ЗПМ=17,807; МАТ=4,639 | 625 | 104 | 4 | 517 | 3.56 | 14.24
25.92
Углы поворота
28 | ТЕР06-01-062-04 | Устройство стен и плоских днищ при толщине: более 150 мм прямоугольных сооружений | 100 м3 железобетона в деле | 0.04 | 155127.66 | 6913.41 | 142709.39 | ОЗП=17,807; ЭМ=8,559; ЗПМ=17,807; МАТ=4,639 | 6205 | 220 | 277 | 5708 | 729.12 | 29.16
[5 empty] | 5504.86 | 780.47 |  |  |  |  | 31 |  | 75.19 | 3.01
29 | ТССЦ-401-0246 | Бетон песчаный, класс В15 (М200) | м3 | -4.06 | 618.89 |  | 618.89 | ОЗП=17,807; ЭМ=8,559; ЗПМ=17,807; МАТ=4,639 | -2513 |  |  | -2513
30 | ТССЦ-204-0100 | Горячекатаная арматурная сталь класса А-I, А-II, А-III | т | -0.584 | 5128.74 |  | 5128.74 | ОЗП=17,807; ЭМ=8,559; ЗПМ=17,807; МАТ=4,639 | -2995 |  |  | -2995
31 | ТССЦ-401-0006 | Бетон тяжелый, класс В15 (М200)F75 W6 | м3 | 4.06 | 698.84 |  | 698.84 | ОЗП=17,807; ЭМ=8,559; ЗПМ=17,807; МАТ=4,639 | 2837 |  |  | 2837
((МАТ=МАТ+543,89*0,045-МАТ))
32 | ТССЦ-204-0021 | Горячекатаная арматурная сталь периодического профиля класса А-III, диаметром 10 мм | т | 0.21704 | 5367.18 |  | 5367.18 | ОЗП=17,807; ЭМ=8,559; ЗПМ=17,807; МАТ=4,639 | 1165 |  |  | 1165
33 | ТССЦ-204-0003 | Горячекатаная арматурная сталь гладкая класса А-I, диаметром 10 мм | т | 0.00954 | 5551.56 |  | 5551.56 | ОЗП=17,807; ЭМ=8,559; ЗПМ=17,807; МАТ=4,639 | 53 |  |  | 53
34 | ТССЦ-204-0036 | Надбавки к ценам заготовок за сборку и сварку каркасов и сеток плоских, диаметром 10 мм | т | 0.22658 | 1549.17 |  | 1549.17 | ОЗП=17,807; ЭМ=8,559; ЗПМ=17,807; МАТ=4,639 | 351 |  |  | 351
Монолитные участки
35 | ТЕР06-01-001-01 | Устройство бетонной подготовки | 100 м3 бетона, бутобетона и железобетона в деле | 0.00105 | 66525.69 | 2190.37 | 63208.52 | ОЗП=17,807; ЭМ=8,559; ЗПМ=17,807; МАТ=4,639 | 70 | 1 | 2 | 67 | 180 | 0.19
[5 empty] | 1126.8 | 187.02 | [6 empty] | 18 | 0.02
36 | ТЕР06-01-064-03 | Строительство отдельных конструкций емкостных сооружений, устройство: лотков между сооружениями при толщине стен более 100 мм | 100 м3 железобетона в деле | 0.005 | 128467.68 | 10056.19 | 110323.3 | ОЗП=17,807; ЭМ=8,559; ЗПМ=17,807; МАТ=4,639 | 642 | 40 | 50 | 552 | 1123.36 | 5.62
[5 empty] | 8088.19 | 1180.93 |  |  |  |  | 6 |  | 113.77 | 0.57
37 | ТССЦ-204-0100 | Горячекатаная арматурная сталь класса А-I, А-II, А-III | т | -0.0295 | 5128.74 |  | 5128.74 | ОЗП=17,807; ЭМ=8,559; ЗПМ=17,807; МАТ=4,639 | -151 |  |  | -151
38 | ТССЦ-401-0246 | Бетон песчаный, класс В15 (М200) | м3 | -0.5075 | 618.89 |  | 618.89 | ОЗП=17,807; ЭМ=8,559; ЗПМ=17,807; МАТ=4,639 | -314 |  |  | -314
39 | ТССЦ-401-0006 | Бетон тяжелый, класс В15 (М200)F75 W6 | м3 | 0.5075 | 698.84 |  | 698.84 | ОЗП=17,807; ЭМ=8,559; ЗПМ=17,807; МАТ=4,639 | 355 |  |  | 355
((МАТ=МАТ+543,89*0,045-МАТ))
40 | ТССЦ-204-0021 | Горячекатаная арматурная сталь периодического профиля класса А-III, диаметром 10 мм | т | 0.024735 | 5367.18 |  | 5367.18 | ОЗП=17,807; ЭМ=8,559; ЗПМ=17,807; МАТ=4,639 | 133 |  |  | 133
41 | ТССЦ-204-0003 | Горячекатаная арматурная сталь гладкая класса А-I, диаметром 10 мм | т | 0.00477 | 5551.56 |  | 5551.56 | ОЗП=17,807; ЭМ=8,559; ЗПМ=17,807; МАТ=4,639 | 26 |  |  | 26
42 | ТССЦ-204-0001 | Горячекатаная арматурная сталь гладкая класса А-I, диаметром 6 мм | т | 0.00036 | 5569.99 |  | 5569.99 | ОЗП=17,807; ЭМ=8,559; ЗПМ=17,807; МАТ=4,639 | 2 |  |  | 2
43 | ТССЦ-204-0036 | Надбавки к ценам заготовок за сборку и сварку каркасов и сеток плоских, диаметром 10 мм | т | 0.029505 | 1549.17 |  | 1549.17 | ОЗП=17,807; ЭМ=8,559; ЗПМ=17,807; МАТ=4,639 | 46 |  |  | 46
44 | ТССЦ-204-0034 | Надбавки к ценам заготовок за сборку и сварку каркасов и сеток плоских, диаметром 5-6 мм | т | 0.00036 | 2457.96 |  | 2457.96 | ОЗП=17,807; ЭМ=8,559; ЗПМ=17,807; МАТ=4,639 | 1 |  |  | 1
Плита Пм1
45 | ТЕР06-01-041-13 | Устройство перекрытий каналов | 100 м3 в деле | 0.002 | 133193.22 | 4992.65 | 121544.17 | ОЗП=17,807; ЭМ=8,559; ЗПМ=17,807; МАТ=4,639 | 266 | 13 | 10 | 243 | 960.52 | 1.92
[5 empty] | 6656.4 | 421.02 |  |  |  |  | 1 |  | 40.6 | 0.08
46 | ТССЦ-204-0100 | Горячекатаная арматурная сталь класса А-I, А-II, А-III | т | -0.0159 | 5128.74 |  | 5128.74 | ОЗП=17,807; ЭМ=8,559; ЗПМ=17,807; МАТ=4,639 | -82 |  |  | -82
47 | ТССЦ-401-0066 | Бетон тяжелый, крупность заполнителя 20 мм, класс В15 (М200) | м3 | -0.203 | 674.36 |  | 674.36 | ОЗП=17,807; ЭМ=8,559; ЗПМ=17,807; МАТ=4,639 | -137 |  |  | -137
48 | ТССЦ-401-0006 | Бетон тяжелый, класс В15 (М200)F75 W6 | м3 | 0.203 | 698.84 |  | 698.84 | ОЗП=17,807; ЭМ=8,559; ЗПМ=17,807; МАТ=4,639 | 142 |  |  | 142
((МАТ=МАТ+543,89*0,045-МАТ))
49 | ТССЦ-204-0020 | Горячекатаная арматурная сталь периодического профиля класса А-III, диаметром 8 мм | т | 0.0076 | 5379.37 |  | 5379.37 | ОЗП=17,807; ЭМ=8,559; ЗПМ=17,807; МАТ=4,639 | 41 |  |  | 41
50 | ТССЦ-204-0003 | Горячекатаная арматурная сталь гладкая класса А-I, диаметром 10 мм | т | 0.00126 | 5551.56 |  | 5551.56 | ОЗП=17,807; ЭМ=8,559; ЗПМ=17,807; МАТ=4,639 | 7 |  |  | 7
51 | ТССЦ-204-0097 | Сетка сварная из холоднотянутой проволоки 4-5 мм | т | 0.0008 | 8816.75 |  | 8816.75 | ОЗП=17,807; ЭМ=8,559; ЗПМ=17,807; МАТ=4,639 | 7 |  |  | 7
52 | ТССЦ-204-0035 | Надбавки к ценам заготовок за сборку и сварку каркасов и сеток плоских, диаметром 8 мм | т | 0.0076 | 1757.95 |  | 1757.95 | ОЗП=17,807; ЭМ=8,559; ЗПМ=17,807; МАТ=4,639 | 13 |  |  | 13
Неподвижные опоры Н01-НО2,НО4-НО7
53 | ТЕР06-01-001-01 | Устройство бетонной подготовки | 100 м3 бетона, бутобетона и железобетона в деле | 0.012 | 66525.69 | 2190.37 | 63208.52 | ОЗП=17,807; ЭМ=8,559; ЗПМ=17,807; МАТ=4,639 | 798 | 14 | 26 | 758 | 180 | 2.16
[5 empty] | 1126.8 | 187.02 |  |  |  |  | 2 |  | 18 | 0.22
54 | ТЕР07-06-002-03 | Устройство неподвижных щитовых опор: из монолитного железобетона | 100 м3 бетонных и железобетонных конструкций | 0.066 | 123909.61 | 2120.53 | 115367.23 | ОЗП=17,807; ЭМ=8,559; ЗПМ=17,807; МАТ=4,639 | 8178 | 424 | 140 | 7614 | 871.35 | 57.51
[5 empty] | 6421.85 | 110.76 |  |  |  |  | 7 |  | 10.66 | 0.7
55 | ТССЦ-204-0100 | Горячекатаная арматурная сталь класса А-I, А-II, А-III | т | -0.561 | 5128.74 |  | 5128.74 | ОЗП=17,807; ЭМ=8,559; ЗПМ=17,807; МАТ=4,639 | -2877 |  |  | -2877
56 | ТССЦ-401-0088 | Бетон тяжелый, крупность заполнителя 10 мм, класс В22,5 (М300) | м3 | -6.032 | 759.51 |  | 759.51 | ОЗП=17,807; ЭМ=8,559; ЗПМ=17,807; МАТ=4,639 | -4581 |  |  | -4581
57 | ТССЦ-401-0006 | Бетон тяжелый, класс В15 (М200)F75 W6 | м3 | 6.032 | 698.84 |  | 698.84 | ОЗП=17,807; ЭМ=8,559; ЗПМ=17,807; МАТ=4,639 | 4215 |  |  | 4215
((МАТ=МАТ+543,89*0,045-МАТ))
58 | ТССЦ-204-0022 | Горячекатаная арматурная сталь периодического профиля класса А-III, диаметром 12 мм | т | 0.31704 | 5163.18 |  | 5163.18 | ОЗП=17,807; ЭМ=8,559; ЗПМ=17,807; МАТ=4,639 | 1637 |  |  | 1637
59 | ТССЦ-204-0021 | Горячекатаная арматурная сталь периодического профиля класса А-III, диаметром 10 мм | т | 0.036 | 5367.18 |  | 5367.18 | ОЗП=17,807; ЭМ=8,559; ЗПМ=17,807; МАТ=4,639 | 193 |  |  | 193
60 | ТССЦ-204-0002 | Горячекатаная арматурная сталь гладкая класса А-I, диаметром 8 мм | т | 0.04374 | 5558.7 |  | 5558.7 | ОЗП=17,807; ЭМ=8,559; ЗПМ=17,807; МАТ=4,639 | 243 |  |  | 243
61 | ТССЦ-204-0035 | Надбавки к ценам заготовок за сборку и сварку каркасов и сеток плоских, диаметром 8 мм | т | 0.04374 | 1757.95 |  | 1757.95 | ОЗП=17,807; ЭМ=8,559; ЗПМ=17,807; МАТ=4,639 | 77 |  |  | 77
62 | ТССЦ-204-0036 | Надбавки к ценам заготовок за сборку и сварку каркасов и сеток плоских, диаметром 10 мм | т | 0.036 | 1549.17 |  | 1549.17 | ОЗП=17,807; ЭМ=8,559; ЗПМ=17,807; МАТ=4,639 | 56 |  |  | 56
63 | ТССЦ-204-0037 | Надбавки к ценам заготовок за сборку и сварку каркасов и сеток плоских, диаметром 12 мм | т | 0.31704 | 1525.71 |  | 1525.71 | ОЗП=17,807; ЭМ=8,559; ЗПМ=17,807; МАТ=4,639 | 484 |  |  | 484
64 | ТЕР06-01-015-08 | Установка закладных деталей весом: до 20 кг | 1 т | 0.18594 | 8109.69 | 40.11 | 7609.34 | ОЗП=17,807; ЭМ=8,559; ЗПМ=17,807; МАТ=4,639 | 1508 | 86 | 7 | 1415 | 63.22 | 11.76
[5 empty] | 460.24 | 1.56 | [6 empty] | 0.15 | 0.03
Неподвижная опора Н03
65 | ТЕР09-03-039-01 | Монтаж опорных конструкций: для крепления трубопроводов внутри зданий и сооружений массой до 0,1 т | 1 т конструкций | 0.03914 | 1123.63 | 245.06 | 294.57 | ОЗП=17,807; ЭМ=8,559; ЗПМ=17,807; МАТ=4,639 | 44 | 23 | 10 | 11 | 80.22 | 3.14
[5 empty] | 584 | 1.14 | [6 empty] | 0.11
66 | ТССЦ-201-0889 | Опоры неподвижные из горячекатаных профилей для трубопроводов | т | 0.03914 | 9127.83 |  | 9127.83 | ОЗП=17,807; ЭМ=8,559; ЗПМ=17,807; МАТ=4,639 | 357 |  |  | 357
67 | ТЕР13-03-002-04 | Огрунтовка металлических поверхностей за один раз: грунтовкой ГФ-021 | 100 м2 окрашиваемой поверхности | 0.01 | 226.09 | 6.74 | 173.95 | ОЗП=17,807; ЭМ=8,559; ЗПМ=17,807; МАТ=4,639 | 2 |  |  | 2 | 5.31 | 0.05
[5 empty] | 45.4 | 0.08 | [6 empty] | 0.01
68 | ТЕР13-03-004-26 | Окраска металлических огрунтованных поверхностей: эмалью ПФ-115 за 2 раза | 100 м2 окрашиваемой поверхности | 0.01 | 853.16 | 9.6 | 787.8 | ОЗП=17,807; ЭМ=8,559; ЗПМ=17,807; МАТ=4,639 | 9 | 1 |  | 8 | 7.66 | 0.08
|  | (ПЗ=2 (ОЗП=2; ЭМ=2 к расх.; ЗПМ=2; МАТ=2 к расх.; ТЗ=2; ТЗМ=2)) |  |  | 55.76 | 0.16 | [6 empty] | 0.02
Тепловая камера ТК-1
69 | ТЕР07-06-002-01 | Устройство камер со стенками: из бетонных блоков | 100 м3 бетонных и железобетонных конструкций | 0.1142 | 114801.86 | 7714.96 | 100260.51 | ОЗП=17,807; ЭМ=8,559; ЗПМ=17,807; МАТ=4,639 | 13110 | 780 | 881 | 11449 | 926.24 | 105.78
[5 empty] | 6826.39 | 810 |  |  |  |  | 93 |  | 77.96 | 8.9
70 | ТССЦ-101-2535 | Люки чугунные легкие | шт. | -2.648 | 464.17 |  | 464.17 | ОЗП=17,807; ЭМ=8,559; ЗПМ=17,807; МАТ=4,639 | -1229 |  |  | -1229
71 | ТССЦ-403-8296 | Кольцо опорное КО-6 /бетон В15 (М200), объем 0,02 м3, расход ар-ры 1,10 кг/ (серия 3.900.1-14) | шт. | 2 | 64.14 |  | 64.14 | ОЗП=17,807; ЭМ=8,559; ЗПМ=17,807; МАТ=4,639 | 128 |  |  | 128
72 | ТССЦ-403-0118 | Кольца для колодцев сборные железобетонные диаметром 700 мм КС7.9 | м | 1.8 | 604.83 |  | 604.83 | ОЗП=17,807; ЭМ=8,559; ЗПМ=17,807; МАТ=4,639 | 1089 |  |  | 1089
73 | ТССЦ-403-0886 | Плиты покрытий железобетонные ПТО 150.150.12-6 | м3 | 0.52 | 1227.71 |  | 1227.71 | ОЗП=17,807; ЭМ=8,559; ЗПМ=17,807; МАТ=4,639 | 638 |  |  | 638
74 | ТССЦ-403-0886 | Плиты покрытий железобетонные ПТ75.150.14-9 | м3 | 0.9 | 1227.71 |  | 1227.71 | ОЗП=17,807; ЭМ=8,559; ЗПМ=17,807; МАТ=4,639 | 1105 |  |  | 1105
75 | ТССЦ-403-2041 | Балка Б11 | м3 | 1.64 | 3129.97 |  | 3129.97 | ОЗП=17,807; ЭМ=8,559; ЗПМ=17,807; МАТ=4,639 | 5133 |  |  | 5133
76 | ТССЦ-403-8011 | Блоки бетонные стен подвалов сплошные (ГОСТ13579-78) ФБС24-3-6-Т /бетон В7,5 (М100), объем 0,406 м3, расход арматуры 0,97 кг/ | шт. | 14 | 335.55 |  | 335.55 | ОЗП=17,807; ЭМ=8,559; ЗПМ=17,807; МАТ=4,639 | 4698 |  |  | 4698
77 | ТССЦ-403-8001 | Блоки бетонные стен подвалов сплошные (ГОСТ13579-78) ФБС9-3-6-Т /бетон В7,5 (М100), объем 0,146 м3, расход арматуры 0,76 кг/ | шт. | 16 | 130.67 |  | 130.67 | ОЗП=17,807; ЭМ=8,559; ЗПМ=17,807; МАТ=4,639 | 2091 |  |  | 2091
78 | ТССЦ-101-2536 | Люки чугунные тяжелые | шт. | 2 | 586.04 |  | 586.04 | ОЗП=17,807; ЭМ=8,559; ЗПМ=17,807; МАТ=4,639 | 1172 |  |  | 1172
79 | ТЕР06-01-015-08 | Установка закладных деталей весом: до 20 кг (стремянка СГ1) | 1 т | 0.0684 | 8109.69 | 40.11 | 7609.34 | ОЗП=17,807; ЭМ=8,559; ЗПМ=17,807; МАТ=4,639 | 555 | 31 | 3 | 521 | 63.22 | 4.32
[5 empty] | 460.24 | 1.56 | [6 empty] | 0.15 | 0.01
80 | ТЕР06-01-024-03 | Устройство стен подвалов и подпорных стен железобетонных высотой: до 3 м, толщиной до 300 мм(монолитные заделки) | 100 м3 бетона, бутобетона и железобетона в деле | 0.04 | 145737.93 | 5452.95 | 132901.13 | ОЗП=17,807; ЭМ=8,559; ЗПМ=17,807; МАТ=4,639 | 5830 | 295 | 218 | 5317 | 1051.83 | 42.07
[5 empty] | 7383.85 | 392.5 |  |  |  |  | 16 |  | 37.85 | 1.51
81 | ТССЦ-204-0100 | Горячекатаная арматурная сталь класса А-I, А-II, А-III | т | -0.4048 | 5128.74 |  | 5128.74 | ОЗП=17,807; ЭМ=8,559; ЗПМ=17,807; МАТ=4,639 | -2076 |  |  | -2076
82 | ТССЦ-401-0066 | Бетон тяжелый, крупность заполнителя 20 мм, класс В15 (М200) | м3 | -4.06 | 674.36 |  | 674.36 | ОЗП=17,807; ЭМ=8,559; ЗПМ=17,807; МАТ=4,639 | -2738 |  |  | -2738
83 | ТССЦ-204-0024 | Горячекатаная арматурная сталь периодического профиля класса А-III, диаметром 16-18 мм | т | 0.00993 | 5155.89 |  | 5155.89 | ОЗП=17,807; ЭМ=8,559; ЗПМ=17,807; МАТ=4,639 | 51 |  |  | 51
84 | ТССЦ-204-0022 | Горячекатаная арматурная сталь периодического профиля класса А-III, диаметром 12 мм | т | 0.00372 | 5163.18 |  | 5163.18 | ОЗП=17,807; ЭМ=8,559; ЗПМ=17,807; МАТ=4,639 | 19 |  |  | 19
85 | ТССЦ-204-0001 | Горячекатаная арматурная сталь гладкая класса А-I, диаметром 6 мм | т | 0.0028 | 5569.99 |  | 5569.99 | ОЗП=17,807; ЭМ=8,559; ЗПМ=17,807; МАТ=4,639 | 16 |  |  | 16
86 | ТССЦ-204-0039 | Надбавки к ценам заготовок за сборку и сварку каркасов и сеток плоских, диаметром 16-18 мм | т | 0.00993 | 1330.78 |  | 1330.78 | ОЗП=17,807; ЭМ=8,559; ЗПМ=17,807; МАТ=4,639 | 13 |  |  | 13
87 | ТССЦ-204-0037 | Надбавки к ценам заготовок за сборку и сварку каркасов и сеток плоских, диаметром 12 мм | т | 0.00372 | 1525.71 |  | 1525.71 | ОЗП=17,807; ЭМ=8,559; ЗПМ=17,807; МАТ=4,639 | 6 |  |  | 6
88 | ТССЦ-204-0034 | Надбавки к ценам заготовок за сборку и сварку каркасов и сеток плоских, диаметром 5-6 мм | т | 0.0028 | 2457.96 |  | 2457.96 | ОЗП=17,807; ЭМ=8,559; ЗПМ=17,807; МАТ=4,639 | 7 |  |  | 7
89 | ТЕР11-01-002-09 | Устройство подстилающих слоев: бетонных | 1 м3 подстилающего слоя | 1.52 | 707.37 | 0.74 | 682 | ОЗП=17,807; ЭМ=8,559; ЗПМ=17,807; МАТ=4,639 | 1075 | 37 | 1 | 1037 | 3.66 | 5.56
24.63
90 | ТССЦ-401-0005 | Бетон тяжелый, класс В12,5 (М150) | м3 | -1.55 | 635.65 |  | 635.65 | ОЗП=17,807; ЭМ=8,559; ЗПМ=17,807; МАТ=4,639 | -985 |  |  | -985
91 | ТССЦ-401-0326 | Бетон легкий на пористых заполнителях, объемная масса 1800 кг/м3, крупность заполнителя 10 мм, класс В12,5 (М150) | м3 | 1.55 | 938.21 |  | 938.21 | ОЗП=17,807; ЭМ=8,559; ЗПМ=17,807; МАТ=4,639 | 1454 |  |  | 1454
92 | ТЕР11-01-004-01 | Устройство гидроизоляции оклеечной рулонными материалами: на мастике Битуминоль, первый слой | 100 м2 изолируемой поверхности | 0.1327 | 2768.36 | 234.06 | 2116.37 | ОЗП=17,807; ЭМ=8,559; ЗПМ=17,807; МАТ=4,639 | 367 | 55 | 31 | 281 | 46.18 | 6.13
[5 empty] | 417.93 | 4.05 |  |  |  |  | 1 |  | 0.39 | 0.05
93 | ТССЦ-101-1742 | Толь с крупнозернистой посыпкой гидроизоляционный марки ТГ-350 | м2 | -15.39 | 4.93 |  | 4.93 | ОЗП=17,807; ЭМ=8,559; ЗПМ=17,807; МАТ=4,639 | -76 |  |  | -76
94 | ТССЦ-101-3326 | Рубероид кровельный с крупнозернистой посыпкой марки РК-350 | м2 | 15.39 | 5.37 |  | 5.37 | ОЗП=17,807; ЭМ=8,559; ЗПМ=17,807; МАТ=4,639 | 83 |  |  | 83
95 | ТЕР11-01-004-02 | Устройство гидроизоляции оклеечной рулонными материалами: на мастике Битуминоль, последующий слой | 100 м2 изолируемой поверхности | 0.1327 | 1718.23 | 115.71 | 1350.39 | ОЗП=17,807; ЭМ=8,559; ЗПМ=17,807; МАТ=4,639 | 228 | 33 | 15 | 180 | 27.86 | 3.7
[5 empty] | 252.13 | 2.39 | [6 empty] | 0.23 | 0.03
96 | ТССЦ-101-1742 | Толь с крупнозернистой посыпкой гидроизоляционный марки ТГ-350 | м2 | -15.39 | 4.93 |  | 4.93 | ОЗП=17,807; ЭМ=8,559; ЗПМ=17,807; МАТ=4,639 | -76 |  |  | -76
97 | ТССЦ-101-3326 | Рубероид кровельный с крупнозернистой посыпкой марки РК-350 | м2 | 15.39 | 5.37 |  | 5.37 | ОЗП=17,807; ЭМ=8,559; ЗПМ=17,807; МАТ=4,639 | 83 |  |  | 83
98 | ТЕР11-01-011-01 | Устройство стяжек: цементных толщиной 20 мм | 100 м2 стяжки | 0.1327 | 2095.79 | 66.15 | 1777.57 | ОЗП=17,807; ЭМ=8,559; ЗПМ=17,807; МАТ=4,639 | 278 | 33 | 9 | 236 | 39.51 | 5.24
[5 empty] | 252.07 | 13.2 |  |  |  |  | 2 |  | 1.27 | 0.17
99 | ТССЦ-402-0005 | Раствор готовый кладочный цементный марки 150 | м3 | -0.2707 | 841.88 |  | 841.88 | ОЗП=17,807; ЭМ=8,559; ЗПМ=17,807; МАТ=4,639 | -228 |  |  | -228
100 | ТССЦ-402-0002 | Раствор готовый кладочный цементный марки 50 | м3 | 0.2707 | 781.03 |  | 781.03 | ОЗП=17,807; ЭМ=8,559; ЗПМ=17,807; МАТ=4,639 | 211 |  |  | 211
101 | ТЕР13-03-002-04 | Огрунтовка металлических поверхностей за один раз: грунтовкой ГФ-021 | 100 м2 окрашиваемой поверхности | 0.02 | 226.09 | 6.74 | 173.95 | ОЗП=17,807; ЭМ=8,559; ЗПМ=17,807; МАТ=4,639 | 5 | 1 |  | 4 | 5.31 | 0.11
[5 empty] | 45.4 | 0.08 | [6 empty] | 0.01
102 | ТЕР13-03-004-26 | Окраска металлических огрунтованных поверхностей: эмалью ПФ-115 за 2 раза | 100 м2 окрашиваемой поверхности | 0.02 | 853.16 | 9.6 | 787.8 | ОЗП=17,807; ЭМ=8,559; ЗПМ=17,807; МАТ=4,639 | 17 | 1 |  | 16 | 7.66 | 0.15
|  | (ПЗ=2 (ОЗП=2; ЭМ=2 к расх.; ЗПМ=2; МАТ=2 к расх.; ТЗ=2; ТЗМ=2)) |  |  | 55.76 | 0.16 | [6 empty] | 0.02
Опора ОП1
103 | ТЕР09-03-039-01 | Монтаж опорных конструкций: для крепления трубопроводов внутри зданий и сооружений массой до 0,1 т | 1 т конструкций | 0.03387 | 1123.63 | 245.06 | 294.57 | ОЗП=17,807; ЭМ=8,559; ЗПМ=17,807; МАТ=4,639 | 38 | 20 | 8 | 10 | 80.22 | 2.72
[5 empty] | 584 | 1.14 | [6 empty] | 0.11
104 | ТССЦ-201-0889 | Опоры неподвижные из горячекатаных профилей для трубопроводов | т | 0.03387 | 9127.83 |  | 9127.83 | ОЗП=17,807; ЭМ=8,559; ЗПМ=17,807; МАТ=4,639 | 309 |  |  | 309
105 | ТЕР13-03-002-04 | Огрунтовка металлических поверхностей за один раз: грунтовкой ГФ-021 | 100 м2 окрашиваемой поверхности | 0.01 | 226.09 | 6.74 | 173.95 | ОЗП=17,807; ЭМ=8,559; ЗПМ=17,807; МАТ=4,639 | 2 |  |  | 2 | 5.31 | 0.05
[5 empty] | 45.4 | 0.08 | [6 empty] | 0.01
106 | ТЕР13-03-004-26 | Окраска металлических огрунтованных поверхностей: эмалью ПФ-115 за 2 раза | 100 м2 окрашиваемой поверхности | 0.01 | 853.16 | 9.6 | 787.8 | ОЗП=17,807; ЭМ=8,559; ЗПМ=17,807; МАТ=4,639 | 9 | 1 |  | 8 | 7.66 | 0.08
|  | (ПЗ=2 (ОЗП=2; ЭМ=2 к расх.; ЗПМ=2; МАТ=2 к расх.; ТЗ=2; ТЗМ=2)) |  |  | 55.76 | 0.16 | [6 empty] | 0.02
Фундаментная плита Пф1
107 | ТЕР06-01-001-01 | Устройство бетонной подготовки | 100 м3 бетона, бутобетона и железобетона в деле | 0.014 | 66525.69 | 2190.37 | 63208.52 | ОЗП=17,807; ЭМ=8,559; ЗПМ=17,807; МАТ=4,639 | 931 | 16 | 31 | 884 | 180 | 2.52
[5 empty] | 1126.8 | 187.02 |  |  |  |  | 3 |  | 18 | 0.25
108 | ТЕР06-01-001-16 | Устройство фундаментных плит железобетонных: плоских | 100 м3 бетона, бутобетона и железобетона в деле | 0.037 | 115727.71 | 3406.6 | 110811.8 | ОЗП=17,807; ЭМ=8,559; ЗПМ=17,807; МАТ=4,639 | 4282 | 56 | 126 | 4100 | 220.66 | 8.16
[5 empty] | 1509.31 | 282.93 |  |  |  |  | 10 |  | 27.31 | 1.01
109 | ТССЦ-204-0100 | Горячекатаная арматурная сталь класса А-I, А-II, А-III | т | -0.2997 | 5128.74 |  | 5128.74 | ОЗП=17,807; ЭМ=8,559; ЗПМ=17,807; МАТ=4,639 | -1537 |  |  | -1537
110 | ТССЦ-401-0066 | Бетон тяжелый, крупность заполнителя 20 мм, класс В15 (М200) | м3 | -3.756 | 674.36 |  | 674.36 | ОЗП=17,807; ЭМ=8,559; ЗПМ=17,807; МАТ=4,639 | -2533 |  |  | -2533
111 | ТССЦ-401-0006 | Бетон тяжелый, класс В15 (М200)F75 W6 | м3 | 3.756 | 698.84 |  | 698.84 | ОЗП=17,807; ЭМ=8,559; ЗПМ=17,807; МАТ=4,639 | 2625 |  |  | 2625
((МАТ=МАТ+543,89*0,045-МАТ))
112 | ТССЦ-204-0022 | Горячекатаная арматурная сталь периодического профиля класса А-III, диаметром 12 мм | т | 0.26988 | 5163.18 |  | 5163.18 | ОЗП=17,807; ЭМ=8,559; ЗПМ=17,807; МАТ=4,639 | 1393 |  |  | 1393
113 | ТССЦ-204-0023 | Горячекатаная арматурная сталь периодического профиля класса А-III, диаметром 14 мм | т | 0.0384 | 5163.18 |  | 5163.18 | ОЗП=17,807; ЭМ=8,559; ЗПМ=17,807; МАТ=4,639 | 198 |  |  | 198
114 | ТССЦ-204-0003 | Горячекатаная арматурная сталь гладкая класса А-I, диаметром 10 мм | т | 0.02014 | 5551.56 |  | 5551.56 | ОЗП=17,807; ЭМ=8,559; ЗПМ=17,807; МАТ=4,639 | 112 |  |  | 112
115 | ТССЦ-204-0002 | Горячекатаная арматурная сталь гладкая класса А-I, диаметром 8 мм | т | 0.00924 | 5558.7 |  | 5558.7 | ОЗП=17,807; ЭМ=8,559; ЗПМ=17,807; МАТ=4,639 | 51 |  |  | 51
116 | ТССЦ-204-0035 | Надбавки к ценам заготовок за сборку и сварку каркасов и сеток плоских, диаметром 8 мм | т | 0.00924 | 1757.95 |  | 1757.95 | ОЗП=17,807; ЭМ=8,559; ЗПМ=17,807; МАТ=4,639 | 16 |  |  | 16
117 | ТССЦ-204-0036 | Надбавки к ценам заготовок за сборку и сварку каркасов и сеток плоских, диаметром 10 мм | т | 0.02014 | 1549.17 |  | 1549.17 | ОЗП=17,807; ЭМ=8,559; ЗПМ=17,807; МАТ=4,639 | 31 |  |  | 31
118 | ТССЦ-204-0037 | Надбавки к ценам заготовок за сборку и сварку каркасов и сеток плоских, диаметром 12 мм | т | 0.26988 | 1525.71 |  | 1525.71 | ОЗП=17,807; ЭМ=8,559; ЗПМ=17,807; МАТ=4,639 | 412 |  |  | 412
119 | ТССЦ-204-0038 | Надбавки к ценам заготовок за сборку и сварку каркасов и сеток плоских, диаметром 14 мм | т | 0.0384 | 1374.08 |  | 1374.08 | ОЗП=17,807; ЭМ=8,559; ЗПМ=17,807; МАТ=4,639 | 53 |  |  | 53
120 | ТЕР06-01-015-08 | Установка закладных деталей весом: до 20 кг (сальник) | 1 т | 0.0104 | 8109.69 | 40.11 | 7609.34 | ОЗП=17,807; ЭМ=8,559; ЗПМ=17,807; МАТ=4,639 | 84 | 5 |  | 79 | 63.22 | 0.66
[5 empty] | 460.24 | 1.56 | [6 empty] | 0.15
121 | ТЕР16-07-006-01 | Заделка сальников при проходе труб через фундаменты или стены подвала диаметром: до 100 мм | 1 сальник | 1 | 33.32 |  | 20.22 | ОЗП=17,807; ЭМ=8,559; ЗПМ=17,807; МАТ=4,639 | 33 | 13 |  | 20 | 1.8 | 1.8
13.1
Колодец СК1
122 | ТЕР22-04-001-02 | Устройство круглых колодцев из сборного железобетона в грунтах: мокрых | 10 м3 железобетонных и бетонных конструкций колодца | 0.112 | 33034.06 | 3736.58 | 28168.8 | ОЗП=17,807; ЭМ=8,559; ЗПМ=17,807; МАТ=4,639 | 3700 | 126 | 418 | 3156 | 151.5 | 16.97
[5 empty] | 1128.68 | 226.5 |  |  |  |  | 25 |  | 21.8 | 2.44
123 | ТССЦ-403-0118 | Кольца для колодцев сборные железобетонные диаметром 700 мм | м | -0.6496 | 604.83 |  | 604.83 | ОЗП=17,807; ЭМ=8,559; ЗПМ=17,807; МАТ=4,639 | -393 |  |  | -393
124 | ТССЦ-403-0120 | Кольца для колодцев сборные железобетонные диаметром 1500 мм | м | -1.075 | 1007.08 |  | 1007.08 | ОЗП=17,807; ЭМ=8,559; ЗПМ=17,807; МАТ=4,639 | -1083 |  |  | -1083
125 | ТССЦ-403-3120 | Плиты железобетонные покрытий, перекрытий и днищ | м3 | -0.4424 | 1133.15 |  | 1133.15 | ОЗП=17,807; ЭМ=8,559; ЗПМ=17,807; МАТ=4,639 | -501 |  |  | -501
126 | ТССЦ-101-2535 | Люки чугунные легкие | шт. | 1 | 464.17 |  | 464.17 | ОЗП=17,807; ЭМ=8,559; ЗПМ=17,807; МАТ=4,639 | 464 |  |  | 464
127 | ТССЦ-403-8296 | Кольцо опорное КО-6 /бетон В15 (М200), объем 0,02 м3, расход ар-ры 1,10 кг/ (серия 3.900.1-14) | шт. | 2 | 64.14 |  | 64.14 | ОЗП=17,807; ЭМ=8,559; ЗПМ=17,807; МАТ=4,639 | 128 |  |  | 128
128 | ТССЦ-403-0118 | Кольца для колодцев сборные железобетонные диаметром 700 мм (КС7.3) | м | 0.6 | 604.83 |  | 604.83 | ОЗП=17,807; ЭМ=8,559; ЗПМ=17,807; МАТ=4,639 | 363 |  |  | 363
129 | ТССЦ-403-0119 | Кольца для колодцев сборные железобетонные диаметром 1000 ммКС10.9 | м | 0.9 | 702.77 |  | 702.77 | ОЗП=17,807; ЭМ=8,559; ЗПМ=17,807; МАТ=4,639 | 632 |  |  | 632
130 | ТССЦ-403-0119 | Кольца для колодцев сборные железобетонные диаметром 1000 ммКС10.18а | м | 1.8 | 702.77 |  | 702.77 | ОЗП=17,807; ЭМ=8,559; ЗПМ=17,807; МАТ=4,639 | 1265 |  |  | 1265
131 | ТССЦ-403-8227 | Плита перекрытия ПП10-1 /бетон В15 (М200), объем 0,10 м3, расход ар-ры 8,38 кг/ (серия 3.900.1-14) | шт. | 1 | 277.62 |  | 277.62 | ОЗП=17,807; ЭМ=8,559; ЗПМ=17,807; МАТ=4,639 | 278 |  |  | 278
132 | ТССЦ-403-8241 | Плита днища ПН10 /бетон В15 (М200), объем 0,18 м3, расход ар-ры 15,14 кг / (серия 3.900.1-14) | шт. | 1 | 430.66 |  | 430.66 | ОЗП=17,807; ЭМ=8,559; ЗПМ=17,807; МАТ=4,639 | 431 |  |  | 431
133 | ТССЦ-101-1671 | Скобы ходовые | кг | 8.2 | 101.93 |  | 101.93 | ОЗП=17,807; ЭМ=8,559; ЗПМ=17,807; МАТ=4,639 | 836 |  |  | 836
134 | ТССЦ-103-0173 | Трубы стальные электросварные прямошовные со снятой фаской из стали марок БСт2кп-БСт4кп и БСт2пс-БСт4пс наружный диаметр 159 мм, толщина стенки 3,0 мм прим | м | 0.3 | 79.73 |  | 79.73 | ОЗП=17,807; ЭМ=8,559; ЗПМ=17,807; МАТ=4,639 | 24 |  |  | 24
135 | ТССЦ-103-0428 | Трубы стальные бесшовные, горячедеформированные со снятой фаской из стали марок 15, 20, 25, наружным диаметром 127 мм, толщина стенки 3 мм прим | м | 0.3 | 93.9 |  | 93.9 | ОЗП=17,807; ЭМ=8,559; ЗПМ=17,807; МАТ=4,639 | 28 |  |  | 28
136 | ТЕР06-01-015-07 | Установка закладных деталей весом: до 4 кг(изделия соединительные) | 1 т | 0.0336 | 9220.62 | 40.11 | 7609.34 | ОЗП=17,807; ЭМ=8,559; ЗПМ=17,807; МАТ=4,639 | 310 | 53 | 1 | 256 | 215.82 | 7.25
[5 empty] | 1571.17 | 1.56 | [6 empty] | 0.15 | 0.01
137 | ТЕР13-03-002-04 | Огрунтовка металлических поверхностей за один раз: грунтовкой ГФ-021 | 100 м2 окрашиваемой поверхности | 0.01 | 226.09 | 6.74 | 173.95 | ОЗП=17,807; ЭМ=8,559; ЗПМ=17,807; МАТ=4,639 | 2 |  |  | 2 | 5.31 | 0.05
[5 empty] | 45.4 | 0.08 | [6 empty] | 0.01
138 | ТЕР13-03-004-26 | Окраска металлических огрунтованных поверхностей: эмалью ПФ-115 за 2 раза | 100 м2 окрашиваемой поверхности | 0.01 | 853.16 | 9.6 | 787.8 | ОЗП=17,807; ЭМ=8,559; ЗПМ=17,807; МАТ=4,639 | 9 | 1 |  | 8 | 7.66 | 0.08
|  | (ПЗ=2 (ОЗП=2; ЭМ=2 к расх.; ЗПМ=2; МАТ=2 к расх.; ТЗ=2; ТЗМ=2)) |  |  | 55.76 | 0.16 | [6 empty] | 0.02
139 | ТЕР06-01-067-02 | Торкретирование поверхности при толщине слоя до 20 мм | 100 м2 поверхности | 0.09265 | 6347.05 | 3308.36 | 2141.01 | ОЗП=17,807; ЭМ=8,559; ЗПМ=17,807; МАТ=4,639 | 588 | 83 | 307 | 198 | 116.28 | 10.77
[5 empty] | 897.68 | 322.32 |  |  |  |  | 30 |  | 40.14 | 3.72
140 | ТЕР27-04-001-04 | Устройство подстилающих и выравнивающих слоев оснований: из щебня | 100 м3 материала основания (в плотном теле) | 0.00578 | 3094.98 | 2817.73 | 120.26 | ОЗП=17,807; ЭМ=8,559; ЗПМ=17,807; МАТ=4,639 | 18 | 1 | 16 | 1 | 24.19 | 0.14
[5 empty] | 156.99 | 214.45 |  |  |  |  | 1 |  | 20.6 | 0.12
141 | ТССЦ-408-0020 | Щебень из природного камня для строительных работ марка 600, фракция 40-70 мм | м3 | 0.72828 | 154.03 |  | 154.03 | ОЗП=17,807; ЭМ=8,559; ЗПМ=17,807; МАТ=4,639 | 112 |  |  | 112
142 | ТЕР11-01-015-01 | Устройство покрытий: бетонных толщиной 30 мм | 100 м2 покрытия | 0.0578 | 2609.71 | 228.1 | 2123.67 | ОЗП=17,807; ЭМ=8,559; ЗПМ=17,807; МАТ=4,639 | 151 | 15 | 13 | 123 | 40.43 | 2.34
[5 empty] | 257.94 | 24.17 |  |  |  |  | 1 |  | 2.84 | 0.16
143 | ТССЦ-401-0086 | Бетон тяжелый, крупность заполнителя 10 мм, класс В15 (М200) | м3 | -0.1769 | 674.36 |  | 674.36 | ОЗП=17,807; ЭМ=8,559; ЗПМ=17,807; МАТ=4,639 | -119 |  |  | -119
144 | ТССЦ-401-0083 | Бетон тяжелый, крупность заполнителя 10 мм, класс В7,5 (М100) | м3 | 0.1769 | 591.79 |  | 591.79 | ОЗП=17,807; ЭМ=8,559; ЗПМ=17,807; МАТ=4,639 | 105 |  |  | 105
Итого прямые затраты по смете в ценах 2001г. | [8 empty] | 364055 | 8694 | 156185 | 199176 |  | 1276.29
[11 empty] | 3247 |  |  | 361.49
Итого прямые затраты по смете с учетом коэффициентов к итогам | [8 empty] | 369881 | 9999 | 160706 | 199176 |  | 1467.74
[11 empty] | 3733 |  |  | 415.72
В том числе, справочно:
МДС35 пр.1 т.1 п.8. Строительство инженерных сетей и сооружений, а также объектов жилищно-гражданского назначения в стесненных условиях застроенной части города: ОЗП=1,15; ЭМ=1,15; ЗПМ=1,15; ТЗ=1,15; ТЗМ=1,15 (Поз. 1, 5-6, 8, 10, 13, 2-3, 9, 11-12, 14-15, 122-125, 16, 28-30, 35-38, 45-47, 53, 64, 79-88, 107-110, 120, 136, 139, 17-21, 54-56, 69-78, 112-119, 126-135, 22-23, 65-66, 103-104, 24-25, 67-68, 101-102, 105-106, 137-138, 26-27, 121, 31-34, 39-44, 48-52, 57-63, 111, 140-141, 89-100, 142-144) | [8 empty] | 5826 | 1304 | 4522 |  |  | 191.4435
[11 empty] | 487 |  |  | 54.2235
Итого прямые затраты по смете с учетом индексов, в текущих ценах (Письмо №207-2416/16-01-09 от 08.06.2016г Индексы изменения стоимости СМР на 2 квартал 2016г ОЗП=17,807; ЭМ=8,559; ЗПМ=17,807; МАТ=4,639) | [8 empty] | 2477514 | 178053 | 1375483 | 923978 |  | 1467.74
[11 empty] | 66474 |  |  | 415.72
Накладные расходы | [8 empty] | 218886
В том числе, справочно:
80%*0.85 ФОТ (от 44802) (Поз. 2-3, 9, 11-12) | [8 empty] | 30465
90%*0.85 ФОТ (от 1228) (Поз. 22-23, 65-66, 103-104, 24-25, 67-68, 101-102, 105-106, 137-138) | [8 empty] | 940
95%*0.85 ФОТ (от 87860) (Поз. 1, 5-6, 8, 10, 13) | [8 empty] | 70947
105%*0.85 ФОТ (от 24022) (Поз. 16, 28-30, 35-38, 45-47, 53, 64, 79-88, 107-110, 120, 136, 139) | [8 empty] | 21440
122%*0.85 ФОТ (от 5325) (Поз. 26) | [8 empty] | 5522
123%*0.85 ФОТ (от 3633) (Поз. 89-100, 142-144) | [8 empty] | 3798
128%*0.85 ФОТ (от 2404) (Поз. 27, 121) | [8 empty] | 2616
130%*0.85 ФОТ (от 75217) (Поз. 14-15, 122-125, 17-21, 54-56, 69-78, 112-119, 126-135) | [8 empty] | 83115
142%*0.85 ФОТ (от 36) (Поз. 31-34, 39-44, 48-52, 57-63, 111, 140-141) | [8 empty] | 43
Сметная прибыль | [8 empty] | 123583
В том числе, справочно:
45%*0.8 ФОТ (от 44802) (Поз. 2-3, 9, 11-12) | [8 empty] | 16129
50%*0.8 ФОТ (от 87860) (Поз. 1, 5-6, 8, 10, 13) | [8 empty] | 35144
65%*0.8 ФОТ (от 24022) (Поз. 16, 28-30, 35-38, 45-47, 53, 64, 79-88, 107-110, 120, 136, 139) | [8 empty] | 12491
70%*0.8 ФОТ (от 142) (Поз. 24-25, 67-68, 101-102, 105-106, 137-138) | [8 empty] | 80
75%*0.8 ФОТ (от 3633) (Поз. 89-100, 142-144) | [8 empty] | 2180
80%*0.8 ФОТ (от 5325) (Поз. 26) | [8 empty] | 3408
83%*0.8 ФОТ (от 2404) (Поз. 27, 121) | [8 empty] | 1596
85%*0.8 ФОТ (от 56234) (Поз. 17-21, 54-56, 69-78, 112-119, 126-135, 22-23, 65-66, 103-104) | [8 empty] | 38239
89%*0.8 ФОТ (от 20069) (Поз. 14-15, 122-125) | [8 empty] | 14289
95%*0.8 ФОТ (от 36) (Поз. 31-34, 39-44, 48-52, 57-63, 111, 140-141) | [8 empty] | 27
Итоги по смете:
Земляные работы, выполняемые механизированным способом (МДС81-33.2004 Прил.4 п.1.1 и Письмо №ВБ-338/02 от 08.02.08; Письмо №АП-5536/06 от 18.11.04 Прил.1 п.1.1; Письмо от 27.11.12 №2536-ИП/12/ГС) | [8 empty] | 361586 |  |  |  |  | 274.54
349.9
Земляные работы, выполняемые ручным способом (МДС81-33.2004 Прил.4 п.1.2; Письмо №АП-5536/06 Прил.1 п.1.2; Письмо от 27.11.12 №2536-ИП/12/ГС) | [8 empty] | 166256 |  |  |  |  | 410.62
Перевозка грузов автотранспортом | [8 empty] | 1078785
Наружные сети водопровода, канализации, теплоснабжения, газопровода (МДС81-33.2004 Прил.4 п.18; Письмо №АП-5536/06 Прил.1 п.18; Письмо от 27.11.12 №2536-ИП/12/ГС) | [8 empty] | 144936 |  |  |  |  | 149.06
10.59
Бетонные и железобетонные монолитные конструкции в промышленном строительстве (МДС81-33.2004 Прил.4 п.6.1 и Письмо №ВБ-338/02 от 08.02.08; Письмо №АП-5536/06 Прил.1 п.6.1; Письмо от 27.11.12 №2536-ИП/12/ГС) | [8 empty] | 128221 |  |  |  |  | 170.88
14.54
Бетонные и железобетонные сборные конструкции в промышленном строительстве (МДС81-33.2004 Прил.4 п.7.1; Письмо №АП-5536/06 Прил.1 п.7.1; Письмо от 27.11.12 №2536-ИП/12/ГС) | [8 empty] | 793844 |  |  |  |  | 366.8
37.82
Строительные металлические конструкции (МДС81-33.2004 Прил.4 п.9; Письмо №АП-5536/06 Прил.1 п.9; Письмо от 27.11.12 №2536-ИП/12/ГС) | [8 empty] | 9327 |  |  |  |  | 8.15
0.14
Защита строительных конструкций и оборудования от коррозии (МДС81-33.2004 Прил.4 п.13; Письмо №АП-5536/06 Прил.1 п.13; Письмо от 27.11.12 №2536-ИП/12/ГС) | [8 empty] | 656 |  |  |  |  | 1.05
Конструкции из кирпича и блоков (МДС81-33.2004 Прил.4 п.8; Письмо №АП-5536/06 Прил.1 п.8; Письмо от 27.11.12 №2536-ИП/12/ГС) | [8 empty] | 37312 |  |  |  |  | 41.61
2.12
Сантехнические работы - внутренние (трубопроводы, водопровод, канализация, отопление, газоснабжение, вентиляция и кондиционирование воздуха) (МДС81-33.2004 Прил.4 п.16; Письмо №АП-5536/06 Прил.1 п.16; Письмо от 27.11.12 №2536-ИП/12/ГС) | [8 empty] | 9150 |  |  |  |  | 18.45
Автомобильные дороги (МДС81-33.2004 Прил.4 п.21; Письмо №АП-5536/06 Прил.1 п.21; Письмо от 27.11.12 №2536-ИП/12/ГС) | [8 empty] | 69001 |  |  |  |  | 0.16
0.14
Полы (МДС81-33.2004 Прил.4 п.11; Письмо №АП-5536/06 Прил.1 п.11; Письмо от 27.11.12 №2536-ИП/12/ГС) | [8 empty] | 20909 |  |  |  |  | 26.42
0.47
Итого | [8 empty] | 2819983 |  |  |  |  | 1467.74
415.72
В том числе:
Материалы | [8 empty] | 923978
Машины и механизмы | [8 empty] | 1375483
ФОТ | [8 empty] | 244527
Накладные расходы | [8 empty] | 218886
Сметная прибыль | [8 empty] | 123583
НДС 18% | [8 empty] | 507596.94
ВСЕГО по смете | [8 empty] | 3327579.94 |  |  |  |  | 1467.74
415.72
Составил ведущий инженер-сметчик: ___________________________Бойченко С.Р.
(должность, подпись, расшифровка)
Проверил: