## БИМ инд. по статьям с мат. и ТЗ
СОГЛАСОВАНО: | [11 empty] | УТВЕРЖДАЮ:
___________ | [11 empty] | ___________
"____" _____________ 2017 г. | [11 empty] | "____" _______________2017 г.
Тепловая сеть к многоэтажному жилому дому со встроенно-пристроенными помещениями
общественного назначения и подземной парковкой по ул. Дальняя, 8
(наименование стройки)
ЛОКАЛЬНЫЙ СМЕТНЫЙ РАСЧЕТ № 07-01-01
(локальная смета)
| на | Благоустройство и озеленение.
|  | Сметная стоимость строительных работ _______________________________________________________________________________________________ |  |  | ___________________________284,551 |  | тыс. руб.
|  | Средства на оплату труда _______________________________________________________________________________________________ |  |  | ___________________________42,429 |  | тыс. руб.
|  | Сметная трудоемкость _______________________________________________________________________________________________ |  |  | _______________________________________________________________________________________________6388,43 |  | чел.час
|  | Трудозатраты механизаторов _______________________________________________________________________________________________ |  |  | _______________________________________________________________________________________________4,43 |  | чел.час
Составлен(а) в текущих (прогнозных) ценах по состоянию на 1кв.2016г.
№ пп | Обосно- вание | Наименование работ и затрат | Ед. изм. | Кол. | Стоимость единицы, руб. |  |  | Обоснова-ние, индекс | Общая стоимость, руб. |  |  |  | Затр.тр.раб-х не занятых обслуж.машин
[5 empty] | Всего | Экспл. маш. | Мат-ы |  | Всего | в т.ч. оплата труда | Экспл. маш. | Мат-ы | Обслуж-х машины
[5 empty] | оплата труда | в т.ч. оплата труда |  |  |  |  | в т.ч. оплата труда |  | на ед-цу | всего
1 | 2 | 3 | 4 | 5 | 6 | 7 | 8 | 9 | 10 | 11 | 12 | 13 | 14 | 15
Раздел 1. Озеленение
1 | ТЕР47-01-046-04 | Подготовка почвы для устройства партерного и обыкновенного газона с внесением растительной земли слоем 15 см: вручную | 100 м2 | 3.54 | 255.2 |  |  |  | 903.41 | 903.41 |  |  | 40 | 141.6
|  | 255,20 = 2 693,60 - 15 x 162,56 |  |  | 255.2
2 | ТССЦ-407-0013 | Земля растительная механизированной заготовки | м3 | 53.1 | 162.56 |  | 162.56 |  | 8631.94 |  |  | 8631.94
3 | ТЕР47-01-046-07 | Устройство газонов из готовых рулонных заготовок: горизонтальные поверхности и откосы с уклоном 1:2 | 100 м2 | 3.54 | 543.13 | 14.68 | 186.59 |  | 1922.68 | 1210.18 | 51.97 | 660.53 | 49.98 | 176.93
[5 empty] | 341.86 | 1.24 |  |  |  |  | 4.39 |  | 0.14 | 0.5
4 | прайс | Рулонный газон Цена:275/2,447*1,05=118,00 | м2 | 354 | 118 |  | 118 |  | 41772 |  |  | 41772
5 | прайс | Удобрение Кимера Цена:51,63/2,447*1,05=22,15 | кг | 10 | 22.15 |  | 22.15 |  | 221.5 |  |  | 221.5
6 | прайс | Удобрение Аммофос Цена:76,27/2,447*1,05=32,73 | кг | 2 | 32.73 |  | 32.73 |  | 65.46 |  |  | 65.46
7 | прайс | Удобрение Сульфат калия Цена:116,95/2,447*1,05=50,18 | кг | 5 | 50.18 |  | 50.18 |  | 250.9 |  |  | 250.9
Итого прямые затраты по смете в ценах 2001г. | [8 empty] | 53767.89 | 2113.59 | 51.97 | 51602.33 |  | 318.53
[11 empty] | 4.39 |  |  | 0.5
Итого прямые затраты по смете с учетом коэффициентов к итогам | [8 empty] | 169121.73 | 42390.16 | 460.67 | 126270.9 |  | 6388.43
[11 empty] | 38.92 |  |  | 4.43
В том числе, справочно:
Переход в цены 1кв2016г. ОЗП=17,44; ЭМ=7,708; ЗПМ=7,708; МАТ=2,447; ТЗ=17,44; ТЗМ=7,708 (Поз. 1-7) | [8 empty] | 109764.6 | 34747.42 | 348.61 | 74668.57 |  | 5236.6332
[11 empty] | 29.45 |  |  | 3.354
МДС35 пр.1 т.1 п.8. Строительство инженерных сетей и сооружений, а также объектов жилищно-гражданского назначения в стесненных условиях застроенной части города: ОЗП=1,15; ЭМ=1,15; ЗПМ=1,15; ТЗ=1,15; ТЗМ=1,15 (Поз. 1-7) | [8 empty] | 5589.24 | 5529.15 | 60.09 |  |  | 833.274
[11 empty] | 5.08 |  |  | 0.5775
Накладные расходы | [8 empty] | 41474.43
В том числе, справочно:
115%*0,85 ФОТ (от 42429,08) (Поз. 1-7) | [8 empty] | 41474.43
Сметная прибыль | [8 empty] | 30548.94
В том числе, справочно:
90%*0,8 ФОТ (от 42429,08) (Поз. 1-7) | [8 empty] | 30548.94
Итоги по смете:
Озеленение. Защитные лесонасаждения | [8 empty] | 241145.1 |  |  |  |  | 6388.43
4.43
Итого | [8 empty] | 241145.1 |  |  |  |  | 6388.43
4.43
В том числе:
Материалы | [8 empty] | 126270.9
Машины и механизмы | [8 empty] | 460.67
ФОТ | [8 empty] | 42429.08
Накладные расходы | [8 empty] | 41474.43
Сметная прибыль | [8 empty] | 30548.94
НДС 18% | [8 empty] | 43406.12
ВСЕГО по смете | [8 empty] | 284551.22 |  |  |  |  | 6388.43
4.43
Составил
Проверил