## БИМ инд. по статьям с мат. и ТЗ
СОГЛАСОВАНО: | [11 empty] | УТВЕРЖДАЮ:
___________ | [11 empty] | ___________
"____" _____________ 2018 г. | [11 empty] | "____" _______________2018 г.
Техническое перевооружение УУРГ котельной №17 по ул.Ленина,19д, пос.Советский.
(наименование стройки)
ЛОКАЛЬНЫЙ СМЕТНЫЙ РАСЧЕТ № 07-11-18-107
(локальная смета)
| на | Техническое перевооружение УУРГ котельной №17 по ул.Ленина,19д, пос.Советский.
Основание: проект 3/14-15-ГСВ,АГСВ
|  | Сметная стоимость _______________________________________________________________________________________________ |  |  | ___________________________623,710 |  | тыс. руб.
|  | строительных работ _______________________________________________________________________________________________ |  |  | _______________________________________________________________________________________________199,477 |  | тыс. руб.
|  | монтажных работ _______________________________________________________________________________________________ |  |  | _______________________________________________________________________________________________97,676 |  | тыс. руб.
|  | прочих _______________________________________________________________________________________________ |  |  | _______________________________________________________________________________________________66,498 |  | тыс. руб.
|  | оборудования _______________________________________________________________________________________________ |  |  | _______________________________________________________________________________________________154,553 |  | тыс. руб.
|  | Средства на оплату труда _______________________________________________________________________________________________ |  |  | ___________________________46,767 |  | тыс. руб.
|  | Сметная трудоемкость _______________________________________________________________________________________________ |  |  | _______________________________________________________________________________________________422,07 |  | чел.час
|  | Трудозатраты механизаторов _______________________________________________________________________________________________ |  |  | _______________________________________________________________________________________________12,71 |  | чел.час
Составлен(а) в текущих (прогнозных) ценах по состоянию на 4кв.2018г.
№ пп | Обосно- вание | Наименование работ и затрат | Ед. изм. | Кол. | Стоимость единицы, руб. |  |  | Обоснова-ние, индекс | Общая стоимость, руб. |  |  |  | Затр.тр.раб-х не занятых обслуж.машин
[5 empty] | Всего | Экспл. маш. | Мат-ы |  | Всего | в т.ч. оплата труда | Экспл. маш. | Мат-ы | Обслуж-х машины
[5 empty] | оплата труда | в т.ч. оплата труда |  |  |  |  | в т.ч. оплата труда |  | на ед-цу | всего
1 | 2 | 3 | 4 | 5 | 6 | 7 | 8 | 9 | 10 | 11 | 12 | 13 | 14 | 15
Раздел 1. Газоснабжение
Демонтаж
1 | ТЕРм12-01-008-09 | Трубопровод в дизельных, насосно-компрессорных, парокотельных и т.п., монтируемый из труб и готовых деталей, на условное давление не более 2,5 МПа, диаметр труб наружный: 89 мм | 100 м трубопровода | 0.018 | 4880.21 | 3768.53 |  |  | 88 | 20 | 68 |  | 144 | 2.59
|  | (МДС37 п.3.2.1. Демонтаж оборудования, которое не подлежит дальнейшему использованию (предназначено в лом) с разборкой и резкой на части ОЗП=0,5; ЭМ=0,5 к расх.; ЗПМ=0,5; МАТ=0 к расх.; ТЗ=0,5; ТЗМ=0,5) |  |  | 1111.68 | 228.29 |  |  |  |  | 4 |  | 22.425 | 0.4
2 | ТЕРм12-01-008-07 | Трубопровод в дизельных, насосно-компрессорных, парокотельных и т.п., монтируемый из труб и готовых деталей, на условное давление не более 2,5 МПа, диаметр труб наружный: 57 мм | 100 м трубопровода | 0.029 | 4076.41 | 3099.83 |  |  | 118 | 28 | 90 |  | 126.5 | 3.67
|  | (МДС37 п.3.2.1. Демонтаж оборудования, которое не подлежит дальнейшему использованию (предназначено в лом) с разборкой и резкой на части ОЗП=0,5; ЭМ=0,5 к расх.; ЗПМ=0,5; МАТ=0 к расх.; ТЗ=0,5; ТЗМ=0,5) |  |  | 976.58 | 186.48 |  |  |  |  | 5 |  | 18.3 | 0.53
3 | ТЕРр66-26-1 | Демонтаж задвижек диаметром: до 50 мм | 1 задвижка | 2 | 13.79 | 9.56 |  |  | 28 | 8 | 20 |  | 0.61 | 1.22
4.23
4 | ТЕРм11-02-022-05 | Ротаметр, счетчик, преобразователь, устанавливаемые на фланцевых соединениях, диаметр условного прохода: до 80 мм | 1 шт. | 1 | 22.11 | 7.65 |  |  | 22 | 14 | 8 |  | 2.06 | 2.06
|  | (МДС37 п.3.2.1. Демонтаж оборудования, которое не подлежит дальнейшему использованию (предназначено в лом) с разборкой и резкой на части ОЗП=0,5; ЭМ=0,5 к расх.; ЗПМ=0,5; МАТ=0 к расх.; ТЗ=0,5; ТЗМ=0,5) |  |  | 14.46
5 | ТЕР19-01-016-02 | Обрезка действующего внутреннего газопровода диаметром : до 100 мм | 1 обрезка | 1 | 177.53 | 130.68 | 18.39 |  | 178 | 28 | 131 | 19 | 3.91 | 3.91
|  | (МДС35-IV п.4.7. При ремонте и реконструкции зданий и сооружений ОЗП=1,15; ЭМ=1,25 к расх.; ЗПМ=1,25; ТЗ=1,15; ТЗМ=1,25) |  |  | 28.46 | 15.94 |  |  |  |  | 16 |  | 2.0625 | 2.06
Монтажные работы
6 | ТЕРм11-02-022-05 | Ротаметр, счетчик, преобразователь, устанавливаемые на фланцевых соединениях, диаметр условного прохода: до 80 мм | 1 шт. | 1 | 75.75 | 15.29 | 31.54 |  | 76 | 29 | 15 | 32 | 4.12 | 4.12
28.92
7 О | Прайс | Счетчик газа СГ16МТ-250-2 1:20 Цена:66227/1,18/6,93*1,05=8503,72 | шт | 1 | 8503.72 |  |  |  | 8504
8 О | ТССЦ-507-0985 | Фланцы стальные плоские приварные из стали ВСт3сп2, ВСт3сп3, давлением 1,0 МПа (10 кгс/см2), диаметром 80 мм | шт. | 2 | 43.18 |  |  |  | 86
9 | ТЕРм12-12-003-03 | Арматура фланцевая с электрическим приводом на условное давление до 4 МПа, диаметр условного прохода: 50 мм | 1 шт. | 1 | 44 | 3.82 | 5.44 |  | 44 | 35 | 4 | 5 | 4.5 | 4.5
34.74
10 О | прайс | Клапан предохранительно-запорный электромагнитный Ду50мм EVP/NC Цена:44925/6,93*1,05=6806,82 | шт | 1 | 6806.82 |  |  |  | 6807
11 О | ТССЦ-507-0983 | Фланцы стальные плоские приварные из стали ВСт3сп2, ВСт3сп3, давлением 1,0 МПа (10 кгс/см2), диаметром 50 мм | шт. | 2 | 30.27 |  |  |  | 61
12 | ТЕР19-01-009-02 | Установка фильтров для очистки газа от механических примесей диаметром : до 100 мм | 1 фильтр | 1 | 186.04 | 17.46 | 129.61 |  | 186 | 39 | 17 | 130 | 4.83 | 4.83
|  | 177,46 = 4 158,43 - 1 x 3 864,67 - 2 x 58,15 (МДС35-IV п.4.7. При ремонте и реконструкции зданий и сооружений работы, аналогичные технологическим процессам в новом строительстве ОЗП=1,15; ЭМ=1,25 к расх.; ЗПМ=1,25; ТЗ=1,15; ТЗМ=1,25) |  |  | 38.97
13 | прайс | Фильтр газа Ду80 со встроенным перепадомером FM Цена:22950/6,93*1,05=3477,27 | шт | 1 | 3477.27 |  | 3477.27 |  | 3477 |  |  | 3477
14 | ТССЦ-507-0985 | Фланцы стальные плоские приварные из стали ВСт3сп2, ВСт3сп3, давлением 1,0 МПа (10 кгс/см2), диаметром 80 мм | шт. | 2 | 43.18 |  | 43.18 |  | 86 |  |  | 86
15 | ТЕР19-01-006-01 | Установка клапанов предохранительных диаметром : до 50 мм | 1 клапан | 1 | 118.73 | 10.1 | 89.37 |  | 119 | 19 | 10 | 90 | 2.4955 | 2.5
|  | (МДС35-IV п.4.7. При ремонте и реконструкции зданий и сооружений работы, аналогичные технологическим процессам в новом строительстве ОЗП=1,15; ЭМ=1,25 к расх.; ЗПМ=1,25; ТЗ=1,15; ТЗМ=1,25) |  |  | 19.26
16 | прайс | Клапан термозапорный Ду50мм. марки КТЗ-001-50-ф Цена:4100/6,93*1,05=621,21 | шт | 1 | 621.21 |  | 621.21 |  | 621 |  |  | 621
17 | ТЕР24-01-033-01 | Установка вентилей и клапанов обратных муфтовых диаметром: до 20 мм | 1 шт. | 3 | 7.74 |  | 0.7 |  | 23 | 21 |  | 2 | 0.966 | 2.9
|  | 6,82 = 37,21 - 1 x 30,39 (МДС35-IV п.4.7. При ремонте и реконструкции зданий и сооружений работы, аналогичные технологическим процессам в новом строительстве ОЗП=1,15; ЭМ=1,25 к расх.; ЗПМ=1,25; ТЗ=1,15; ТЗМ=1,25) |  |  | 7.04
18 | ТССЦ-302-1831 | Кран шаровой муфтовый 11Б27П1, диаметром 15 мм | шт. | 2 | 21.27 |  | 21.27 |  | 43 |  |  | 43
19 | Прайс | Кран шаровой манометровый КШМ-15/6,3-ПШК Ду15 Цена:3500/1,18/6,93*1,05=449,41 | шт | 1 | 449.41 |  | 449.41 |  | 449 |  |  | 449
20 | ТЕР16-02-004-04 | Прокладка трубопроводов газоснабжения из стальных бесшовных труб диаметром: 100 мм | 100 м трубопровода | 0.013 | 15545.38 | 275.8 | 14550.55 |  | 202 | 9 | 4 | 189 | 91.7125 | 1.19
|  | (МДС35-IV п.4.7. При ремонте и реконструкции зданий и сооружений работы, аналогичные технологическим процессам в новом строительстве ОЗП=1,15; ЭМ=1,25 к расх.; ЗПМ=1,25; ТЗ=1,15; ТЗМ=1,25) |  |  | 719.03 | 4.8 | [6 empty] | 0.4625 | 0.01
21 | ТЕР16-02-004-03 | Прокладка трубопроводов отопления и газоснабжения из стальных бесшовных труб диаметром: 80 мм | 100 м трубопровода | 0.013 | 11460.31 | 275.8 | 10465.48 |  | 149 | 9 | 4 | 136 | 91.7125 | 1.19
|  | (МДС35-IV п.4.7. При ремонте и реконструкции зданий и сооружений работы, аналогичные технологическим процессам в новом строительстве ОЗП=1,15; ЭМ=1,25 к расх.; ЗПМ=1,25; ТЗ=1,15; ТЗМ=1,25) |  |  | 719.03 | 4.8 | [6 empty] | 0.4625 | 0.01
22 | ТЕР16-02-003-01 | Прокладка трубопроводов газоснабжения из стальных водогазопроводных неоцинкованных труб диаметром: 15 мм | 100 м трубопровода | 0.005 | 1871.77 | 82.23 | 1515.12 |  | 9 | 1 |  | 8 | 35.5465 | 0.18
|  | (МДС35-IV п.4.7. При ремонте и реконструкции зданий и сооружений работы, аналогичные технологическим процессам в новом строительстве ОЗП=1,15; ЭМ=1,25 к расх.; ЗПМ=1,25; ТЗ=1,15; ТЗМ=1,25) |  |  | 274.42 | 1.95 | [6 empty] | 0.1875
23 | ТЕР24-02-091-02 | Врезка муфтой в действующие стальные газопроводы низкого давления под газом со снижением давления, условный диаметр врезаемого газопровода: до 80 мм | 10 врезок | 0.1 | 658.3 | 249.91 | 220 |  | 66 | 19 | 25 | 22 | 24.403 | 2.44
|  | (МДС35-IV п.4.7. При ремонте и реконструкции зданий и сооружений работы, аналогичные технологическим процессам в новом строительстве ОЗП=1,15; ЭМ=1,25 к расх.; ЗПМ=1,25; ТЗ=1,15; ТЗМ=1,25) |  |  | 188.39
24 | ТЕР13-06-004-01 | Обеспыливание поверхности | 1 м2 обеспыливаемой поверхности | 1 | 1.37 | 0.59 |  |  | 1 | 1 |  |  | 0.115 | 0.12
|  | (МДС35-IV п.4.7. При ремонте и реконструкции зданий и сооружений работы, аналогичные технологическим процессам в новом строительстве ОЗП=1,15; ЭМ=1,25 к расх.; ЗПМ=1,25; ТЗ=1,15; ТЗМ=1,25) |  |  | 0.78
25 | ТЕР13-07-001-02 | Обезжиривание поверхностей аппаратов и трубопроводов диаметром до 500 мм: уайт-спиритом | 100 м2 обезжириваемой поверхности | 0.01 | 340.92 | 3.85 | 263.77 |  | 3 | 1 |  | 2 | 10.442 | 0.1
|  | (МДС35-IV п.4.7. При ремонте и реконструкции зданий и сооружений работы, аналогичные технологическим процессам в новом строительстве ОЗП=1,15; ЭМ=1,25 к расх.; ЗПМ=1,25; ТЗ=1,15; ТЗМ=1,25) |  |  | 73.3 | 0.1 | [6 empty] | 0.0125
26 | ТЕР13-03-002-04 | Огрунтовка металлических поверхностей за один раз: грунтовкой ГФ-021 | 100 м2 окрашиваемой поверхности | 0.01 | 234.59 | 8.43 | 173.95 |  | 2 | 1 |  | 1 | 6.1065 | 0.06
|  | (МДС35-IV п.4.7. При ремонте и реконструкции зданий и сооружений работы, аналогичные технологическим процессам в новом строительстве ОЗП=1,15; ЭМ=1,25 к расх.; ЗПМ=1,25; ТЗ=1,15; ТЗМ=1,25) |  |  | 52.21 | 0.1 | [6 empty] | 0.0125
27 | ТЕР15-04-030-03 | Масляная окраска металлических поверхностей: стальных балок, труб диаметром более 50 мм и т.п., количество окрасок 2 | 100 м2 окрашиваемой поверхности | 0.01 | 701.87 | 4.1 | 365.89 |  | 7 | 3 |  | 4 | 46.6785 | 0.47
|  | (МДС35-IV п.4.7. При ремонте и реконструкции зданий и сооружений работы, аналогичные технологическим процессам в новом строительстве ОЗП=1,15; ЭМ=1,25 к расх.; ЗПМ=1,25; ТЗ=1,15; ТЗМ=1,25) |  |  | 331.88 | 0.13 | [6 empty] | 0.0125
28 | ТЕРм39-02-012-03 | Рентгенографический контроль трубопровода через две стенки, диаметр трубопровода: 114 мм, толщина стенки до 5 мм | 1 снимок | 2 | 23.45 | 1.8 | 10.24 |  | 47 | 23 | 4 | 20 | 1.1 | 2.2
11.41
29 | ТЕРм39-02-012-01 | Рентгенографический контроль трубопровода через две стенки, диаметр трубопровода: 60 мм, толщина стенки до 5 мм | 1 снимок | 10 | 20.57 | 1.65 | 8.55 |  | 206 | 104 | 17 | 85 | 1 | 10
10.37
30 | ТЕР24-02-121-02 | Монтаж инвентарного узла для очистки и испытания газопровода, условный диаметр газопровода: до 100 мм | 1 узел | 1 | 146.61 | 53.41 | 45.8 |  | 147 | 47 | 53 | 47 | 6.141 | 6.14
|  | (МДС35-IV п.4.7. При ремонте и реконструкции зданий и сооружений работы, аналогичные технологическим процессам в новом строительстве ОЗП=1,15; ЭМ=1,25 к расх.; ЗПМ=1,25; ТЗ=1,15; ТЗМ=1,25) |  |  | 47.4
31 | ТЕР24-02-123-02 | Подъем давления при испытании воздухом газопроводов высокого давления (до 0,6 МПа) условным диаметром: до 100 мм | 100 м газопровода | 0.06 | 9.19 | 8.12 |  |  | 1 |  | 1 |  | 0.138 | 0.01
|  | (МДС35-IV п.4.7. При ремонте и реконструкции зданий и сооружений ОЗП=1,15; ЭМ=1,25 к расх.; ЗПМ=1,25; ТЗ=1,15; ТЗМ=1,25) |  |  | 1.07 | 0.58 | [6 empty] | 0.075
32 | ТЕР24-02-124-01 | Выдержка под давлением до 0,6 МПа при испытании на прочность и герметичность газопроводов условным диаметром: 50-300 мм | 1 участок испытания газопровода | 1 | 1153.22 | 1028.93 |  |  | 1153 | 124 | 1029 |  | 16.1 | 16.1
|  | (МДС35-IV п.4.7. При ремонте и реконструкции зданий и сооружений ОЗП=1,15; ЭМ=1,25 к расх.; ЗПМ=1,25; ТЗ=1,15; ТЗМ=1,25) |  |  | 124.29 | 67.64 |  |  |  |  | 68 |  | 8.75 | 8.75
Раздел 2. Автоматизация
33 | ТЕР18-07-001-02 | Установка манометров: с трехходовым краном | 1 компл. | 2 | 2.79 |  | 0.78 |  | 6 | 4 |  | 2 | 0.253 | 0.51
|  | 2,53 = 185,82 - 1 x 183,29 (МДС35-IV п.4.7. При ремонте и реконструкции зданий и сооружений работы, аналогичные технологическим процессам в новом строительстве ОЗП=1,15; ЭМ=1,25 к расх.; ЗПМ=1,25; ТЗ=1,15; ТЗМ=1,25) |  |  | 2.01
34 | прайс | Манометр КМ-22 0-6кПа кл. точ. 1,5 Цена:2500:6,93*1,05=378,79 | шт | 2 | 378.79 |  | 378.79 |  | 758 |  |  | 758
35 | ТССЦ-302-1831 | Кран шаровой муфтовый 11Б27П1, диаметром 15 мм | шт. | 2 | 21.27 |  | 21.27 |  | 43 |  |  | 43
36 | ТЕРм11-02-001-03 | Прибор, устанавливаемый на резьбовых соединениях, масса: до 10 кг | 1 шт. | 2 | 17.89 |  | 1.49 |  | 36 | 33 |  | 3 | 2.06 | 4.12
16.4
37 | прайс | Преобразователь разности давления АИР 20/М2-ДД-410 0...10.. Цена:53000/1,18/6,93*1,05=6805,34 | шт | 1 | 6805.34 |  | 6805.34 |  | 6805 |  |  | 6805
38 | прайс | Преобразователь давления АИР 20/М2-ДИ-110-0...10.. Цена:45000/1,18/6,93*1,05=5778,12 | шт | 1 | 5778.12 |  | 5778.12 |  | 5778 |  |  | 5778
39 | ТЕРм11-02-001-02 | Прибор, устанавливаемый на резьбовых соединениях, масса: до 5 кг | 1 шт. | 2 | 13.83 |  | 1.41 |  | 28 | 25 |  | 3 | 1.56 | 3.12
12.42
40 | прайс | Преобразователь температуры ТС1187/1/50м/-50...+180*С Цена:2400/6,93*1,05=363,64 | копл. (пара) | 1 | 363.64 |  | 363.64 |  | 364 |  |  | 364
41 | прайс | Гильза защитная Г316.1.120 Цена:708/6,93*1,05=107,27 | шт | 2 | 107.27 |  | 107.27 |  | 215 |  |  | 215
42 | прайс | бобышка БП1-02-М20-55 Цена:230/6,93*1,05=3485 | шт | 2 | 34.85 |  | 34.85 |  | 70 |  |  | 70
43 | ТЕР24-01-033-01 | Установка вентилей и клапанов обратных муфтовых диаметром: до 20 мм | 1 шт. | 6 | 7.74 |  | 0.7 |  | 46 | 42 |  | 4 | 0.966 | 5.8
|  | 6,82 = 37,21 - 1 x 30,39 (МДС35-IV п.4.7. При ремонте и реконструкции зданий и сооружений работы, аналогичные технологическим процессам в новом строительстве ОЗП=1,15; ЭМ=1,25 к расх.; ЗПМ=1,25; ТЗ=1,15; ТЗМ=1,25) |  |  | 7.04
44 | ТССЦ-302-1831 | Кран шаровой муфтовый 11Б27П1, диаметром 15 мм | шт. | 2 | 21.27 |  | 21.27 |  | 43 |  |  | 43
45 | прайс | Блок клапанный одновентельный Ду15 КШМ-15 Цена:1800/6,93*1,05=272,73 | шт | 2 | 272.73 |  | 272.73 |  | 545 |  |  | 545
46 | Прайс | Кран шаровой манометровый КШМ-15/6,3-ПШК Ду15 Цена:3500/1,18/6,93*1,05=449,41 | шт | 1 | 449.41 |  | 449.41 |  | 449 |  |  | 449
47 | прайс | Блок клапанный трехвентельный БКН11 Цена:4500/6,93*1,05=681,82 | шт | 1 | 681.82 |  | 681.82 |  | 682 |  |  | 682
48 | ТЕРм11-03-011-02 | Прибор для анализа физико-химического состава вещества, категория сложности: II | 1 компл. | 2 | 141.27 | 51.26 | 18.53 |  | 283 | 143 | 103 | 37 | 8.98 | 17.96
[5 empty] | 71.48 | 2.29 |  |  |  |  | 5 |  | 0.22 | 0.44
49 | прайс | Сигнализатор загазованности метана (RGDMETMP1) c внешним сенсором загазованности (SGAMET) Цена:9523/6,93*1,05=1442,88 | компл. | 1 | 1442.88 |  | 1442.88 |  | 1443 |  |  | 1443
50 | прайс | Сигнализатор загазованности СО(RGDССОMP1) Цена:11668/6,93*1,05=1767,88 | шт | 1 | 1767.88 |  | 1767.88 |  | 1768 |  |  | 1768
51 | ТЕРм08-02-401-01 | Кабель двух-четырехжильный сечением жилы до 16 мм2 с креплением накладными скобами, полосками с установкой ответвительных коробок | 100 м | 0.4 | 610.47 | 70.68 | 228.13 |  | 244 | 125 | 28 | 91 | 41.28 | 16.51
[5 empty] | 311.66 | 2.08 |  |  |  |  | 1 |  | 0.2 | 0.08
52 | прайс | Кабель КММ 2х0,35 Цена:23/6,93*1,05=3,48 | м | 30 | 3.48 |  | 3.48 |  | 104 |  |  | 104
53 | прайс | Кабель КММ 4х0,35 Цена:33/6,93*1,05=5,0 | м | 10 | 5 |  | 5 |  | 50 |  |  | 50
54 | ТЕРм08-02-409-01 | Труба винипластовая по установленным конструкциям, по стенам и колоннам с креплением скобами, диаметр: до 25 мм | 100 м | 0.4 | 205 | 43.4 | 17.85 |  | 82 | 58 | 17 | 7 | 19.04 | 7.62
[5 empty] | 143.75 | 0.94 | [6 empty] | 0.09 | 0.04
55 | прайс | Гофрированная трубу д16мм Цена:10/6,93*1,05=1,51 | м | 40 | 1.51 |  | 1.51 |  | 60 |  |  | 60
56 | ТЕРм08-02-412-02 | Затягивание провода в проложенные трубы и металлические рукава первого одножильного или многожильного в общей оплетке, суммарное сечение: до 6 мм2 | 100 м | 0.4 | 61.87 | 4.66 | 16.52 |  | 25 | 16 | 2 | 7 | 5.39 | 2.16
[5 empty] | 40.69 | 0.21 | [6 empty] | 0.02 | 0.01
57 | прайс | Кабель КММ 4х0,35 Цена:33/6,93*1,05=5,0 | м | 10 | 5 |  | 5 |  | 50 |  |  | 50
58 | прайс | Кабель МКШ 4х0,75 Цена:40/6,93*1,05=6,06 | м | 30 | 6.06 |  | 6.06 |  | 182 |  |  | 182
59 | ТЕРм11-04-008-01 | Съемные и выдвижные блоки (модули, ячейки, ТЭЗ), масса: до 5 кг | 1 шт. | 4 | 8.24 | 0.96 | 0.14 |  | 33 | 29 | 4 |  | 1.03 | 4.12
7.14
60 О | Прайс | Источник бесперебойного питания URS Powercom Back BNT-400 Цена:9199/6,93*1,05=1393,79 | шт | 1 | 1393.79 |  |  |  | 1394
61 О | Прайс | Блок питания БПС-В12-1 Ценообразование: 1100/1,18/6,93*1,05=166,67 | шт | 1 | 166.67 |  |  |  | 167
62 О | прайс | Многоканальный блок питания БП14Б-Д4-4-24 Цена:2900/6,93*1,05=439,39 | шт | 2 | 439.39 |  |  |  | 879
63 | ТЕРм11-04-002-01 | Аппарат настольный, масса: до 0,015 т(Установка принтера) | 1 шт. | 3 | 22.48 | 15.29 | 0.14 |  | 67 | 21 | 46 |  | 1.03 | 3.09
7.05
64 | прайс | Принтер с кабелем Centronics LPT. Epson LX 350+ Цена:15070/1,18/6,93*1,05=1935,03 | шт | 1 | 1935.03 |  | 1935.03 |  | 1935 |  |  | 1935
65 О | Прайс | Модем Fastrack Xtend GSM Цена: 30300/1,18/6,93*1,05=3890,60 | шт | 1 | 3890.6 |  |  |  | 3891
66 О | Прайс | Антенна GSM Цена:1000/1,18/6,93*1,05=128,40 | шт | 1 | 128.4 |  |  |  | 128
67 О | Прайс | Кабель интерфейсный CAB DAT-2000-15 Цена:3000/1,18/6,93*1,05=385,21 | шт | 1 | 385.21 |  |  |  | 385
68 | ТЕРм08-03-573-04 | Шкаф (пульт) управления навесной, высота, ширина и глубина: до 600х600х350 мм(Монтаж ЩМП-2-0) | 1 шт. | 1 | 56.71 | 34.3 | 3.54 |  | 57 | 19 | 34 | 4 | 2.37 | 2.37
[5 empty] | 18.87 | 2.43 |  |  |  |  | 2 |  | 0.29 | 0.29
69 | ТССЦ-509-6335 | Корпус металлический ШУУРГ 700х450х450 | шт. | 1 | 780.66 |  | 780.66 |  | 781 |  |  | 781
70 | ТЕРм08-03-575-01 | Прибор или аппарат | 1 шт. | 25 | 9.42 |  | 0.5 |  | 236 | 223 |  | 13 | 1.12 | 28
8.92
71 | ТССЦ-509-0066 | DIN рейка / Профиль монтажный перфорированный | шт. | 2 | 18.75 |  | 18.75 |  | 38 |  |  | 38
72 | прайс | Клеммы цена:10/1,18/6,93*1,05=1,28 | шт | 16 | 1.28 |  | 1.28 |  | 20 |  |  | 20
73 | прайс | Разделитель клемм Цена:32/6,93*1,05=4,85 | шт | 3 | 4.85 |  | 4.85 |  | 15 |  |  | 15
74 | прайс | Эквипотенциальные шины Цена:52/6,93*1,05=7,88 | шт. | 2 | 7.88 |  | 7.88 |  | 16 |  |  | 16
75 | прайс | Шина однополюсная дл.60мм Цена:100/6,93*1,05=15,15 | шт | 1 | 15.15 |  | 15.15 |  | 15 |  |  | 15
76 | прайс | Распределительная гребенка однополюсная Цена:308/6,93*1,05=46,67 | шт | 1 | 46.67 |  | 46.67 |  | 47 |  |  | 47
77 | ТЕРм11-03-001-01 | Приборы, устанавливаемые на металлоконструкциях, щитах и пультах, масса: до 5 кг | 1 шт. | 1 | 5.13 |  | 0.99 |  | 5 | 4 |  | 1 | 0.52 | 0.52
4.14
78 | прайс | Вычислитель количества газа с RS-845 марки ВКГ-2 Цена:36540/6,93*1,05=5536,36 | шт | 1 | 5536.36 |  | 5536.36 |  | 5536 |  |  | 5536
79 | ТЕРм08-03-526-01 | Автомат одно-, двух-, трехполюсный, устанавливаемый на конструкции: на стене или колонне, на ток до 25 А | 1 шт. | 4 | 33.55 | 0.76 | 20.89 |  | 134 | 48 | 3 | 83 | 1.56 | 6.24
11.9
80 | ТССЦ-509-2235 | Выключатели автоматические «IEK» ВА47-29 2Р 10А, характеристика С | шт. | 4 | 21.36 |  | 21.36 |  | 85 |  |  | 85
81 | ТЕРм08-03-591-11 | Розетка штепсельная: трехполюсная | 100 шт. | 0.02 | 566.9 | 18.64 | 80.77 |  | 11 | 9 |  | 2 | 58.73 | 1.17
[5 empty] | 467.49 | 0.83 | [6 empty] | 0.08
82 | ТССЦ-503-0482 | Розетка | шт. | 2 | 10.09 |  | 10.09 |  | 20 |  |  | 20
83 | ТЕРм08-03-532-01 | Пост управления кнопочный общего назначения, устанавливаемый на конструкции: на полу, количество элементов поста до 3 | 1 шт. | 1 | 74.08 | 0.22 | 59.59 |  | 74 | 14 |  | 60 | 1.87 | 1.87
14.27
84 | прайс | Кнопка грибовидная с фиксацией ABHL1M4N Цена:650/6,93*1,05=98,48 | шт | 1 | 98.48 |  | 98.48 |  | 98 |  |  | 98
85 | прайс | Лампа сигнальная зеленая AD22DS Цена:95/6,93*1,05=14,39 | шт | 1 | 14.39 |  | 14.39 |  | 14 |  |  | 14
86 | ТЕРм08-02-395-01 | Лоток металлический штампованный по установленным конструкциям, ширина лотка: до 200 мм | 1 т | 0.06 | 841.46 | 348.05 | 85.71 |  | 50 | 24 | 21 | 5 | 54 | 3.24
[5 empty] | 407.7 | 12.99 |  |  |  |  | 1 |  | 1.25 | 0.08
87 | прайс | Лоток металлический 100х100 Цена:195/6,93*1,05=29,55 | м | 3 | 29.55 |  | 29.55 |  | 89 |  |  | 89
88 | прайс | КрЫшка лотка Цена:65/6,93*1,05=9,85 | м | 3 | 9.85 |  | 9.85 |  | 30 |  |  | 30
89 | прайс | Заклепка аллюминевая д4мм дл.10мм Цена:100/6,9*3*1,05=03,74 | 100шт | 0.2 | 13.74 |  | 13.74 |  | 3 |  |  | 3
90 | ТЕРм08-02-398-01 | Провод в лотках, сечением: до 6 мм2 | 100 м | 0.5 | 22.9 | 2.33 | 12.79 |  | 11 | 4 | 1 | 6 | 1.03 | 0.52
[5 empty] | 7.78 | 0.1 | [6 empty] | 0.01 | 0.01
91 | прайс | Провод монтажный ПВ3х0,75 Цена:5,9/6,93*1,05=0,81 | м | 70 | 0.81 |  | 0.81 |  | 57 |  |  | 57
92 | прайс | Наконечники штыревые S=0,75мм Цена:80/6,93*1,05=12,12 | 100шт | 0.5 | 12.12 |  | 12.12 |  | 6 |  |  | 6
93 | прайс | Хомут пластиковый Цена:187/6,93*1,05=25,70 | 100шт | 0.1 | 25.7 |  | 25.7 |  | 3 |  |  | 3
94 | прайс | Жгут спиральный для кабеля "Наира" Цена:53/6,93*1,05=8,03 | м | 0.5 | 8.03 |  | 8.03 |  | 4 |  |  | 4
95 | прайс | Провод монтажный ПВ4х2,5 желто-зеленый Цена:70/6,93*1,05=10,61 | м | 20 | 10.61 |  | 10.61 |  | 212 |  |  | 212
96 | прайс | Наконечник под болт М6 S=1,5 Цена:22/693*1,05=3,33 | шт | 16 | 3.33 |  | 3.33 |  | 53 |  |  | 53
97 | ТЕРм08-02-390-01 | Короба пластмассовые: шириной до 40 мм | 100 м | 0.035 | 175.75 | 29.9 | 21.56 |  | 6 | 4 | 1 | 1 | 16.29 | 0.57
[5 empty] | 124.29 | 0.1 | [6 empty] | 0.01
98 | прайс | Кабель-канал пластиковый 40х25 Цена:150/6,93*1,05=22,73 | м | 2 | 22.73 |  | 22.73 |  | 45 |  |  | 45
99 | прайс | Кабель-канал пластиковый 40х40 Цена:212/6,93*1,05=32,12 | м | 1.5 | 32.12 |  | 32.12 |  | 48 |  |  | 48
100 | ТЕРм08-02-399-01 | Провод в коробах, сечением: до 6 мм2 | 100 м | 0.07 | 36.68 | 2.33 | 13.06 |  | 3 | 2 |  | 1 | 2.82 | 0.2
[5 empty] | 21.29 | 0.1 | [6 empty] | 0.01
101 | прайс | Провод монтажный ПВ3х0,5 Цена:4,1/6,93*1,05=0,62 | м | 7 | 0.62 |  | 0.62 |  | 4 |  |  | 4
102 | прайс | Наконечники штыревые S=0,5мм Цена:3,13/6,93*1,05=0,47 | шт | 3 | 0.47 |  | 0.47 |  | 1 |  |  | 1
103 | ТЕРм08-02-411-04 | Ввод гибкий, наружный диаметр металлорукава: до 27 мм | 1 ввод | 1 | 11.18 |  | 4.99 |  | 11 | 6 |  | 5 | 0.82 | 0.82
6.19
104 | прайс | Гибкий кабелепровод д15мм дл.1,5м Цена:9000/6,93*1,05=1363,64 | шт | 1 | 1363.64 |  | 1363.64 |  | 1364 |  |  | 1364
105 | прайс | Провод монтажный ПВ3х0,5 Цена:4,1/6,93*1,05=0,62 | м | 3 | 0.62 |  | 0.62 |  | 2 |  |  | 2
106 | ТЕРм10-06-068-15 | конфигурация и настройка сетевых компонентов (мост, маршрутизатор, модем и т.п.) | 1 шт. | 1 | 387.44 |  | 7.6 |  | 387 | 380 |  | 7 | 32 | 32
379.84
107 | ТЕРм10-06-068-16 | программирование сетевого элемента и отладка его работы (мультиплексор, регенератор) | 1 сетевой элемент | 1 | 242.15 |  | 4.75 |  | 242 | 237 |  | 5 | 20 | 20
237.4
Раздел 3. Пусконаладочные работы
108 | ТЕРп02-01-002-03 | Автоматизированная система управления II категории технической сложности с количеством каналов (Кобщ): 10 | 1 система | 1 | 1009.55 |  |  |  | 1010 | 1010 |  |  | 85 | 85
1009.55
109 | ТЕРп01-03-001-01 | Выключатель однополюсный напряжением до 1 кВ: с электромагнитным, тепловым или комбинированным расцепителем | 1 шт. | 2 | 10.25 |  |  |  | 21 | 21 |  |  | 1.36 | 2.72
10.25
110 | ТЕРп01-06-001-01 | Система постоянного тока с одной аккумуляторной батареей без элементного коммутатора | 1 система | 1 | 218.7 |  |  |  | 219 | 219 |  |  | 21.6 | 21.6
218.7
111 | ТЕРп01-11-013-01 | Замер полного сопротивления цепи "фаза-нуль" | 1 токоприемник | 1 | 12.54 |  |  |  | 13 | 13 |  |  | 1.22 | 1.22
12.54
112 | ТЕРп01-11-014-01 | Снятие характеристик для определения напряжения прикосновения в точках, указанных в проекте | 1 точка прикосновения | 1 | 133.16 |  |  |  | 133 | 133 |  |  | 12.96 | 12.96
133.16
113 | ТЕРп01-05-028-05 | Программируемый микропроцессорный комплекс | 1 устройство | 1 | 233.29 |  |  |  | 233 | 233 |  |  | 23.04 | 23.04
233.29
114 | ТЕРп01-13-001-02 | Присоединение с количеством взаимосвязанных устройств: до 5 шт. | 1 присоединение | 1 | 476.08 |  |  |  | 476 | 476 |  |  | 40.5 | 40.5
476.08
Итого прямые затраты по смете в ценах 2001г. | [8 empty] | 63985 | 4158 | 1760 | 35765 |  | 422.07
[11 empty] | 102 |  |  | 12.71
Итого прямые затраты по смете с учетом коэффициентов к итогам | [8 empty] | 461269 | 46665 | 12198 | 247853 |  | 422.07
[11 empty] | 102 |  |  | 12.71
В том числе, справочно:
Переход в цены 4кв.2018г. ПЗ=6,93 (ОЗП=6,93; ЭМ=6,93; МАТ=6,93) (Поз. 3, 5, 12-16, 20-22, 17-18, 23, 30-32, 24-27, 1-2, 4, 6, 9, 19, 28-29, 7-8, 10-11, 33-34, 37-38, 40-42, 47, 35, 43-44, 69, 71-76, 78, 80, 82, 91-94, 36, 39, 45-46, 48-50, 77, 106-107, 51-58, 68, 70, 79, 81, 83-90, 95-105, 59, 63-64, 60-62, 65-67) | [8 empty] | 366951 | 12174 | 10437 | 212086
Переход в цены 4кв.2018г. ПЗ=15,41 (ОЗП=15,41; ЭМ=15,41; МАТ=15,41) (Поз. 108-114) | [8 empty] | 30333 | 30333
Накладные расходы | [8 empty] | 34450
В том числе, справочно:
65% ФОТ (от 32438) (Поз. 108-114) | [8 empty] | 21085
74% ФОТ (от 55) (Поз. 3) | [8 empty] | 41
80% ФОТ (от 7463) (Поз. 1-2, 4, 6, 9, 19, 28-29, 36, 39, 45-46, 48-50, 77, 106-107) | [8 empty] | 5971
90% ФОТ (от 21) (Поз. 24-26) | [8 empty] | 19
92% ФОТ (от 347) (Поз. 59, 63-64) | [8 empty] | 319
95% ФОТ (от 3829) (Поз. 51-58, 68, 70, 79, 81, 83-90, 95-105) | [8 empty] | 3638
105% ФОТ (от 21) (Поз. 27) | [8 empty] | 22
128% ФОТ (от 772) (Поз. 5, 12-16, 20-22, 33-34, 37-38, 40-42, 47) | [8 empty] | 988
130% ФОТ (от 1821) (Поз. 17-18, 23, 30-32, 35, 43-44) | [8 empty] | 2367
Сметная прибыль | [8 empty] | 22485
В том числе, справочно:
40% ФОТ (от 32438) (Поз. 108-114) | [8 empty] | 12975
50% ФОТ (от 55) (Поз. 3) | [8 empty] | 28
55% ФОТ (от 21) (Поз. 27) | [8 empty] | 12
60% ФОТ (от 7463) (Поз. 1-2, 4, 6, 9, 19, 28-29, 36, 39, 45-46, 48-50, 77, 106-107) | [8 empty] | 4478
65% ФОТ (от 4176) (Поз. 51-58, 68, 70, 79, 81, 83-90, 95-105, 59, 63-64) | [8 empty] | 2715
70% ФОТ (от 21) (Поз. 24-26) | [8 empty] | 15
83% ФОТ (от 772) (Поз. 5, 12-16, 20-22, 33-34, 37-38, 40-42, 47) | [8 empty] | 641
89% ФОТ (от 1821) (Поз. 17-18, 23, 30-32, 35, 43-44) | [8 empty] | 1621
Итоги по смете:
Итого по разделу 1 Газоснабжение | [8 empty] | 166979 |  |  |  |  | 72.5
11.76
Итого по разделу 2 Автоматизация | [8 empty] | 284727 |  |  |  |  | 162.53
0.95
Итого по разделу 3 Пусконаладочные работы | [8 empty] | 66498 |  |  |  |  | 187.04
Итого | [8 empty] | 518204 |  |  |  |  | 422.07
12.71
В том числе:
Материалы | [8 empty] | 247853
Машины и механизмы | [8 empty] | 12198
ФОТ | [8 empty] | 46767
Оборудование | [8 empty] | 154553
Накладные расходы | [8 empty] | 34450
Сметная прибыль | [8 empty] | 22485
Непредвиденные затраты 2% | [8 empty] | 10364
Итого с учетом доп. затрат в тек ценах | [8 empty] | 528568
НДС 18% | [8 empty] | 95142.24
ВСЕГО по смете | [8 empty] | 623710.24 |  |  |  |  | 422.07
12.71
Составил: ___________________________
(должность, подпись, расшифровка)
Проверил: ___________________________
(должность, подпись, расшифровка)
М.П.