## БИМ инд. по статьям с мат. и ТЗ
СОГЛАСОВАНО: | [11 empty] | УТВЕРЖДАЮ:
___________ | [11 empty] | ___________
"____" _____________ 2016 г. | [11 empty] | "____" _______________2016 г.
Тепловая сеть ТЭЦ-КМР
(наименование стройки)
ЛОКАЛЬНЫЙ СМЕТНЫЙ РАСЧЕТ № 13-05-16-101
(локальная смета)
| на | замену трубопроводов тепловой сети от ТК-24 до угла поворота по ул. Симферопольская
|  | Сметная стоимость _______________________________________________________________________________________________ |  |  | ___________________________6127,176 |  | тыс. руб.
|  | строительных работ _______________________________________________________________________________________________ |  |  | _______________________________________________________________________________________________5031,801 |  | тыс. руб.
|  | монтажных работ _______________________________________________________________________________________________ |  |  | _______________________________________________________________________________________________58,906 |  | тыс. руб.
|  | Средства на оплату труда _______________________________________________________________________________________________ |  |  | ___________________________314,300 |  | тыс. руб.
|  | Сметная трудоемкость _______________________________________________________________________________________________ |  |  | _______________________________________________________________________________________________1670,78 |  | чел.час
|  | Трудозатраты механизаторов _______________________________________________________________________________________________ |  |  | _______________________________________________________________________________________________295,63 |  | чел.час
Составлен(а) в текущих (прогнозных) ценах по состоянию на 1кв.2016г.
№ пп | Обосно- вание | Наименование работ и затрат | Ед. изм. | Кол. | Стоимость единицы, руб. |  |  | Обоснова-ние, индекс | Общая стоимость, руб. |  |  |  | Затр.тр.раб-х не занятых обслуж.машин
[5 empty] | Всего | Экспл. маш. | Мат-ы |  | Всего | в т.ч. оплата труда | Экспл. маш. | Мат-ы | Обслуж-х машины
[5 empty] | оплата труда | в т.ч. оплата труда |  |  |  |  | в т.ч. оплата труда |  | на ед-цу | всего
1 | 2 | 3 | 4 | 5 | 6 | 7 | 8 | 9 | 10 | 11 | 12 | 13 | 14 | 15
Раздел 1. Монтаж трубопроводов
Земляные работы
1 | ТЕР01-01-014-05 | Разработка грунта с погрузкой на автомобили-самосвалы экскаваторами с ковшом вместимостью: 0,25 м3, группа грунтов 2 | 1000 м3 грунта | 0.08 | 8457.05 | 8224.98 | 6.6 |  | 676.56 | 18.04 | 658 | 0.52 | 36.018 | 2.88
|  | (При ремонте и реконструкции зданий и сооружений работы, аналогичные технологическим процессам в новом строительстве ОЗП=1,15; ЭМ=1,25; ЗПМ=1,25; ТЗ=1,15; ТЗМ=1,25) |  |  | 225.47 | 1001.13 |  |  |  |  | 80.09 |  | 112.6125 | 9.01
2 | ТССЦпг03-21-01-010 | Перевозка грузов автомобилями-самосвалами грузоподъемностью 10 т, работающих вне карьера, на расстояние: до 10 км I класс груза | 1 т груза | 136 | 18.46 | 18.46 |  |  | 2510.56 |  | 2510.56
(МДС35-IV п.4.7.При ремонте и реконструкции зданий и сооружений работы, аналогичные технологическим процессам в новом строительстве ОЗП=1,15; ЭМ=1,25 к расх.; ЗПМ=1,25; ТЗ=1,15; ТЗМ=1,25)
3 | ТЕР01-01-016-02 | Работа на отвале, группа грунтов: 2-3 | 1000 м3 грунта | 0.08 | 473.84 | 440.95 | 6.61 |  | 37.91 | 2.1 | 35.28 | 0.53 | 4.1975 | 0.34
|  | (При ремонте и реконструкции зданий и сооружений работы, аналогичные технологическим процессам в новом строительстве ОЗП=1,15; ЭМ=1,25; ЗПМ=1,25; ТЗ=1,15; ТЗМ=1,25) |  |  | 26.28 | 51.56 |  |  |  |  | 4.12 |  | 4.9625 | 0.4
4 | ТЕР01-01-009-08 | Разработка грунта в траншеях экскаватором «обратная лопата» с ковшом вместимостью 0,65 (0,5-1) м3, группа грунтов: 2 в отвал | 1000 м3 грунта | 0.47 | 4806.35 | 4806.35 |  |  | 2258.98 |  | 2258.98
|  | (При ремонте и реконструкции зданий и сооружений работы, аналогичные технологическим процессам в новом строительстве ОЗП=1,15; ЭМ=1,25; ЗПМ=1,25; ТЗ=1,15; ТЗМ=1,25) |  |  |  | 363 |  |  |  |  | 170.61 |  | 34.9375 | 16.42
5 | ТЕР01-02-057-02 | Разработка грунта вручную в траншеях глубиной до 2 м без креплений с откосами, группа грунтов: 2 | 100 м3 грунта | 0.11 | 1108.65 |  |  |  | 121.95 | 121.95 |  |  | 177.1 | 19.48
|  | (При ремонте и реконструкции зданий и сооружений работы, аналогичные технологическим процессам в новом строительстве ОЗП=1,15; ЭМ=1,25; ЗПМ=1,25; ТЗ=1,15; ТЗМ=1,25) |  |  | 1108.65
6 | ТЕР01-01-087-05 | Засыпка траншей и котлованов с перемещением грунта и песка до 5 м бульдозерами мощностью: 340 кВт (450 л.с.), группа грунтов 2 | 1000 м3 грунта | 0.48 | 1515.65 | 1515.65 |  |  | 727.51 |  | 727.51
|  | (При ремонте и реконструкции зданий и сооружений работы, аналогичные технологическим процессам в новом строительстве ОЗП=1,15; ЭМ=1,25; ЗПМ=1,25; ТЗ=1,15; ТЗМ=1,25) |  |  |  | 16.26 |  |  |  |  | 7.8 |  | 1.375 | 0.66
7 | ТЕР01-01-087-04 | Засыпка траншей и котлованов с перемещением грунта до 5 м бульдозерами мощностью: 340 кВт (450 л.с.), группа грунтов 1/песок/ | 1000 м3 грунта | 0.08 | 1364.09 | 1364.09 |  |  | 109.13 |  | 109.13
|  | (МДС35-IV п.4.7.При ремонте и реконструкции зданий и сооружений работы, аналогичные технологическим процессам в новом строительстве ОЗП=1,15; ЭМ=1,25 к расх.; ЗПМ=1,25; ТЗ=1,15; ТЗМ=1,25) |  |  |  | 14.64 |  |  |  |  | 1.17 |  | 1.2375 | 0.1
8 | ТССЦ-408-0122 | Песок природный для строительных работ средний | м3 | 88 | 149.48 |  | 149.48 |  | 13154.24 |  |  | 13154.24
9 | ТЕР01-02-005-01 | Уплотнение грунта пневматическими трамбовками, группа грунтов: 1-2 | 100 м3 уплотненного грунта | 5.6 | 359.44 | 260.87 |  |  | 2012.86 | 551.99 | 1460.87 |  | 14.4095 | 80.69
|  | (При ремонте и реконструкции зданий и сооружений работы, аналогичные технологическим процессам в новом строительстве ОЗП=1,15; ЭМ=1,25; ЗПМ=1,25; ТЗ=1,15; ТЗМ=1,25) |  |  | 98.57 | 29.38 |  |  |  |  | 164.53 |  | 3.8 | 21.28
10 | ТЕР01-01-036-03 | Планировка площадей бульдозерами мощностью: 132 кВт (180 л.с.) | 1000 м2 спланированной поверхности за 1 проход бульдозера | 0.24 | 43.91 | 43.91 |  |  | 10.54 |  | 10.54
|  | (При ремонте и реконструкции зданий и сооружений работы, аналогичные технологическим процессам в новом строительстве ОЗП=1,15; ЭМ=1,25; ЗПМ=1,25; ТЗ=1,15; ТЗМ=1,25) |  |  |  | 2.46 |  |  |  |  | 0.59 |  | 0.2375 | 0.06
Демонтажные работы
11 | ТЕРр66-16-10 | Демонтаж трубопроводов в непроходных каналах краном диаметром труб: до 600 мм | 100 м трубопровода | 1.4 | 1824.98 | 803.19 | 187.31 |  | 2554.97 | 1168.27 | 1124.47 | 262.23 | 122 | 170.8
[5 empty] | 834.48 | 60.47 |  |  |  |  | 84.66 |  | 5.82 | 8.15
12 | ТЕР09-03-039-01 | Демонтаж опорных конструкций: для крепления трубопроводов массой до 0,1 т | 1 т конструкций | 1.66 | 497.44 | 147.04 |  |  | 825.75 | 581.66 | 244.09 |  | 48.132 | 79.9
|  | (МДС36 п.3.3.1.Демонтаж (разборка) наружных сетей водопровода, канализации, теплоснабжения и газоснабжения ОЗП=0,6; ЭМ=0,6 к расх.; ЗПМ=0,6; МАТ=0 к расх.; ТЗ=0,6; ТЗМ=0,6) |  |  | 350.4 | 0.68 |  |  |  |  | 1.13 |  | 0.066 | 0.11
13 | ТЕРр66-18-6 | Демонтаж сальниковых компенсаторов вне камер диаметром труб: до 600 мм /вес458,7кг*2шт./ | 1 компенсатор | 2 | 344.26 | 283.51 | 8.33 |  | 688.52 | 104.84 | 567.02 | 16.66 | 7.72 | 15.44
[5 empty] | 52.42 | 20.47 |  |  |  |  | 40.94 |  | 1.97 | 3.94
14 | ТЕРр66-26-8 | Демонтаж задвижек диаметром: до 600 мм /вес 965кг *2шт./ | 1 задвижка | 2 | 344.95 | 288.82 |  |  | 689.9 | 112.26 | 577.64 |  | 8.1 | 16.2
[5 empty] | 56.13 | 21.72 |  |  |  |  | 43.44 |  | 2.09 | 4.18
15 | ТЕРр66-24-3 | Разборка тепловой изоляции: из ваты стеклянной | 100 м2 наружной площади разобранной изоляции | 3.213 | 128.73 |  |  |  | 413.61 | 413.61 |  |  | 19.3 | 62.01
128.73
16 | ТЕРр66-12-5 | Очистка непроходных каналов: от мокрого ила и грязи при снятых трубах, глубина очистки до 2 м | 1 м3 ила, грязи | 8.5 | 26.83 |  |  |  | 228.06 | 228.06 |  |  | 4.32 | 36.72
26.83
17 | ТССЦпг01-01-01-041 | Погрузочные работы при автомобильных перевозках: мусора строительного с погрузкой вручную | 1 т груза | 7.1202 | 46.76 |  |  |  | 332.94 | 332.94
46.76
18 | ТССЦпг01-01-01-028 | Погрузочные работы при автомобильных перевозках: стальных профилей мелких | 1 т груза | 4.48 | 8.47 | 8.47 |  |  | 37.95 |  | 37.95
19 | ТССЦпг01-01-01-030 | Погрузочные работы при автомобильных перевозках: труб металлических с применением автомобильных кранов | 1 т груза | 21.406 | 10.24 | 10.24 |  |  | 219.2 |  | 219.2
20 | ТССЦпг03-21-01-015 | Перевозка грузов автомобилями-самосвалами грузоподъемностью 10 т, работающих вне карьера, на расстояние: до 15 км I класс груза | 1 т груза | 33.01 | 17.32 | 17.32 |  |  | 571.73 |  | 571.73
21 | ТССЦпг01-01-02-030 | Разгрузочные работы при автомобильных перевозках: труб металлических с применением автомобильных кранов | 1 т груза | 21.406 | 10.24 | 10.24 |  |  | 219.2 |  | 219.2
22 | ТССЦпг01-01-02-028 | Разгрузочные работы при автомобильных перевозках: стальных профилей мелких | 1 т груза | 4.48 | 8.47 |  |  |  | 37.95 | 37.95
8.47
23 | ТЕРр68-14-1 | Разборка бортовых камней: на бетонном основании | 100 м | 0.26 | 1126.25 | 653.21 |  |  | 292.83 | 122.99 | 169.84 |  | 68.26 | 17.75
[5 empty] | 473.04 | 72.66 |  |  |  |  | 18.89 |  | 9.4 | 2.44
24 | ТЕР31-01-066-01 | Резка затвердевшего цементобетонного покрытия нарезчиком швов с алмазным диском на глубину 50 мм при ширине пропила 3 мм | 100 м шва | 0.28 | 1318.82 | 1276.97 | 18.04 |  | 369.27 | 6.67 | 357.55 | 5.05 | 3.57 | 1
[5 empty] | 23.81 | 98.77 |  |  |  |  | 27.66 |  | 9.77 | 2.74
25 | ТЕР31-01-066-02 | При изменении глубины пропила на каждые 10 мм изменения добавлять (уменьшать) к расценке 31-01-066-01 до 10см | 100 м шва | 0.28 | 394.6 | 383.45 | 11.15 |  | 110.49 |  | 107.37 | 3.12
|  | (до 10см ПЗ=5 (ОЗП=5; ЭМ=5 к расх.; ЗПМ=5; МАТ=5 к расх.; ТЗ=5; ТЗМ=5)) |  |  |  | 35.85 |  |  |  |  | 10.04 |  | 3.45 | 0.97
26 | ТЕРр68-12-4 | Разборка дорог асфальтобетонных с помощью молотков отбойных | 100 м3 конструкций | 0.096 | 4690.42 | 3067.28 |  |  | 450.28 | 155.82 | 294.46 |  | 243.35 | 23.36
[5 empty] | 1623.14 | 325.74 |  |  |  |  | 31.27 |  | 41.39 | 3.97
27 | ТССЦпг01-01-01-041 | Погрузочные работы при автомобильных перевозках: мусора строительного с погрузкой вручную | 1 т груза | 24.3648 | 46.76 |  |  |  | 1139.3 | 1139.3
46.76
28 | ТССЦпг03-21-01-015 | Перевозка грузов автомобилями-самосвалами грузоподъемностью 10 т, работающих вне карьера, на расстояние: до 15 км I класс груза | 1 т груза | 24.3648 | 17.32 | 17.32 |  |  | 422 |  | 422
29 | ТЕР07-06-002-07 | Демонтаж плит перекрытий камер площадью: до 5 м2 | 100 шт. сборных конструкций | 0.08 | 6020.43 | 4717.31 | 398.33 |  | 481.63 | 72.38 | 377.38 | 31.87 | 119.84 | 9.59
[5 empty] | 904.79 | 605.32 |  |  |  |  | 48.43 |  | 58.26 | 4.66
30 | ТЕР22-06-011-02 | Подвешивание подземных коммуникаций при пересечении их трассой трубопровода, площадь сечения коробов: до 0,25 м2 | 1 м короба | 24 | 189.1 | 44.8 | 132.97 |  | 4538.4 | 271.92 | 1075.2 | 3191.28 | 1.656 | 39.74
|  | (При ремонте и реконструкции зданий и сооружений работы, аналогичные технологическим процессам в новом строительстве ОЗП=1,15; ЭМ=1,25; ЗПМ=1,25; ТЗ=1,15; ТЗМ=1,25) |  |  | 11.33 | 1.53 |  |  |  |  | 36.72 |  | 0.1375 | 3.3
31 | ТЕРм08-02-142-01 | Устройство постели при одном кабеле в траншее | 100 м кабеля | 0.24 | 414.5 | 372.76 | 0.82 |  | 99.48 | 9.82 | 89.46 | 0.2 | 5.3 | 1.27
40.92
32 | ТССЦ-408-0122 | Песок природный для строительных работ средний | м3 | 2.64 | 149.48 |  | 149.48 |  | 394.63 |  |  | 394.63
33 | ТЕРм08-02-143-01 | Покрытие кабеля, проложенного в траншее: кирпичом одного кабеля | 100 м кабеля | 0.24 | 444.11 | 403.09 | 0.8 |  | 106.59 | 9.65 | 96.74 | 0.2 | 5.21 | 1.25
[5 empty] | 40.22 | 17.97 |  |  |  |  | 4.31 |  | 1.73 | 0.42
34 | ТССЦ-404-0005 | Кирпич керамический одинарный, размером 250х120х65 мм, марка 100 | 1000 шт. | 0.25 | 1759.81 |  | 1759.81 |  | 439.95 |  |  | 439.95
35 | ТЕРр69-19-10 | Разборка вертикальных поверхностей бетонных конструкций при помощи отбойных молотков, бетон марки: 200 | 1 м3 бетона | 0.3 | 646.74 | 432.51 |  |  | 194.02 | 64.27 | 129.75 |  | 31.32 | 9.4
214.23
Монтаж трубопроводов в непроходном канале
36 | ТЕР24-01-020-13 | Прокладка трубопроводов в непроходных каналах в изоляции из пенополиуретана (ППУ) с изоляцией стыков скорлупами при условном давлении 1,6 МПа, температуре 150°С, диаметр труб: 700 мм | 1 км трубопровода | 0.14 | 219815.49 | 87003.35 | 106696.71 |  | 30774.17 | 3656.16 | 12180.47 | 14937.54 | 3188.697 | 446.42
|  | 199 008,46 = 3 315 021,26 - 1000 x 3 058,33 - 140 x 412,02 (При ремонте и реконструкции зданий и сооружений работы, аналогичные технологическим процессам в новом строительстве ОЗП=1,15; ЭМ=1,25; ЗПМ=1,25; ТЗ=1,15; ТЗМ=1,25) |  |  | 26115.43 | 4974.84 |  |  |  |  | 696.48 |  | 506.0875 | 70.85
37 | прайс Энергопоставка | Скорлупы из пенополиуретана для изоляции стыков труб диаметром 700 (720) мм | м | 20 | 819.34 |  | 819.34 |  | 16386.8 |  |  | 16386.8
38 | прайс Энергопоставка | Трубы стальные в пенополиуретановой изоляции при условном давлении 1,6 МПа t 150 С наружный диаметр 720 мм толщина стенки 12 мм | м | 140 | 3995.51 |  | 3995.51 |  | 559371.4 |  |  | 559371.4
39 | прайс ООО Теплоизоляция-ППУ | Опоры скользящие 720мм | шт. | 16 | 810.39 |  | 810.39 |  | 12966.24 |  |  | 12966.24
40 | ТЕР22-06-005-01 | Врезка в существующие сети из стальных труб стальных штуцеров (патрубков) диаметром: 50 мм | 1 врезка | 4 | 97.25 | 69.68 | 13.22 |  | 389 | 57.4 | 278.72 | 52.88 | 1.679 | 6.72
|  | (При ремонте и реконструкции зданий и сооружений работы, аналогичные технологическим процессам в новом строительстве ОЗП=1,15; ЭМ=1,25; ЗПМ=1,25; ТЗ=1,15; ТЗМ=1,25) |  |  | 14.35 | 4.8 |  |  |  |  | 19.2 |  | 0.4625 | 1.85
41 | ТЕР22-03-001-06 | Установка фасонных частей стальных сварных диаметром: 300-800 мм | 1 т фасонных частей | 0.22 | 16121.43 | 13931.48 | 612.74 |  | 3546.71 | 346.99 | 3064.93 | 134.79 | 177.215 | 38.99
|  | 13 129,41 = 20 515,27 - 1 x 7 385,86 (МДС35-IV п.4.7. При ремонте и реконструкции зданий и сооружений работы, аналогичные технологическим процессам в новом строительстве ОЗП=1,15; ЭМ=1,25 к расх.; ЗПМ=1,25; ТЗ=1,15; ТЗМ=1,25) |  |  | 1577.21 | 1069.33 |  |  |  |  | 235.25 |  | 101.55 | 22.34
42 | прайс Энергопоставка | Переход Ду630х720 | шт. | 4 | 5600.01 |  | 5600.01 |  | 22400.04 |  |  | 22400.04
43 | ТЕР24-01-032-01 | Установка задвижек или клапанов стальных для горячей воды и пара диаметром: 50 мм | 1 компл. задвижек или клапана | 4 | 798.76 | 64.56 | 716.81 |  | 3195.04 | 69.56 | 258.24 | 2867.24 | 2.185 | 8.74
|  | (При ремонте и реконструкции зданий и сооружений работы, аналогичные технологическим процессам в новом строительстве ОЗП=1,15; ЭМ=1,25; ЗПМ=1,25; ТЗ=1,15; ТЗМ=1,25) |  |  | 17.39 | 6.28 |  |  |  |  | 25.12 |  | 0.5875 | 2.35
44 | ТЕР22-01-012-16 | Укладка гильз из стальных водопроводных труб диаметром: 1000 мм | 1 км трубопровода | 0.028 | 3009789.86 | 144967.79 | 2845135.68 |  | 84274.12 | 551.22 | 4059.1 | 79663.8 | 2369 | 66.33
|  | (При ремонте и реконструкции зданий и сооружений работы, аналогичные технологическим процессам в новом строительстве ОЗП=1,15; ЭМ=1,25; ЗПМ=1,25; ТЗ=1,15; ТЗМ=1,25) |  |  | 19686.39 | 11744.16 |  |  |  |  | 328.84 |  | 1183.8875 | 33.15
45 | ТЕР22-02-003-16 | Нанесение весьма усиленной антикоррозионной битумно-резиновой или битумно-полимерной изоляции на стальные трубопроводы диаметром: 1000 мм | 1 км трубопровода | 0.0016 | 183812.73 | 80451.26 | 95928.46 |  | 294.1 | 11.89 | 128.72 | 153.49 | 1008.55 | 1.61
|  | (При ремонте и реконструкции зданий и сооружений работы, аналогичные технологическим процессам в новом строительстве ОЗП=1,15; ЭМ=1,25; ЗПМ=1,25; ТЗ=1,15; ТЗМ=1,25) |  |  | 7433.01 | 4293.23 |  |  |  |  | 6.87 |  | 393.5125 | 0.63
46 | ТССЦ-101-0593 | Мастика битумно-бутилкаучуковая холодная | т | 0.0496 | 17536.12 |  | 17536.12 |  | 869.79 |  |  | 869.79
47 | ТЕР16-07-006-04 | Заделка сальников при проходе труб через фундаменты или стены подвала диаметром: до 800 мм | 1 сальник | 4 | 312.44 | 1.92 | 258.68 |  | 1249.76 | 207.36 | 7.68 | 1034.72 | 7.12 | 28.48
|  | (ПЗ=2 (ОЗП=2; ЭМ=2 к расх.; ЗПМ=2; МАТ=2 к расх.; ТЗ=2; ТЗМ=2)) |  |  | 51.84
48 | ТЕРм12-11-006-14 | Присоединение трубопровода условным давлением до 2,5 МПа к действующей магистрали, диаметр наружный присоединяемой трубы: 720 мм | 1 присоединение | 2 | 665.72 | 39.71 | 64.09 |  | 1331.44 | 1123.84 | 79.42 | 128.18 | 64 | 128
561.92
49 | ТЕРр53-20-1 | Кладка отдельных участков из кирпича: наружных простых стен | 100 м3 кладки | 0.02 | 77407.84 | 4558.71 | 69060.14 |  | 1548.16 | 75.78 | 91.17 | 1381.21 | 563 | 11.26
|  | 77 407,84 = 94 535,68 - 24 x 713,66 |  |  | 3788.99 | 405.21 |  |  |  |  | 8.1 |  | 39 | 0.78
50 | ТЕР06-01-082-18 | Приготовление тяжелых кладочных растворов: цементных марки 100 | 100 м3 раствора | 0.0048 | 40780.29 | 2930.45 | 36200.26 |  | 195.75 | 7.92 | 14.07 | 173.76 | 263.511 | 1.26
|  | (МДС35-IV п.4.7. При ремонте и реконструкции зданий и сооружений работы, аналогичные технологическим процессам в новом строительстве ОЗП=1,15; ЭМ=1,25 к расх.; ЗПМ=1,25; ТЗ=1,15; ТЗМ=1,25) |  |  | 1649.58 | 501.68 |  |  |  |  | 2.41 |  | 64.9 | 0.31
51 | ТЕР07-06-002-07 | Укладка плит/лотков/ покрытий каналов и камер/ б/у/ | 100 шт. сборных конструкций | 0.31 | 7335.48 | 5896.64 | 398.33 |  | 2274 | 322.56 | 1827.96 | 123.48 | 137.816 | 42.72
|  | (При ремонте и реконструкции зданий и сооружений работы, аналогичные технологическим процессам в новом строительстве ОЗП=1,15; ЭМ=1,25; ЗПМ=1,25; ТЗ=1,15; ТЗМ=1,25) |  |  | 1040.51 | 756.65 |  |  |  |  | 234.56 |  | 72.825 | 22.58
52 | ТЕР06-01-062-03 | Устройство ж/б неподвижных опор | 100 м3 железобетона в деле | 0.025 | 148253.17 | 14694.9 | 121412.5 |  | 3706.33 | 303.64 | 367.37 | 3035.32 | 1608.712 | 40.22
|  | (При ремонте и реконструкции зданий и сооружений работы, аналогичные технологическим процессам в новом строительстве ОЗП=1,15; ЭМ=1,25; ЗПМ=1,25; ТЗ=1,15; ТЗМ=1,25) |  |  | 12145.77 | 1770.7 |  |  |  |  | 44.27 |  | 170.5875 | 4.26
53 | ТЕР26-01-022-01 | Изоляция поверхностей трубопроводов штучными изделиями из пенополиуретана (полуцилиндрами и сегментами) | 1 м3 изоляции | 0.23 | 604.69 | 40.11 | 372.34 |  | 139.08 | 44.22 | 9.23 | 85.63 | 27.74 | 6.38
|  | 604,69 = 2 278,61 - 1,1 x 1 515,89 - 0,193 x 33,39 |  |  | 192.24
54 | прайс Энергопоставка | Скорлупы из пенополиуретана для изоляции стыков труб диаметром 700 (720) мм | м | 1 | 819.34 |  | 819.34 |  | 819.34 |  |  | 819.34
Восстановление асфальтного дорожного полотна
55 | ТЕР27-03-009-01 | Срезка поверхностного слоя асфальтобетонных дорожных покрытий методом холодного фрезерования при ширине барабана фрезы 1000 мм, толщина слоя: 5 см | 100 м2 | 0.2 | 1132.66 | 1050.23 | 54.98 |  | 226.53 | 5.49 | 210.05 | 10.99 | 4.0135 | 0.8
|  | (МДС35-IV п.4.7.При ремонте и реконструкции зданий и сооружений работы, аналогичные технологическим процессам в новом строительстве ОЗП=1,15; ЭМ=1,25 к расх.; ЗПМ=1,25; ТЗ=1,15; ТЗМ=1,25) |  |  | 27.45 | 45.45 |  |  |  |  | 9.09 |  | 4.55 | 0.91
56 | ТССЦпг01-01-01-041 | Погрузочные работы при автомобильных перевозках: мусора строительного с погрузкой вручную | 1 т груза | 2 | 46.76 |  |  |  | 93.52 | 93.52
46.76
57 | ТССЦпг03-21-01-035 | Перевозка грузов автомобилями-самосвалами грузоподъемностью 10 т, работающих вне карьера, на расстояние: до 35 км I класс груза | 1 т груза | 2 | 27.51 | 27.51 |  |  | 55.02 |  | 55.02
58 | ТЕР27-04-005-03 | Устройство оснований толщиной 15 см из щебня фракции 40-70 мм при укатке каменных материалов с пределом прочности на сжатие свыше 98,1 МПа (1000 кгс/см2): нижнего слоя двухслойных | 1000 м2 основания | 0.08 | 4816.25 | 4231.38 | 343.6 |  | 385.3 | 19.3 | 338.51 | 27.49 | 36.8345 | 2.95
|  | 3 938,50 = 33 551,02 - 189 x 156,68 (При ремонте и реконструкции зданий и сооружений работы, аналогичные технологическим процессам в новом строительстве ОЗП=1,15; ЭМ=1,25; ЗПМ=1,25; ТЗ=1,15; ТЗМ=1,25) |  |  | 241.27 | 429.1 |  |  |  |  | 34.33 |  | 43.125 | 3.45
59 | ТЕР27-04-005-02 | Устройство оснований толщиной 15 см из щебня фракции 40-70 мм при укатке каменных материалов с пределом прочности на сжатие свыше 98,1 МПа (1000 кгс/см2): верхнего слоя двухслойных | 1000 м2 основания | 0.08 | 7434.65 | 6640.85 | 515.4 |  | 594.77 | 22.27 | 531.27 | 41.23 | 42.504 | 3.4
|  | 6 070,17 = 38 443,59 - 15 x 184,06 - 189 x 156,68 (При ремонте и реконструкции зданий и сооружений работы, аналогичные технологическим процессам в новом строительстве ОЗП=1,15; ЭМ=1,25; ЗПМ=1,25; ТЗ=1,15; ТЗМ=1,25) |  |  | 278.4 | 653.73 |  |  |  |  | 52.3 |  | 65.9 | 5.27
60 | ТЕР27-04-005-04 | На каждый 1 см изменения толщины слоя добавлять или исключать к расценкам 27-04-005-01, 27-04-005-02, 27-04-005-03 до 35 см | 1000 м2 основания | 0.08 | 1258.25 | 1258.25 |  |  | 100.66 |  | 100.66
|  | 251,65 = 2 225,82 - 12,6 x 156,68 (до 35 см ПЗ=5 (ОЗП=5; ЭМ=5 к расх.; ЗПМ=5; МАТ=5 к расх.; ТЗ=5; ТЗМ=5)) |  |  |  | 115.7 |  |  |  |  | 9.26 |  | 12.55 | 1
61 | ТССЦ-408-0011 | Щебень из природного камня для строительных работ марка 1000, фракция 20-40 мм | м3 | 35.28 | 165.33 |  | 165.33 |  | 5832.84 |  |  | 5832.84
62 | ТЕР27-06-020-06 | Устройство покрытия толщиной 4 см из горячих асфальтобетонных смесей пористых крупнозернистых, плотность каменных материалов: 2,5-2,9 т/м3 | 1000 м2 покрытия | 0.08 | 49958.1 | 2757.66 | 46860.41 |  | 3996.65 | 27.2 | 220.61 | 3748.84 | 44.045 | 3.52
|  | (При ремонте и реконструкции зданий и сооружений работы, аналогичные технологическим процессам в новом строительстве ОЗП=1,15; ЭМ=1,25; ЗПМ=1,25; ТЗ=1,15; ТЗМ=1,25) |  |  | 340.03 | 251.94 |  |  |  |  | 20.16 |  | 23.8125 | 1.91
63 | ТЕР27-06-021-06 | На каждые 0,5 см изменения толщины покрытия добавлять или исключать: к расценке 27-06-020-06 до 7 см | 1000 м2 покрытия | 0.08 | 35248.75 | 15.53 | 35228.46 |  | 2819.9 | 0.38 | 1.24 | 2818.28 | 0.621 | 0.05
|  | (до 7 см ПЗ=6 (ОЗП=6; ЭМ=6 к расх.; ЗПМ=6; МАТ=6 к расх.; ТЗ=6; ТЗМ=6); МДС35-IV п.4.7.При ремонте и реконструкции зданий и сооружений работы, аналогичные технологическим процессам в новом строительстве ОЗП=1,15; ЭМ=1,25 к расх.; ЗПМ=1,25; ТЗ=1,15; ТЗМ=1,25) |  |  | 4.76
64 | ТЕР27-06-020-01 | Устройство покрытия толщиной 4 см из горячих асфальтобетонных смесей плотных мелкозернистых типа АБВ, плотность каменных материалов: 2,5-2,9 т/м3 | 1000 м2 покрытия | 0.1 | 60862.34 | 2766.26 | 57756.05 |  | 6086.23 | 34 | 276.63 | 5775.6 | 44.045 | 4.4
|  | (При ремонте и реконструкции зданий и сооружений работы, аналогичные технологическим процессам в новом строительстве ОЗП=1,15; ЭМ=1,25; ЗПМ=1,25; ТЗ=1,15; ТЗМ=1,25) |  |  | 340.03 | 252.34 |  |  |  |  | 25.23 |  | 23.85 | 2.39
65 | ТЕР27-06-021-01 | На каждые 0,5 см изменения толщины покрытия добавлять или исключать: к расценке 27-06-020-01 до 5 см | 1000 м2 покрытия | 0.1 | 14405.51 | 5.5 | 14398.42 |  | 1440.55 | 0.16 | 0.55 | 1439.84 | 0.207 | 0.02
|  | (до 5 см ПЗ=2 (ОЗП=2; ЭМ=2 к расх.; ЗПМ=2; МАТ=2 к расх.; ТЗ=2; ТЗМ=2); МДС35-IV п.4.7.При ремонте и реконструкции зданий и сооружений работы, аналогичные технологическим процессам в новом строительстве ОЗП=1,15; ЭМ=1,25 к расх.; ЗПМ=1,25; ТЗ=1,15; ТЗМ=1,25) |  |  | 1.59
66 | ТЕР27-02-010-02 | Установка бортовых камней бетонных: при других видах покрытий (бортовые камни б/у) | 100 м бортового камня | 0.26 | 4970.51 | 118.35 | 4258.09 |  | 1292.33 | 154.46 | 30.77 | 1107.1 | 87.492 | 22.75
|  | (При ремонте и реконструкции зданий и сооружений работы, аналогичные технологическим процессам в новом строительстве ОЗП=1,15; ЭМ=1,25; ЗПМ=1,25; ТЗ=1,15; ТЗМ=1,25) |  |  | 594.07 | 8.84 |  |  |  |  | 2.3 |  | 0.85 | 0.22
67 | ТССЦ-403-8022 | Камни бортовые БР 100.30.18 /бетон В30 (М400), объем 0,052 м3/ (ГОСТ 6665-91) | шт. | 26 | 100.84 |  | 100.84 |  | 2621.84 |  |  | 2621.84
Итого прямые затраты по смете в ценах 2001г. | [8 empty] | 808756.3 | 12661.81 | 38584.31 | 757510.18 |  | 1452.84
[11 empty] | 2530.17 |  |  | 257.06
Итого прямые затраты по смете с учетом коэффициентов к итогам | [8 empty] | 4645901.06 | 261954.02 | 366113.05 | 4017833.99 |  | 1670.78
[11 empty] | 52345.69 |  |  | 295.63
В том числе, справочно:
7. Ремонт инженерных сетей и сооружений, а также объектов жилищно-гражданского назначения в стесненных условиях застроенной части города: ОЗП=1,15; ЭМ=1,15; ЗПМ=1,15; ТЗ=1,15; ТЗМ=1,15 (Поз. 1, 3-4, 6-10, 2, 20, 28, 57, 5, 11, 13, 12, 14-19, 21-22, 27, 56, 23, 26, 24-25, 29, 51, 30, 36-46, 54, 35, 47, 49-50, 52-53, 55, 58-60, 62-67, 31-34, 48) | [8 empty] | 7686.93 | 1899.27 | 5787.65 |  |  | 217.926
[11 empty] | 379.53 |  |  | 38.559
Индекс изменения сметной стоимость на1 кв. 2016 г.Прокладка трубопроводов теплоснабжения в непроходных каналах. ОЗП=17,99; ЭМ=8,251; ЗПМ=17,99; МАТ=5,304 (Поз. 1, 3-4, 6-10, 2, 20, 28, 57, 5, 11, 13, 12, 14-19, 21-22, 27, 56, 23, 26, 24-25, 29, 51, 30, 36-46, 54, 35, 47, 49-50, 52-53, 55, 58-60, 62-67, 61, 31-34, 48) | [8 empty] | 3829457.83 | 247392.92 | 321741.08 | 3260323.81
49435.97
Накладные расходы | [8 empty] | 272082.44
В том числе, справочно:
66%*0,85 ФОТ (от 213,72) (Поз. 50) | [8 empty] | 119.9
74%*0,85 ФОТ (от 16496,47) (Поз. 14-16) | [8 empty] | 10376.28
78%*0,85 ФОТ (от 1329,64) (Поз. 35) | [8 empty] | 881.55
80%*0,85 ФОТ (от 25773,56) (Поз. 5, 48) | [8 empty] | 17526.03
86%*0,85 ФОТ (от 1735,5) (Поз. 49) | [8 empty] | 1268.65
90%*0,85 ФОТ (от 12057,08) (Поз. 12) | [8 empty] | 9223.67
95%*0,85 ФОТ (от 21202,12) (Поз. 1, 3-4, 6-10, 31-34) | [8 empty] | 17120.71
100%*0,85 ФОТ (от 914,79) (Поз. 53) | [8 empty] | 777.57
104%*0,85 ФОТ (от 6805,79) (Поз. 23, 26) | [8 empty] | 6016.32
105%*0,85 ФОТ (от 7197,8) (Поз. 52) | [8 empty] | 6424.04
108%*0,85 ФОТ (от 28937,28) (Поз. 11, 13) | [8 empty] | 26564.42
115%*0,85 ФОТ (от 918,03) (Поз. 24-25) | [8 empty] | 897.37
128%*0,85 ФОТ (от 4289,9) (Поз. 47) | [8 empty] | 4667.41
130%*0,85 ФОТ (от 144644,64) (Поз. 29, 51, 30, 36-46, 54) | [8 empty] | 159832.32
142%*0,85 ФОТ (от 8604,97) (Поз. 55, 58-60, 62-67) | [8 empty] | 10386.2
Сметная прибыль | [8 empty] | 172724.1
В том числе, справочно:
45%*0,8 ФОТ (от 2522,92) (Поз. 5) | [8 empty] | 908.25
50%*0,8 ФОТ (от 38536,2) (Поз. 1, 3-4, 6-10, 14-16, 35) | [8 empty] | 15414.49
60%*0,8 ФОТ (от 30056,43) (Поз. 23, 26, 48) | [8 empty] | 14427.09
65%*0,8 ФОТ (от 7689,83) (Поз. 52, 31-34) | [8 empty] | 3998.72
68%*0,8 ФОТ (от 28937,28) (Поз. 11, 13) | [8 empty] | 15741.88
70%*0,8 ФОТ (от 2650,29) (Поз. 49, 53) | [8 empty] | 1484.16
83%*0,8 ФОТ (от 4289,9) (Поз. 47) | [8 empty] | 2848.49
85%*0,8 ФОТ (от 27000,48) (Поз. 12, 24-25, 29, 51) | [8 empty] | 18360.32
89%*0,8 ФОТ (от 130619,27) (Поз. 30, 36-46, 54) | [8 empty] | 93000.92
95%*0,8 ФОТ (от 8604,97) (Поз. 55, 58-60, 62-67) | [8 empty] | 6539.78
Итоги по смете:
Итого Строительные работы | [8 empty] | 5031801.29 |  |  |  |  | 1520.68
295.15
Итого Монтажные работы | [8 empty] | 58906.31 |  |  |  |  | 150.1
0.48
Итого | [8 empty] | 5090707.6 |  |  |  |  | 1670.78
295.63
В том числе:
Материалы | [8 empty] | 4017833.99
Машины и механизмы | [8 empty] | 366113.05
ФОТ | [8 empty] | 314299.71
Накладные расходы | [8 empty] | 272082.44
Сметная прибыль | [8 empty] | 172724.1
Непредвиденные затраты 2% | [8 empty] | 101814.15
Итого с непредвиденными | [8 empty] | 5192521.75
НДС 18% | [8 empty] | 934653.92
ВСЕГО по смете | [8 empty] | 6127175.67 |  |  |  |  | 1670.78
295.63
Составил: ___________________________ Л.Р.Якубовская
(должность, подпись, расшифровка)
Проверил: ___________________________
(должность, подпись, расшифровка)