## БИМ инд. по статьям с мат. и ТЗ
СОГЛАСОВАНО: | [11 empty] | УТВЕРЖДАЮ:
___________ | [11 empty] | ___________
"____" _____________ 2016 г. | [11 empty] | "____" _______________2016 г.
Водопровод от ул. Возрождения до жилой застройки по ул.Проезд Лиговский
(наименование стройки)
ЛОКАЛЬНЫЙ СМЕТНЫЙ РАСЧЕТ № 02-01
| на | Строительные решения
Основание:
|  | Сметная стоимость строительных работ _______________________________________________________________________________________________ |  |  | ___________________________7661,701 |  | тыс. руб.
|  | Средства на оплату труда _______________________________________________________________________________________________ |  |  | ___________________________437,962 |  | тыс. руб.
|  | Сметная трудоемкость _______________________________________________________________________________________________ |  |  | _______________________________________________________________________________________________2506,42 |  | чел.час
|  | Трудозатраты механизаторов _______________________________________________________________________________________________ |  |  | _______________________________________________________________________________________________999,17 |  | чел.час
Составлен(а) в текущих (прогнозных) ценах по состоянию на 1кв.2016г.
№ пп | Обосно- вание | Наименование работ и затрат | Ед. изм. | Кол. | Стоимость единицы, руб. |  |  | Обоснова-ние, индекс | Общая стоимость, руб. |  |  |  | Затр.тр.раб-х не занятых обслуж.машин
[5 empty] | Всего | Экспл. маш. | Мат-ы |  | Всего | в т.ч. оплата труда | Экспл. маш. | Мат-ы | Обслуж-х машины
[5 empty] | оплата труда | в т.ч. оплата труда |  |  |  |  | в т.ч. оплата труда |  | на ед-цу | всего
1 | 2 | 3 | 4 | 5 | 6 | 7 | 8 | 9 | 10 | 11 | 12 | 13 | 14 | 15
Раздел 1. Строительные работы
Земляные работы
1 | ТЕР01-01-022-23 | Разработка грунта в траншеях экскаватором «обратная лопата» с ковшом вместимостью 0,25 м3, группа грунтов: 2 с погрузкой в автомобили | 1000 м3 грунта | 6.8849 | 4556.66 | 4556.66 |  | ОЗП=17,444; ЭМ=8,204; ЗПМ=17,444; МАТ=3,899 | 31372.01 |  | 31372.01
[6 empty] | 555.98 |  |  |  |  | 3827.85 |  | 62.54 | 430.58
2 | ТЕР01-02-057-02 | Доработка грунта вручную в траншеях глубиной до 2 м без креплений с откосами, группа грунтов: 2 | 100 м3 грунта | 2.1293 | 1156.85 |  |  | ОЗП=17,444; ЭМ=8,204; ЗПМ=17,444; МАТ=3,899 | 2463.28 | 2463.28 |  |  | 184.8 | 393.49
|  | (Прил.1.12 п.3.187 Доработка вручную, зачистка дна и стенок с выкидкой грунта в котлованах и траншеях, разработанных механизированным способом ОЗП=1,2; ТЗ=1,2) |  |  | 1156.85
3 | ТЕР01-02-057-02 | Разработка грунта вручную в траншеях глубиной до 2 м без креплений с откосами, группа грунтов: 2(пересечение с коммуникациями) | 100 м3 грунта | 0.7408 | 964.04 |  |  | 1 Письмо №207-249/16-01-09 от 02.03.2016г индексы изменения стоимости СМР на 1 квартал 2016г ОЗП=17,444; ЭМ=8,204; ЗПМ=17,444; МАТ=3,899 | 714.16 | 714.16 |  |  | 154 | 114.08
964.04
4 | ТССЦпг03-21-01-025 | Перевозка грузов автомобилями-самосвалами грузоподъемностью 10 т, работающих вне карьера, на расстояние: до 25 км I класс груза | 1 т груза | 12550.79 | 22.41 | 22.41 |  | 1 Письмо №207-249/16-01-09 от 02.03.2016г индексы изменения стоимости СМР на 1 квартал 2016г ОЗП=17,444; ЭМ=8,204; ЗПМ=17,444; МАТ=3,899 | 281263.2 |  | 281263.2
5 | ТЕР01-01-016-02 | Работа на отвале, группа грунтов: 2-3 | 1000 м3 грунта | 7.1719 | 382.22 | 352.76 | 6.61 | 1 Письмо №207-249/16-01-09 от 02.03.2016г индексы изменения стоимости СМР на 1 квартал 2016г ОЗП=17,444; ЭМ=8,204; ЗПМ=17,444; МАТ=3,899 | 2741.24 | 163.88 | 2529.95 | 47.41 | 3.65 | 26.18
[5 empty] | 22.85 | 41.25 |  |  |  |  | 295.84 |  | 3.97 | 28.47
6 | ТЕР01-01-022-22 | Разработка грунта в траншеях экскаватором «обратная лопата» с ковшом вместимостью 0,25 м3, группа грунтов: 1 | 1000 м3 грунта | 6.6909 | 3524.97 | 3524.97 |  | 1 Письмо №207-249/16-01-09 от 02.03.2016г индексы изменения стоимости СМР на 1 квартал 2016г ОЗП=17,444; ЭМ=8,204; ЗПМ=17,444; МАТ=3,899 | 23585.33 |  | 23585.33
[6 empty] | 430.1 |  |  |  |  | 2877.77 |  | 48.38 | 323.71
7 | ТССЦпг03-21-01-025 | Перевозка грузов автомобилями-самосвалами грузоподъемностью 10 т, работающих вне карьера, на расстояние: до 25 км I класс груза | 1 т груза | 11709.1275 | 22.41 | 22.41 |  | 1 Письмо №207-249/16-01-09 от 02.03.2016г индексы изменения стоимости СМР на 1 квартал 2016г ОЗП=17,444; ЭМ=8,204; ЗПМ=17,444; МАТ=3,899 | 262401.55 |  | 262401.55
8 | ТЕР01-01-035-02 | Засыпка траншей и котлованов с перемещением грунта до 5 м бульдозерами мощностью: 132 кВт (180 л.с.), группа грунтов 2 | 1000 м3 грунта | 5.7802 | 434.54 | 434.54 |  | 1 Письмо №207-249/16-01-09 от 02.03.2016г индексы изменения стоимости СМР на 1 квартал 2016г ОЗП=17,444; ЭМ=8,204; ЗПМ=17,444; МАТ=3,899 | 2511.73 |  | 2511.73
[6 empty] | 24.42 |  |  |  |  | 141.15 |  | 2.35 | 13.58
9 | ТЕР01-01-035-08 | При перемещении грунта на каждые последующие 5 м добавлять: к расценке 01-01-035-02 | 1000 м3 грунта | 5.7802 | 203.4 | 203.4 |  | 1 Письмо №207-249/16-01-09 от 02.03.2016г индексы изменения стоимости СМР на 1 квартал 2016г ОЗП=17,444; ЭМ=8,204; ЗПМ=17,444; МАТ=3,899 | 1175.69 |  | 1175.69
[6 empty] | 11.43 |  |  |  |  | 66.07 |  | 1.1 | 6.36
10 | ТЕР01-02-061-02 | Засыпка вручную траншей, пазух котлованов и ям, группа грунтов: 2 | 100 м3 грунта | 6.4224 | 585.14 |  |  | 1 Письмо №207-249/16-01-09 от 02.03.2016г индексы изменения стоимости СМР на 1 квартал 2016г ОЗП=17,444; ЭМ=8,204; ЗПМ=17,444; МАТ=3,899 | 3758 | 3758 |  |  | 97.2 | 624.26
585.14
11 | ТЕР01-02-005-01 | Уплотнение грунта пневматическими трамбовками, группа грунтов: 1-2 | 100 м3 уплотненного грунта | 57.802 | 294.41 | 208.7 |  | 1 Письмо №207-249/16-01-09 от 02.03.2016г индексы изменения стоимости СМР на 1 квартал 2016г ОЗП=17,444; ЭМ=8,204; ЗПМ=17,444; МАТ=3,899 | 17017.49 | 4954.21 | 12063.28 |  | 12.53 | 724.26
[5 empty] | 85.71 | 23.5 |  |  |  |  | 1358.35 |  | 3.04 | 175.72
12 | ТЕР23-01-001-01 | Устройство основания под трубопроводы: песчаного | 10 м3 основания | 26.849 | 1751.26 | 40.17 | 1644.28 | 1 Письмо №207-249/16-01-09 от 02.03.2016г индексы изменения стоимости СМР на 1 квартал 2016г ОЗП=17,444; ЭМ=8,204; ЗПМ=17,444; МАТ=3,899 | 47019.58 | 1793.78 | 1078.52 | 44147.28 | 10.2 | 273.86
[5 empty] | 66.81 | 2.71 |  |  |  |  | 72.76 |  | 0.35 | 9.4
13 | ТЕР22-06-011-01 | Подвешивание подземных коммуникаций при пересечении их трассой трубопровода, площадь сечения коробов: до 0,1 м2 | 1 м короба | 10.62 | 142.03 | 34.89 | 98.38 | 1 Письмо №207-249/16-01-09 от 02.03.2016г индексы изменения стоимости СМР на 1 квартал 2016г ОЗП=17,444; ЭМ=8,204; ЗПМ=17,444; МАТ=3,899 | 1508.36 | 93.03 | 370.53 | 1044.8 | 1.28 | 13.59
[5 empty] | 8.76 | 1.22 |  |  |  |  | 12.96 |  | 0.11 | 1.17
14 | ТЕР22-06-011-03 | Подвешивание подземных коммуникаций при пересечении их трассой трубопровода, площадь сечения коробов: до 0,4 м2 | 1 м короба | 5.01 | 204.72 | 36.8 | 157.11 | 1 Письмо №207-249/16-01-09 от 02.03.2016г индексы изменения стоимости СМР на 1 квартал 2016г ОЗП=17,444; ЭМ=8,204; ЗПМ=17,444; МАТ=3,899 | 1025.65 | 54.16 | 184.37 | 787.12 | 1.58 | 7.92
[5 empty] | 10.81 | 1.22 |  |  |  |  | 6.11 |  | 0.11 | 0.55
15 | ТЕР22-06-011-04 | Подвешивание подземных коммуникаций при пересечении их трассой трубопровода, площадь сечения коробов: до 0,6 м2 | 1 м короба | 19.98 | 234.59 | 37.75 | 185.08 | 1 Письмо №207-249/16-01-09 от 02.03.2016г индексы изменения стоимости СМР на 1 квартал 2016г ОЗП=17,444; ЭМ=8,204; ЗПМ=17,444; МАТ=3,899 | 4687.11 | 234.96 | 754.25 | 3697.9 | 1.72 | 34.37
[5 empty] | 11.76 | 1.22 |  |  |  |  | 24.38 |  | 0.11 | 2.2
16 | ТЕР01-02-066-02 | Крепление инвентарными щитами стенок траншей шириной до 2 м в грунтах: устойчивых | 100 м2 креплений | 0.6 | 1915.21 | 79.85 | 1697.19 | 1 Письмо №207-249/16-01-09 от 02.03.2016г индексы изменения стоимости СМР на 1 квартал 2016г ОЗП=17,444; ЭМ=8,204; ЗПМ=17,444; МАТ=3,899 | 1149.13 | 82.9 | 47.91 | 1018.32 | 20.2 | 12.12
[5 empty] | 138.17 | 3.01 |  |  |  |  | 1.81 |  | 0.29 | 0.17
Фундаментная плита Пф1
17 | ТЕР06-01-001-01 | Устройство бетонной подготовки | 100 м3 бетона, бутобетона и железобетона в деле | 0.011 | 66525.69 | 2190.37 | 63208.52 | 1 Письмо №207-249/16-01-09 от 02.03.2016г индексы изменения стоимости СМР на 1 квартал 2016г ОЗП=17,444; ЭМ=8,204; ЗПМ=17,444; МАТ=3,899 | 731.78 | 12.39 | 24.09 | 695.3 | 180 | 1.98
[5 empty] | 1126.8 | 187.02 |  |  |  |  | 2.06 |  | 18 | 0.2
18 | ТЕР06-01-001-16 | Устройство фундаментных плит железобетонных: плоских | 100 м3 бетона, бутобетона и железобетона в деле | 0.019 | 5737.38 | 3406.6 | 821.47 | 1 Письмо №207-249/16-01-09 от 02.03.2016г индексы изменения стоимости СМР на 1 квартал 2016г ОЗП=17,444; ЭМ=8,204; ЗПМ=17,444; МАТ=3,899 | 109.01 | 28.68 | 64.73 | 15.6 | 220.66 | 4.19
|  | 5 737,38 = 115 727,71 - 8,1 x 5 128,74 - 101,5 x 674,36 |  |  | 1509.31 | 282.93 |  |  |  |  | 5.38 |  | 27.31 | 0.52
19 | ТССЦ-401-0009 | Бетон тяжелый, класс В25 (М350)F75 W6 | м3 | 1.9285 | 808.2 |  | 808.2 | 1 Письмо №207-249/16-01-09 от 02.03.2016г индексы изменения стоимости СМР на 1 квартал 2016г ОЗП=17,444; ЭМ=8,204; ЗПМ=17,444; МАТ=3,899 | 1558.61 |  |  | 1558.61
((МАТ=МАТ+665,32*0,015-МАТ))
20 | ТССЦ-204-0022 | Горячекатаная арматурная сталь периодического профиля класса А-III, диаметром 12 мм | т | 0.2126 | 5163.18 |  | 5163.18 | 1 Письмо №207-249/16-01-09 от 02.03.2016г индексы изменения стоимости СМР на 1 квартал 2016г ОЗП=17,444; ЭМ=8,204; ЗПМ=17,444; МАТ=3,899 | 1097.69 |  |  | 1097.69
21 | ТССЦ-204-0003 | Горячекатаная арматурная сталь гладкая класса А-I, диаметром 10 мм | т | 0.0174 | 5551.56 |  | 5551.56 | 1 Письмо №207-249/16-01-09 от 02.03.2016г индексы изменения стоимости СМР на 1 квартал 2016г ОЗП=17,444; ЭМ=8,204; ЗПМ=17,444; МАТ=3,899 | 96.6 |  |  | 96.6
22 | ТССЦ-204-0036 | Надбавки к ценам заготовок за сборку и сварку каркасов и сеток плоских, диаметром 10 мм | т | 0.0174 | 1549.17 |  | 1549.17 | 1 Письмо №207-249/16-01-09 от 02.03.2016г индексы изменения стоимости СМР на 1 квартал 2016г ОЗП=17,444; ЭМ=8,204; ЗПМ=17,444; МАТ=3,899 | 26.96 |  |  | 26.96
23 | ТССЦ-204-0037 | Надбавки к ценам заготовок за сборку и сварку каркасов и сеток плоских, диаметром 12 мм | т | 0.2126 | 1525.71 |  | 1525.71 | 1 Письмо №207-249/16-01-09 от 02.03.2016г индексы изменения стоимости СМР на 1 квартал 2016г ОЗП=17,444; ЭМ=8,204; ЗПМ=17,444; МАТ=3,899 | 324.37 |  |  | 324.37
24 | ТЕР06-01-001-13 | Устройство фундаментов-столбов: бетонных (ОП-1,ОП-2) | 100 м3 бетона, бутобетона и железобетона в деле | 0.0017 | 12264.56 | 2387.94 | 5784.52 | 1 Письмо №207-249/16-01-09 от 02.03.2016г индексы изменения стоимости СМР на 1 квартал 2016г ОЗП=17,444; ЭМ=8,204; ЗПМ=17,444; МАТ=3,899 | 20.85 | 6.96 | 4.06 | 9.83 | 598.26 | 1.02
|  | 12 264,56 = 71 664,26 - 102 x 582,35 |  |  | 4092.1 | 192.72 |  |  |  |  | 0.33 |  | 18.62 | 0.03
25 | ТССЦ-401-0009 | Бетон тяжелый, класс В25 (М350)F75 W6 | м3 | 0.1734 | 808.2 |  | 808.2 | 1 Письмо №207-249/16-01-09 от 02.03.2016г индексы изменения стоимости СМР на 1 квартал 2016г ОЗП=17,444; ЭМ=8,204; ЗПМ=17,444; МАТ=3,899 | 140.14 |  |  | 140.14
((МАТ=МАТ+665,32*0,015-МАТ))
Камера КП-1
26 | ТЕР07-06-002-02 | Устройство камер со стенками: из монолитного бетона | 100 м3 бетонных и железобетонных конструкций | 0.0614 | 16026.03 | 3750.19 | 6025.3 | 1 Письмо №207-249/16-01-09 от 02.03.2016г индексы изменения стоимости СМР на 1 квартал 2016г ОЗП=17,444; ЭМ=8,204; ЗПМ=17,444; МАТ=3,899 | 984 | 383.78 | 230.26 | 369.96 | 879.12 | 53.98
|  | 16 026,03 = 191 492,56 - 11 x 464,17 - 19,8 x 5 128,74 - 90,6 x 759,51 |  |  | 6250.54 | 260.79 |  |  |  |  | 16.01 |  | 25.1 | 1.54
27 | ТССЦ-401-0009 | Бетон тяжелый, класс В25 (М350)F75 W6 | м3 | 5.5628 | 808.2 |  | 808.2 | 1 Письмо №207-249/16-01-09 от 02.03.2016г индексы изменения стоимости СМР на 1 квартал 2016г ОЗП=17,444; ЭМ=8,204; ЗПМ=17,444; МАТ=3,899 | 4495.89 |  |  | 4495.89
((МАТ=МАТ+665,32*0,015-МАТ))
28 | ТССЦ-204-0004 | Горячекатаная арматурная сталь гладкая класса А-I, диаметром 12 мм | т | 0.0249 | 5169.78 |  | 5169.78 | 1 Письмо №207-249/16-01-09 от 02.03.2016г индексы изменения стоимости СМР на 1 квартал 2016г ОЗП=17,444; ЭМ=8,204; ЗПМ=17,444; МАТ=3,899 | 128.73 |  |  | 128.73
29 | ТССЦ-204-0022 | Горячекатаная арматурная сталь периодического профиля класса А-III, диаметром 12 мм | т | 0.98624 | 5163.18 |  | 5163.18 | 1 Письмо №207-249/16-01-09 от 02.03.2016г индексы изменения стоимости СМР на 1 квартал 2016г ОЗП=17,444; ЭМ=8,204; ЗПМ=17,444; МАТ=3,899 | 5092.13 |  |  | 5092.13
30 | ТССЦ-204-0021 | Горячекатаная арматурная сталь периодического профиля класса А-III, диаметром 10 мм | т | 0.0084 | 5367.18 |  | 5367.18 | 1 Письмо №207-249/16-01-09 от 02.03.2016г индексы изменения стоимости СМР на 1 квартал 2016г ОЗП=17,444; ЭМ=8,204; ЗПМ=17,444; МАТ=3,899 | 45.08 |  |  | 45.08
31 | ТССЦ-204-0001 | Горячекатаная арматурная сталь гладкая класса А-I, диаметром 6 мм | т | 0.0078 | 5569.99 |  | 5569.99 | 1 Письмо №207-249/16-01-09 от 02.03.2016г индексы изменения стоимости СМР на 1 квартал 2016г ОЗП=17,444; ЭМ=8,204; ЗПМ=17,444; МАТ=3,899 | 43.45 |  |  | 43.45
32 | ТССЦ-204-0037 | Надбавки к ценам заготовок за сборку и сварку каркасов и сеток плоских, диаметром 12 мм | т | 1.0111 | 1525.71 |  | 1525.71 | 1 Письмо №207-249/16-01-09 от 02.03.2016г индексы изменения стоимости СМР на 1 квартал 2016г ОЗП=17,444; ЭМ=8,204; ЗПМ=17,444; МАТ=3,899 | 1542.71 |  |  | 1542.71
33 | ТССЦ-204-0036 | Надбавки к ценам заготовок за сборку и сварку каркасов и сеток плоских, диаметром 10 мм | т | 0.0084 | 1549.17 |  | 1549.17 | 1 Письмо №207-249/16-01-09 от 02.03.2016г индексы изменения стоимости СМР на 1 квартал 2016г ОЗП=17,444; ЭМ=8,204; ЗПМ=17,444; МАТ=3,899 | 13.01 |  |  | 13.01
34 | ТССЦ-204-0034 | Надбавки к ценам заготовок за сборку и сварку каркасов и сеток плоских, диаметром 5-6 мм | т | 0.0078 | 2457.96 |  | 2457.96 | 1 Письмо №207-249/16-01-09 от 02.03.2016г индексы изменения стоимости СМР на 1 квартал 2016г ОЗП=17,444; ЭМ=8,204; ЗПМ=17,444; МАТ=3,899 | 19.17 |  |  | 19.17
35 | ТССЦ-403-8296 | Кольцо опорное КО-6 /бетон В15 (М200), объем 0,02 м3, расход ар-ры 1,10 кг/ (серия 3.900.1-14) | шт. | 2 | 64.14 |  | 64.14 | 1 Письмо №207-249/16-01-09 от 02.03.2016г индексы изменения стоимости СМР на 1 квартал 2016г ОЗП=17,444; ЭМ=8,204; ЗПМ=17,444; МАТ=3,899 | 128.28 |  |  | 128.28
36 | ТССЦ-403-0118 | Кольца для колодцев сборные железобетонные диаметром 700 мм(КС7.3-2шт) | м | 0.6 | 604.83 |  | 604.83 | 1 Письмо №207-249/16-01-09 от 02.03.2016г индексы изменения стоимости СМР на 1 квартал 2016г ОЗП=17,444; ЭМ=8,204; ЗПМ=17,444; МАТ=3,899 | 362.9 |  |  | 362.9
37 | ТССЦ-101-2536 | Люки чугунные тяжелые | шт. | 2 | 586.04 |  | 586.04 | 1 Письмо №207-249/16-01-09 от 02.03.2016г индексы изменения стоимости СМР на 1 квартал 2016г ОЗП=17,444; ЭМ=8,204; ЗПМ=17,444; МАТ=3,899 | 1172.08 |  |  | 1172.08
38 | ТЕР06-01-015-07 | Установка закладных деталей весом: до 4 кг МН-1,МН-2 | 1 т | 0.01208 | 9220.62 | 40.11 | 7609.34 | 1 Письмо №207-249/16-01-09 от 02.03.2016г индексы изменения стоимости СМР на 1 квартал 2016г ОЗП=17,444; ЭМ=8,204; ЗПМ=17,444; МАТ=3,899 | 111.39 | 18.98 | 0.48 | 91.93 | 215.82 | 2.61
[5 empty] | 1571.17 | 1.56 |  |  |  |  | 0.02 |  | 0.15
39 | ТЕР06-01-015-09 | Установка закладных деталей весом: более 20 кг(сальник) | 1 т | 0.1832 | 7808.15 | 40.11 | 7609.34 | 1 Письмо №207-249/16-01-09 от 02.03.2016г индексы изменения стоимости СМР на 1 квартал 2016г ОЗП=17,444; ЭМ=8,204; ЗПМ=17,444; МАТ=3,899 | 1430.45 | 29.07 | 7.35 | 1394.03 | 21.8 | 3.99
[5 empty] | 158.7 | 1.56 |  |  |  |  | 0.29 |  | 0.15 | 0.03
40 | ТЕР16-07-006-04 | Заделка сальников при проходе труб через фундаменты или стены подвала диаметром: до 400 мм | 1 сальник | 4 | 156.22 | 0.96 | 129.34 | 1 Письмо №207-249/16-01-09 от 02.03.2016г индексы изменения стоимости СМР на 1 квартал 2016г ОЗП=17,444; ЭМ=8,204; ЗПМ=17,444; МАТ=3,899 | 624.88 | 103.68 | 3.84 | 517.36 | 3.56 | 14.24
25.92
41 | ТЕР11-01-002-09 | Устройство подстилающих слоев: бетонных | 1 м3 подстилающего слоя | 0.98 | 59.01 | 0.74 | 33.64 | 1 Письмо №207-249/16-01-09 от 02.03.2016г индексы изменения стоимости СМР на 1 квартал 2016г ОЗП=17,444; ЭМ=8,204; ЗПМ=17,444; МАТ=3,899 | 57.83 | 24.14 | 0.73 | 32.96 | 3.66 | 3.59
|  | 59,01 = 707,37 - 1,02 x 635,65 |  |  | 24.63
42 | ТССЦ-401-0326 | Бетон легкий на пористых заполнителях, объемная масса 1800 кг/м3, крупность заполнителя 10 мм, класс В12,5 (М150) | м3 | 0.9996 | 938.21 |  | 938.21 | 1 Письмо №207-249/16-01-09 от 02.03.2016г индексы изменения стоимости СМР на 1 квартал 2016г ОЗП=17,444; ЭМ=8,204; ЗПМ=17,444; МАТ=3,899 | 937.83 |  |  | 937.83
43 | ТЕР11-01-004-01 | Устройство гидроизоляции оклеечной рулонными материалами: на мастике Битуминоль, первый слой | 100 м2 изолируемой поверхности | 0.0851 | 2196.48 | 234.06 | 1544.49 | 1 Письмо №207-249/16-01-09 от 02.03.2016г индексы изменения стоимости СМР на 1 квартал 2016г ОЗП=17,444; ЭМ=8,204; ЗПМ=17,444; МАТ=3,899 | 186.92 | 35.57 | 19.92 | 131.43 | 46.18 | 3.93
|  | 2 196,48 = 2 768,36 - 116 x 4,93 |  |  | 417.93 | 4.05 |  |  |  |  | 0.34 |  | 0.39 | 0.03
44 | ТССЦ-101-3326 | Рубероид кровельный с крупнозернистой посыпкой марки РК-350 | м2 | 9.8716 | 5.37 |  | 5.37 | 1 Письмо №207-249/16-01-09 от 02.03.2016г индексы изменения стоимости СМР на 1 квартал 2016г ОЗП=17,444; ЭМ=8,204; ЗПМ=17,444; МАТ=3,899 | 53.01 |  |  | 53.01
45 | ТЕР11-01-004-02 | Устройство гидроизоляции оклеечной рулонными материалами: на мастике Битуминоль, последующий слой | 100 м2 изолируемой поверхности | 0.0851 | 1146.35 | 115.71 | 778.51 | 1 Письмо №207-249/16-01-09 от 02.03.2016г индексы изменения стоимости СМР на 1 квартал 2016г ОЗП=17,444; ЭМ=8,204; ЗПМ=17,444; МАТ=3,899 | 97.55 | 21.46 | 9.85 | 66.24 | 27.86 | 2.37
|  | 1 146,35 = 1 718,23 - 116 x 4,93 |  |  | 252.13 | 2.39 |  |  |  |  | 0.2 |  | 0.23 | 0.02
46 | ТССЦ-101-3326 | Рубероид кровельный с крупнозернистой посыпкой марки РК-350 | м2 | 9.8716 | 5.37 |  | 5.37 | 1 Письмо №207-249/16-01-09 от 02.03.2016г индексы изменения стоимости СМР на 1 квартал 2016г ОЗП=17,444; ЭМ=8,204; ЗПМ=17,444; МАТ=3,899 | 53.01 |  |  | 53.01
47 | ТЕР11-01-011-01 | Устройство стяжек: цементных толщиной 20 мм | 100 м2 стяжки | 0.0851 | 378.35 | 66.15 | 60.13 | 1 Письмо №207-249/16-01-09 от 02.03.2016г индексы изменения стоимости СМР на 1 квартал 2016г ОЗП=17,444; ЭМ=8,204; ЗПМ=17,444; МАТ=3,899 | 32.2 | 21.45 | 5.63 | 5.12 | 39.51 | 3.36
|  | 378,35 = 2 095,79 - 2,04 x 841,88 |  |  | 252.07 | 13.2 |  |  |  |  | 1.12 |  | 1.27 | 0.11
48 | ТССЦ-402-0002 | Раствор готовый кладочный цементный марки 50 | м3 | 0.1736 | 781.03 |  | 781.03 | 1 Письмо №207-249/16-01-09 от 02.03.2016г индексы изменения стоимости СМР на 1 квартал 2016г ОЗП=17,444; ЭМ=8,204; ЗПМ=17,444; МАТ=3,899 | 135.59 |  |  | 135.59
49 | ТЕР13-03-002-04 | Огрунтовка металлических поверхностей за один раз: грунтовкой ГФ-021 | 100 м2 окрашиваемой поверхности | 0.03 | 226.09 | 6.74 | 173.95 | 1 Письмо №207-249/16-01-09 от 02.03.2016г индексы изменения стоимости СМР на 1 квартал 2016г ОЗП=17,444; ЭМ=8,204; ЗПМ=17,444; МАТ=3,899 | 6.78 | 1.36 | 0.2 | 5.22 | 5.31 | 0.16
[5 empty] | 45.4 | 0.08 | [6 empty] | 0.01
50 | ТЕР13-03-004-26 | Окраска металлических огрунтованных поверхностей: эмалью ПФ-115 за 2 раза | 100 м2 окрашиваемой поверхности | 0.03 | 853.16 | 9.6 | 787.8 | 1 Письмо №207-249/16-01-09 от 02.03.2016г индексы изменения стоимости СМР на 1 квартал 2016г ОЗП=17,444; ЭМ=8,204; ЗПМ=17,444; МАТ=3,899 | 25.59 | 1.67 | 0.29 | 23.63 | 7.66 | 0.23
|  | (ПЗ=2 (ОЗП=2; ЭМ=2 к расх.; ЗПМ=2; МАТ=2 к расх.; ТЗ=2; ТЗМ=2)) |  |  | 55.76 | 0.16 | [6 empty] | 0.02
Фундаментная плита Пф1
51 | ТЕР06-01-001-01 | Устройство бетонной подготовки | 100 м3 бетона, бутобетона и железобетона в деле | 0.011 | 66525.69 | 2190.37 | 63208.52 | 1 Письмо №207-249/16-01-09 от 02.03.2016г индексы изменения стоимости СМР на 1 квартал 2016г ОЗП=17,444; ЭМ=8,204; ЗПМ=17,444; МАТ=3,899 | 731.78 | 12.39 | 24.09 | 695.3 | 180 | 1.98
[5 empty] | 1126.8 | 187.02 |  |  |  |  | 2.06 |  | 18 | 0.2
52 | ТЕР06-01-001-16 | Устройство фундаментных плит железобетонных: плоских | 100 м3 бетона, бутобетона и железобетона в деле | 0.019 | 5737.38 | 3406.6 | 821.47 | 1 Письмо №207-249/16-01-09 от 02.03.2016г индексы изменения стоимости СМР на 1 квартал 2016г ОЗП=17,444; ЭМ=8,204; ЗПМ=17,444; МАТ=3,899 | 109.01 | 28.68 | 64.73 | 15.6 | 220.66 | 4.19
|  | 5 737,38 = 115 727,71 - 8,1 x 5 128,74 - 101,5 x 674,36 |  |  | 1509.31 | 282.93 |  |  |  |  | 5.38 |  | 27.31 | 0.52
53 | ТССЦ-401-0009 | Бетон тяжелый, класс В25 (М350)F75 W6 | м3 | 1.9285 | 808.2 |  | 808.2 | 1 Письмо №207-249/16-01-09 от 02.03.2016г индексы изменения стоимости СМР на 1 квартал 2016г ОЗП=17,444; ЭМ=8,204; ЗПМ=17,444; МАТ=3,899 | 1558.61 |  |  | 1558.61
((МАТ=МАТ+665,32*0,015-МАТ))
54 | ТССЦ-204-0022 | Горячекатаная арматурная сталь периодического профиля класса А-III, диаметром 12 мм | т | 0.21608 | 5163.18 |  | 5163.18 | 1 Письмо №207-249/16-01-09 от 02.03.2016г индексы изменения стоимости СМР на 1 квартал 2016г ОЗП=17,444; ЭМ=8,204; ЗПМ=17,444; МАТ=3,899 | 1115.66 |  |  | 1115.66
55 | ТССЦ-204-0003 | Горячекатаная арматурная сталь гладкая класса А-I, диаметром 10 мм | т | 0.0203 | 5551.56 |  | 5551.56 | 1 Письмо №207-249/16-01-09 от 02.03.2016г индексы изменения стоимости СМР на 1 квартал 2016г ОЗП=17,444; ЭМ=8,204; ЗПМ=17,444; МАТ=3,899 | 112.7 |  |  | 112.7
56 | ТССЦ-204-0036 | Надбавки к ценам заготовок за сборку и сварку каркасов и сеток плоских, диаметром 10 мм | т | 0.0203 | 1549.17 |  | 1549.17 | 1 Письмо №207-249/16-01-09 от 02.03.2016г индексы изменения стоимости СМР на 1 квартал 2016г ОЗП=17,444; ЭМ=8,204; ЗПМ=17,444; МАТ=3,899 | 31.45 |  |  | 31.45
57 | ТССЦ-204-0037 | Надбавки к ценам заготовок за сборку и сварку каркасов и сеток плоских, диаметром 12 мм | т | 0.21608 | 1525.71 |  | 1525.71 | 1 Письмо №207-249/16-01-09 от 02.03.2016г индексы изменения стоимости СМР на 1 квартал 2016г ОЗП=17,444; ЭМ=8,204; ЗПМ=17,444; МАТ=3,899 | 329.68 |  |  | 329.68
58 | ТЕР06-01-001-13 | Устройство фундаментов-столбов: бетонных (ОП-1) | 100 м3 бетона, бутобетона и железобетона в деле | 0.0013 | 12264.56 | 2387.94 | 5784.52 | 1 Письмо №207-249/16-01-09 от 02.03.2016г индексы изменения стоимости СМР на 1 квартал 2016г ОЗП=17,444; ЭМ=8,204; ЗПМ=17,444; МАТ=3,899 | 15.94 | 5.32 | 3.1 | 7.52 | 598.26 | 0.78
|  | 12 264,56 = 71 664,26 - 102 x 582,35 |  |  | 4092.1 | 192.72 |  |  |  |  | 0.25 |  | 18.62 | 0.02
59 | ТССЦ-401-0009 | Бетон тяжелый, класс В25 (М350)F75 W6 | м3 | 0.1326 | 808.2 |  | 808.2 | 1 Письмо №207-249/16-01-09 от 02.03.2016г индексы изменения стоимости СМР на 1 квартал 2016г ОЗП=17,444; ЭМ=8,204; ЗПМ=17,444; МАТ=3,899 | 107.17 |  |  | 107.17
((МАТ=МАТ+665,32*0,015-МАТ))
Камера КП-2
60 | ТЕР07-06-002-02 | Устройство камер со стенками: из монолитного бетона | 100 м3 бетонных и железобетонных конструкций | 0.0634 | 16026.03 | 3750.19 | 6025.3 | 1 Письмо №207-249/16-01-09 от 02.03.2016г индексы изменения стоимости СМР на 1 квартал 2016г ОЗП=17,444; ЭМ=8,204; ЗПМ=17,444; МАТ=3,899 | 1016.05 | 396.28 | 237.76 | 382.01 | 879.12 | 55.74
|  | 16 026,03 = 191 492,56 - 11 x 464,17 - 19,8 x 5 128,74 - 90,6 x 759,51 |  |  | 6250.54 | 260.79 |  |  |  |  | 16.53 |  | 25.1 | 1.59
61 | ТССЦ-401-0009 | Бетон тяжелый, класс В25 (М350)F75 W6 | м3 | 5.744 | 808.2 |  | 808.2 | 1 Письмо №207-249/16-01-09 от 02.03.2016г индексы изменения стоимости СМР на 1 квартал 2016г ОЗП=17,444; ЭМ=8,204; ЗПМ=17,444; МАТ=3,899 | 4642.33 |  |  | 4642.33
((МАТ=МАТ+665,32*0,015-МАТ))
62 | ТССЦ-204-0004 | Горячекатаная арматурная сталь гладкая класса А-I, диаметром 12 мм | т | 0.02905 | 5169.78 |  | 5169.78 | 1 Письмо №207-249/16-01-09 от 02.03.2016г индексы изменения стоимости СМР на 1 квартал 2016г ОЗП=17,444; ЭМ=8,204; ЗПМ=17,444; МАТ=3,899 | 150.18 |  |  | 150.18
63 | ТССЦ-204-0022 | Горячекатаная арматурная сталь периодического профиля класса А-III, диаметром 12 мм | т | 1.0126 | 5163.18 |  | 5163.18 | 1 Письмо №207-249/16-01-09 от 02.03.2016г индексы изменения стоимости СМР на 1 квартал 2016г ОЗП=17,444; ЭМ=8,204; ЗПМ=17,444; МАТ=3,899 | 5228.13 |  |  | 5228.13
64 | ТССЦ-204-0021 | Горячекатаная арматурная сталь периодического профиля класса А-III, диаметром 10 мм | т | 0.0084 | 5367.18 |  | 5367.18 | 1 Письмо №207-249/16-01-09 от 02.03.2016г индексы изменения стоимости СМР на 1 квартал 2016г ОЗП=17,444; ЭМ=8,204; ЗПМ=17,444; МАТ=3,899 | 45.08 |  |  | 45.08
65 | ТССЦ-204-0001 | Горячекатаная арматурная сталь гладкая класса А-I, диаметром 6 мм | т | 0.0084 | 5569.99 |  | 5569.99 | 1 Письмо №207-249/16-01-09 от 02.03.2016г индексы изменения стоимости СМР на 1 квартал 2016г ОЗП=17,444; ЭМ=8,204; ЗПМ=17,444; МАТ=3,899 | 46.79 |  |  | 46.79
66 | ТССЦ-204-0037 | Надбавки к ценам заготовок за сборку и сварку каркасов и сеток плоских, диаметром 12 мм | т | 1.0416 | 1525.71 |  | 1525.71 | 1 Письмо №207-249/16-01-09 от 02.03.2016г индексы изменения стоимости СМР на 1 квартал 2016г ОЗП=17,444; ЭМ=8,204; ЗПМ=17,444; МАТ=3,899 | 1589.23 |  |  | 1589.23
67 | ТССЦ-204-0036 | Надбавки к ценам заготовок за сборку и сварку каркасов и сеток плоских, диаметром 10 мм | т | 0.0084 | 1549.17 |  | 1549.17 | 1 Письмо №207-249/16-01-09 от 02.03.2016г индексы изменения стоимости СМР на 1 квартал 2016г ОЗП=17,444; ЭМ=8,204; ЗПМ=17,444; МАТ=3,899 | 13.01 |  |  | 13.01
68 | ТССЦ-204-0034 | Надбавки к ценам заготовок за сборку и сварку каркасов и сеток плоских, диаметром 5-6 мм | т | 0.0084 | 2457.96 |  | 2457.96 | 1 Письмо №207-249/16-01-09 от 02.03.2016г индексы изменения стоимости СМР на 1 квартал 2016г ОЗП=17,444; ЭМ=8,204; ЗПМ=17,444; МАТ=3,899 | 20.65 |  |  | 20.65
69 | ТССЦ-403-8296 | Кольцо опорное КО-6 /бетон В15 (М200), объем 0,02 м3, расход ар-ры 1,10 кг/ (серия 3.900.1-14) | шт. | 2 | 64.14 |  | 64.14 | 1 Письмо №207-249/16-01-09 от 02.03.2016г индексы изменения стоимости СМР на 1 квартал 2016г ОЗП=17,444; ЭМ=8,204; ЗПМ=17,444; МАТ=3,899 | 128.28 |  |  | 128.28
70 | ТССЦ-403-0118 | Кольца для колодцев сборные железобетонные диаметром 700 мм(КС7.3-2шт) | м | 0.6 | 604.83 |  | 604.83 | 1 Письмо №207-249/16-01-09 от 02.03.2016г индексы изменения стоимости СМР на 1 квартал 2016г ОЗП=17,444; ЭМ=8,204; ЗПМ=17,444; МАТ=3,899 | 362.9 |  |  | 362.9
71 | ТССЦ-101-2536 | Люки чугунные тяжелые | шт. | 2 | 586.04 |  | 586.04 | 1 Письмо №207-249/16-01-09 от 02.03.2016г индексы изменения стоимости СМР на 1 квартал 2016г ОЗП=17,444; ЭМ=8,204; ЗПМ=17,444; МАТ=3,899 | 1172.08 |  |  | 1172.08
72 | ТЕР06-01-015-07 | Установка закладных деталей весом: до 4 кг МН-1,МН-2 | 1 т | 0.01208 | 9220.62 | 40.11 | 7609.34 | 1 Письмо №207-249/16-01-09 от 02.03.2016г индексы изменения стоимости СМР на 1 квартал 2016г ОЗП=17,444; ЭМ=8,204; ЗПМ=17,444; МАТ=3,899 | 111.39 | 18.98 | 0.48 | 91.93 | 215.82 | 2.61
[5 empty] | 1571.17 | 1.56 |  |  |  |  | 0.02 |  | 0.15
73 | ТЕР06-01-015-09 | Установка закладных деталей весом: более 20 кг(сальник) | 1 т | 0.1832 | 7808.15 | 40.11 | 7609.34 | 1 Письмо №207-249/16-01-09 от 02.03.2016г индексы изменения стоимости СМР на 1 квартал 2016г ОЗП=17,444; ЭМ=8,204; ЗПМ=17,444; МАТ=3,899 | 1430.45 | 29.07 | 7.35 | 1394.03 | 21.8 | 3.99
[5 empty] | 158.7 | 1.56 |  |  |  |  | 0.29 |  | 0.15 | 0.03
74 | ТЕР16-07-006-04 | Заделка сальников при проходе труб через фундаменты или стены подвала диаметром: до 400 мм | 1 сальник | 4 | 156.22 | 0.96 | 129.34 | 1 Письмо №207-249/16-01-09 от 02.03.2016г индексы изменения стоимости СМР на 1 квартал 2016г ОЗП=17,444; ЭМ=8,204; ЗПМ=17,444; МАТ=3,899 | 624.88 | 103.68 | 3.84 | 517.36 | 3.56 | 14.24
25.92
75 | ТЕР11-01-002-09 | Устройство подстилающих слоев: бетонных | 1 м3 подстилающего слоя | 0.99 | 59.01 | 0.74 | 33.64 | 1 Письмо №207-249/16-01-09 от 02.03.2016г индексы изменения стоимости СМР на 1 квартал 2016г ОЗП=17,444; ЭМ=8,204; ЗПМ=17,444; МАТ=3,899 | 58.42 | 24.38 | 0.73 | 33.31 | 3.66 | 3.62
|  | 59,01 = 707,37 - 1,02 x 635,65 |  |  | 24.63
76 | ТССЦ-401-0326 | Бетон легкий на пористых заполнителях, объемная масса 1800 кг/м3, крупность заполнителя 10 мм, класс В12,5 (М150) | м3 | 1.0098 | 938.21 |  | 938.21 | 1 Письмо №207-249/16-01-09 от 02.03.2016г индексы изменения стоимости СМР на 1 квартал 2016г ОЗП=17,444; ЭМ=8,204; ЗПМ=17,444; МАТ=3,899 | 947.4 |  |  | 947.4
77 | ТЕР11-01-004-01 | Устройство гидроизоляции оклеечной рулонными материалами: на мастике Битуминоль, первый слой | 100 м2 изолируемой поверхности | 0.0859 | 2196.48 | 234.06 | 1544.49 | 1 Письмо №207-249/16-01-09 от 02.03.2016г индексы изменения стоимости СМР на 1 квартал 2016г ОЗП=17,444; ЭМ=8,204; ЗПМ=17,444; МАТ=3,899 | 188.68 | 35.9 | 20.11 | 132.67 | 46.18 | 3.97
|  | 2 196,48 = 2 768,36 - 116 x 4,93 |  |  | 417.93 | 4.05 |  |  |  |  | 0.35 |  | 0.39 | 0.03
78 | ТССЦ-101-3326 | Рубероид кровельный с крупнозернистой посыпкой марки РК-350 | м2 | 9.9644 | 5.37 |  | 5.37 | 1 Письмо №207-249/16-01-09 от 02.03.2016г индексы изменения стоимости СМР на 1 квартал 2016г ОЗП=17,444; ЭМ=8,204; ЗПМ=17,444; МАТ=3,899 | 53.51 |  |  | 53.51
79 | ТЕР11-01-004-02 | Устройство гидроизоляции оклеечной рулонными материалами: на мастике Битуминоль, последующий слой | 100 м2 изолируемой поверхности | 0.0859 | 1146.35 | 115.71 | 778.51 | 1 Письмо №207-249/16-01-09 от 02.03.2016г индексы изменения стоимости СМР на 1 квартал 2016г ОЗП=17,444; ЭМ=8,204; ЗПМ=17,444; МАТ=3,899 | 98.47 | 21.66 | 9.94 | 66.87 | 27.86 | 2.39
|  | 1 146,35 = 1 718,23 - 116 x 4,93 |  |  | 252.13 | 2.39 |  |  |  |  | 0.21 |  | 0.23 | 0.02
80 | ТССЦ-101-3326 | Рубероид кровельный с крупнозернистой посыпкой марки РК-350 | м2 | 9.9644 | 5.37 |  | 5.37 | 1 Письмо №207-249/16-01-09 от 02.03.2016г индексы изменения стоимости СМР на 1 квартал 2016г ОЗП=17,444; ЭМ=8,204; ЗПМ=17,444; МАТ=3,899 | 53.51 |  |  | 53.51
81 | ТЕР11-01-011-01 | Устройство стяжек: цементных толщиной 20 мм | 100 м2 стяжки | 0.0859 | 378.35 | 66.15 | 60.13 | 1 Письмо №207-249/16-01-09 от 02.03.2016г индексы изменения стоимости СМР на 1 квартал 2016г ОЗП=17,444; ЭМ=8,204; ЗПМ=17,444; МАТ=3,899 | 32.5 | 21.65 | 5.68 | 5.17 | 39.51 | 3.39
|  | 378,35 = 2 095,79 - 2,04 x 841,88 |  |  | 252.07 | 13.2 |  |  |  |  | 1.13 |  | 1.27 | 0.11
82 | ТССЦ-402-0002 | Раствор готовый кладочный цементный марки 50 | м3 | 0.17524 | 781.03 |  | 781.03 | 1 Письмо №207-249/16-01-09 от 02.03.2016г индексы изменения стоимости СМР на 1 квартал 2016г ОЗП=17,444; ЭМ=8,204; ЗПМ=17,444; МАТ=3,899 | 136.86 |  |  | 136.86
83 | ТЕР13-03-002-04 | Огрунтовка металлических поверхностей за один раз: грунтовкой ГФ-021 | 100 м2 окрашиваемой поверхности | 0.03 | 226.09 | 6.74 | 173.95 | 1 Письмо №207-249/16-01-09 от 02.03.2016г индексы изменения стоимости СМР на 1 квартал 2016г ОЗП=17,444; ЭМ=8,204; ЗПМ=17,444; МАТ=3,899 | 6.78 | 1.36 | 0.2 | 5.22 | 5.31 | 0.16
[5 empty] | 45.4 | 0.08 | [6 empty] | 0.01
84 | ТЕР13-03-004-26 | Окраска металлических огрунтованных поверхностей: эмалью ПФ-115 за 2 раза | 100 м2 окрашиваемой поверхности | 0.03 | 853.16 | 9.6 | 787.8 | 1 Письмо №207-249/16-01-09 от 02.03.2016г индексы изменения стоимости СМР на 1 квартал 2016г ОЗП=17,444; ЭМ=8,204; ЗПМ=17,444; МАТ=3,899 | 25.59 | 1.67 | 0.29 | 23.63 | 7.66 | 0.23
|  | (ПЗ=2 (ОЗП=2; ЭМ=2 к расх.; ЗПМ=2; МАТ=2 к расх.; ТЗ=2; ТЗМ=2)) |  |  | 55.76 | 0.16 | [6 empty] | 0.02
Фундаментная плита Пф1
85 | ТЕР06-01-001-01 | Устройство бетонной подготовки | 100 м3 бетона, бутобетона и железобетона в деле | 0.0094 | 66525.69 | 2190.37 | 63208.52 | 1 Письмо №207-249/16-01-09 от 02.03.2016г индексы изменения стоимости СМР на 1 квартал 2016г ОЗП=17,444; ЭМ=8,204; ЗПМ=17,444; МАТ=3,899 | 625.34 | 10.59 | 20.59 | 594.16 | 180 | 1.69
[5 empty] | 1126.8 | 187.02 |  |  |  |  | 1.76 |  | 18 | 0.17
86 | ТЕР06-01-001-16 | Устройство фундаментных плит железобетонных: плоских | 100 м3 бетона, бутобетона и железобетона в деле | 0.0163 | 5737.38 | 3406.6 | 821.47 | 1 Письмо №207-249/16-01-09 от 02.03.2016г индексы изменения стоимости СМР на 1 квартал 2016г ОЗП=17,444; ЭМ=8,204; ЗПМ=17,444; МАТ=3,899 | 93.52 | 24.6 | 55.53 | 13.39 | 220.66 | 3.6
|  | 5 737,38 = 115 727,71 - 8,1 x 5 128,74 - 101,5 x 674,36 |  |  | 1509.31 | 282.93 |  |  |  |  | 4.61 |  | 27.31 | 0.45
87 | ТССЦ-401-0009 | Бетон тяжелый, класс В25 (М350)F75 W6 | м3 | 1.6544 | 808.2 |  | 808.2 | 1 Письмо №207-249/16-01-09 от 02.03.2016г индексы изменения стоимости СМР на 1 квартал 2016г ОЗП=17,444; ЭМ=8,204; ЗПМ=17,444; МАТ=3,899 | 1337.13 |  |  | 1337.13
((МАТ=МАТ+665,32*0,015-МАТ))
88 | ТССЦ-204-0022 | Горячекатаная арматурная сталь периодического профиля класса А-III, диаметром 12 мм | т | 0.19364 | 5163.18 |  | 5163.18 | 1 Письмо №207-249/16-01-09 от 02.03.2016г индексы изменения стоимости СМР на 1 квартал 2016г ОЗП=17,444; ЭМ=8,204; ЗПМ=17,444; МАТ=3,899 | 999.8 |  |  | 999.8
89 | ТССЦ-204-0003 | Горячекатаная арматурная сталь гладкая класса А-I, диаметром 10 мм | т | 0.0203 | 5551.56 |  | 5551.56 | 1 Письмо №207-249/16-01-09 от 02.03.2016г индексы изменения стоимости СМР на 1 квартал 2016г ОЗП=17,444; ЭМ=8,204; ЗПМ=17,444; МАТ=3,899 | 112.7 |  |  | 112.7
90 | ТССЦ-204-0036 | Надбавки к ценам заготовок за сборку и сварку каркасов и сеток плоских, диаметром 10 мм | т | 0.0203 | 1549.17 |  | 1549.17 | 1 Письмо №207-249/16-01-09 от 02.03.2016г индексы изменения стоимости СМР на 1 квартал 2016г ОЗП=17,444; ЭМ=8,204; ЗПМ=17,444; МАТ=3,899 | 31.45 |  |  | 31.45
91 | ТССЦ-204-0037 | Надбавки к ценам заготовок за сборку и сварку каркасов и сеток плоских, диаметром 12 мм | т | 0.19364 | 1525.71 |  | 1525.71 | 1 Письмо №207-249/16-01-09 от 02.03.2016г индексы изменения стоимости СМР на 1 квартал 2016г ОЗП=17,444; ЭМ=8,204; ЗПМ=17,444; МАТ=3,899 | 295.44 |  |  | 295.44
92 | ТЕР06-01-001-13 | Устройство фундаментов-столбов: бетонных (ОП-1) | 100 м3 бетона, бутобетона и железобетона в деле | 0.001 | 12264.56 | 2387.94 | 5784.52 | 1 Письмо №207-249/16-01-09 от 02.03.2016г индексы изменения стоимости СМР на 1 квартал 2016г ОЗП=17,444; ЭМ=8,204; ЗПМ=17,444; МАТ=3,899 | 12.26 | 4.09 | 2.39 | 5.78 | 598.26 | 0.6
|  | 12 264,56 = 71 664,26 - 102 x 582,35 |  |  | 4092.1 | 192.72 |  |  |  |  | 0.19 |  | 18.62 | 0.02
93 | ТССЦ-401-0009 | Бетон тяжелый, класс В25 (М350)F75 W6 | м3 | 0.102 | 808.2 |  | 808.2 | 1 Письмо №207-249/16-01-09 от 02.03.2016г индексы изменения стоимости СМР на 1 квартал 2016г ОЗП=17,444; ЭМ=8,204; ЗПМ=17,444; МАТ=3,899 | 82.44 |  |  | 82.44
((МАТ=МАТ+665,32*0,015-МАТ))
Колодец КО-1
94 | ТЕР07-06-002-02 | Устройство камер со стенками: из монолитного бетона | 100 м3 бетонных и железобетонных конструкций | 0.0577 | 16026.03 | 3750.19 | 6025.3 | 1 Письмо №207-249/16-01-09 от 02.03.2016г индексы изменения стоимости СМР на 1 квартал 2016г ОЗП=17,444; ЭМ=8,204; ЗПМ=17,444; МАТ=3,899 | 924.7 | 360.66 | 216.39 | 347.65 | 879.12 | 50.73
|  | 16 026,03 = 191 492,56 - 11 x 464,17 - 19,8 x 5 128,74 - 90,6 x 759,51 |  |  | 6250.54 | 260.79 |  |  |  |  | 15.05 |  | 25.1 | 1.45
95 | ТССЦ-401-0009 | Бетон тяжелый, класс В25 (М350)F75 W6 | м3 | 5.2276 | 808.2 |  | 808.2 | 1 Письмо №207-249/16-01-09 от 02.03.2016г индексы изменения стоимости СМР на 1 квартал 2016г ОЗП=17,444; ЭМ=8,204; ЗПМ=17,444; МАТ=3,899 | 4224.96 |  |  | 4224.96
((МАТ=МАТ+665,32*0,015-МАТ))
96 | ТССЦ-204-0004 | Горячекатаная арматурная сталь гладкая класса А-I, диаметром 12 мм | т | 0.02905 | 5169.78 |  | 5169.78 | 1 Письмо №207-249/16-01-09 от 02.03.2016г индексы изменения стоимости СМР на 1 квартал 2016г ОЗП=17,444; ЭМ=8,204; ЗПМ=17,444; МАТ=3,899 | 150.18 |  |  | 150.18
97 | ТССЦ-204-0022 | Горячекатаная арматурная сталь периодического профиля класса А-III, диаметром 12 мм | т | 0.94042 | 5163.18 |  | 5163.18 | 1 Письмо №207-249/16-01-09 от 02.03.2016г индексы изменения стоимости СМР на 1 квартал 2016г ОЗП=17,444; ЭМ=8,204; ЗПМ=17,444; МАТ=3,899 | 4855.56 |  |  | 4855.56
98 | ТССЦ-204-0021 | Горячекатаная арматурная сталь периодического профиля класса А-III, диаметром 10 мм | т | 0.0084 | 5367.18 |  | 5367.18 | 1 Письмо №207-249/16-01-09 от 02.03.2016г индексы изменения стоимости СМР на 1 квартал 2016г ОЗП=17,444; ЭМ=8,204; ЗПМ=17,444; МАТ=3,899 | 45.08 |  |  | 45.08
99 | ТССЦ-204-0001 | Горячекатаная арматурная сталь гладкая класса А-I, диаметром 6 мм | т | 0.0084 | 5569.99 |  | 5569.99 | 1 Письмо №207-249/16-01-09 от 02.03.2016г индексы изменения стоимости СМР на 1 квартал 2016г ОЗП=17,444; ЭМ=8,204; ЗПМ=17,444; МАТ=3,899 | 46.79 |  |  | 46.79
100 | ТССЦ-204-0037 | Надбавки к ценам заготовок за сборку и сварку каркасов и сеток плоских, диаметром 12 мм | т | 0.96947 | 1525.71 |  | 1525.71 | 1 Письмо №207-249/16-01-09 от 02.03.2016г индексы изменения стоимости СМР на 1 квартал 2016г ОЗП=17,444; ЭМ=8,204; ЗПМ=17,444; МАТ=3,899 | 1479.13 |  |  | 1479.13
101 | ТССЦ-204-0036 | Надбавки к ценам заготовок за сборку и сварку каркасов и сеток плоских, диаметром 10 мм | т | 0.0084 | 1549.17 |  | 1549.17 | 1 Письмо №207-249/16-01-09 от 02.03.2016г индексы изменения стоимости СМР на 1 квартал 2016г ОЗП=17,444; ЭМ=8,204; ЗПМ=17,444; МАТ=3,899 | 13.01 |  |  | 13.01
102 | ТССЦ-204-0034 | Надбавки к ценам заготовок за сборку и сварку каркасов и сеток плоских, диаметром 5-6 мм | т | 0.0084 | 2457.96 |  | 2457.96 | 1 Письмо №207-249/16-01-09 от 02.03.2016г индексы изменения стоимости СМР на 1 квартал 2016г ОЗП=17,444; ЭМ=8,204; ЗПМ=17,444; МАТ=3,899 | 20.65 |  |  | 20.65
103 | ТССЦ-403-8296 | Кольцо опорное КО-6 /бетон В15 (М200), объем 0,02 м3, расход ар-ры 1,10 кг/ (серия 3.900.1-14) | шт. | 2 | 64.14 |  | 64.14 | 1 Письмо №207-249/16-01-09 от 02.03.2016г индексы изменения стоимости СМР на 1 квартал 2016г ОЗП=17,444; ЭМ=8,204; ЗПМ=17,444; МАТ=3,899 | 128.28 |  |  | 128.28
104 | ТССЦ-403-0118 | Кольца для колодцев сборные железобетонные диаметром 700 мм(КС7.3-шт) | м | 1.2 | 604.83 |  | 604.83 | 1 Письмо №207-249/16-01-09 от 02.03.2016г индексы изменения стоимости СМР на 1 квартал 2016г ОЗП=17,444; ЭМ=8,204; ЗПМ=17,444; МАТ=3,899 | 725.8 |  |  | 725.8
105 | ТССЦ-101-2536 | Люки чугунные тяжелые | шт. | 2 | 586.04 |  | 586.04 | 1 Письмо №207-249/16-01-09 от 02.03.2016г индексы изменения стоимости СМР на 1 квартал 2016г ОЗП=17,444; ЭМ=8,204; ЗПМ=17,444; МАТ=3,899 | 1172.08 |  |  | 1172.08
106 | ТЕР06-01-015-07 | Установка закладных деталей весом: до 4 кг МН-1,МН-2 | 1 т | 0.01208 | 9220.62 | 40.11 | 7609.34 | 1 Письмо №207-249/16-01-09 от 02.03.2016г индексы изменения стоимости СМР на 1 квартал 2016г ОЗП=17,444; ЭМ=8,204; ЗПМ=17,444; МАТ=3,899 | 111.39 | 18.98 | 0.48 | 91.93 | 215.82 | 2.61
[5 empty] | 1571.17 | 1.56 |  |  |  |  | 0.02 |  | 0.15
107 | ТЕР06-01-015-09 | Установка закладных деталей весом: более 20 кг(сальник) | 1 т | 0.1832 | 7808.15 | 40.11 | 7609.34 | 1 Письмо №207-249/16-01-09 от 02.03.2016г индексы изменения стоимости СМР на 1 квартал 2016г ОЗП=17,444; ЭМ=8,204; ЗПМ=17,444; МАТ=3,899 | 1430.45 | 29.07 | 7.35 | 1394.03 | 21.8 | 3.99
[5 empty] | 158.7 | 1.56 |  |  |  |  | 0.29 |  | 0.15 | 0.03
108 | ТЕР16-07-006-04 | Заделка сальников при проходе труб через фундаменты или стены подвала диаметром: до 400 мм | 1 сальник | 4 | 156.22 | 0.96 | 129.34 | 1 Письмо №207-249/16-01-09 от 02.03.2016г индексы изменения стоимости СМР на 1 квартал 2016г ОЗП=17,444; ЭМ=8,204; ЗПМ=17,444; МАТ=3,899 | 624.88 | 103.68 | 3.84 | 517.36 | 3.56 | 14.24
25.92
109 | ТЕР11-01-002-09 | Устройство подстилающих слоев: бетонных | 1 м3 подстилающего слоя | 0.85 | 59.01 | 0.74 | 33.64 | 1 Письмо №207-249/16-01-09 от 02.03.2016г индексы изменения стоимости СМР на 1 квартал 2016г ОЗП=17,444; ЭМ=8,204; ЗПМ=17,444; МАТ=3,899 | 50.16 | 20.94 | 0.63 | 28.59 | 3.66 | 3.11
|  | 59,01 = 707,37 - 1,02 x 635,65 |  |  | 24.63
110 | ТССЦ-401-0326 | Бетон легкий на пористых заполнителях, объемная масса 1800 кг/м3, крупность заполнителя 10 мм, класс В12,5 (М150) | м3 | 0.867 | 938.21 |  | 938.21 | 1 Письмо №207-249/16-01-09 от 02.03.2016г индексы изменения стоимости СМР на 1 квартал 2016г ОЗП=17,444; ЭМ=8,204; ЗПМ=17,444; МАТ=3,899 | 813.43 |  |  | 813.43
111 | ТЕР11-01-004-01 | Устройство гидроизоляции оклеечной рулонными материалами: на мастике Битуминоль, первый слой | 100 м2 изолируемой поверхности | 0.0739 | 2196.48 | 234.06 | 1544.49 | 1 Письмо №207-249/16-01-09 от 02.03.2016г индексы изменения стоимости СМР на 1 квартал 2016г ОЗП=17,444; ЭМ=8,204; ЗПМ=17,444; МАТ=3,899 | 162.32 | 30.89 | 17.3 | 114.13 | 46.18 | 3.41
|  | 2 196,48 = 2 768,36 - 116 x 4,93 |  |  | 417.93 | 4.05 |  |  |  |  | 0.3 |  | 0.39 | 0.03
112 | ТССЦ-101-3326 | Рубероид кровельный с крупнозернистой посыпкой марки РК-350 | м2 | 8.5724 | 5.37 |  | 5.37 | 1 Письмо №207-249/16-01-09 от 02.03.2016г индексы изменения стоимости СМР на 1 квартал 2016г ОЗП=17,444; ЭМ=8,204; ЗПМ=17,444; МАТ=3,899 | 46.03 |  |  | 46.03
113 | ТЕР11-01-004-02 | Устройство гидроизоляции оклеечной рулонными материалами: на мастике Битуминоль, последующий слой | 100 м2 изолируемой поверхности | 0.0739 | 1146.35 | 115.71 | 778.51 | 1 Письмо №207-249/16-01-09 от 02.03.2016г индексы изменения стоимости СМР на 1 квартал 2016г ОЗП=17,444; ЭМ=8,204; ЗПМ=17,444; МАТ=3,899 | 84.72 | 18.63 | 8.55 | 57.54 | 27.86 | 2.06
|  | 1 146,35 = 1 718,23 - 116 x 4,93 |  |  | 252.13 | 2.39 |  |  |  |  | 0.18 |  | 0.23 | 0.02
114 | ТССЦ-101-3326 | Рубероид кровельный с крупнозернистой посыпкой марки РК-350 | м2 | 8.5724 | 5.37 |  | 5.37 | 1 Письмо №207-249/16-01-09 от 02.03.2016г индексы изменения стоимости СМР на 1 квартал 2016г ОЗП=17,444; ЭМ=8,204; ЗПМ=17,444; МАТ=3,899 | 46.03 |  |  | 46.03
115 | ТЕР11-01-011-01 | Устройство стяжек: цементных толщиной 20 мм | 100 м2 стяжки | 0.0739 | 378.35 | 66.15 | 60.13 | 1 Письмо №207-249/16-01-09 от 02.03.2016г индексы изменения стоимости СМР на 1 квартал 2016г ОЗП=17,444; ЭМ=8,204; ЗПМ=17,444; МАТ=3,899 | 27.96 | 18.63 | 4.89 | 4.44 | 39.51 | 2.92
|  | 378,35 = 2 095,79 - 2,04 x 841,88 |  |  | 252.07 | 13.2 |  |  |  |  | 0.98 |  | 1.27 | 0.09
116 | ТССЦ-402-0002 | Раствор готовый кладочный цементный марки 50 | м3 | 0.15076 | 781.03 |  | 781.03 | 1 Письмо №207-249/16-01-09 от 02.03.2016г индексы изменения стоимости СМР на 1 квартал 2016г ОЗП=17,444; ЭМ=8,204; ЗПМ=17,444; МАТ=3,899 | 117.75 |  |  | 117.75
117 | ТЕР13-03-002-04 | Огрунтовка металлических поверхностей за один раз: грунтовкой ГФ-021 | 100 м2 окрашиваемой поверхности | 0.03 | 226.09 | 6.74 | 173.95 | 1 Письмо №207-249/16-01-09 от 02.03.2016г индексы изменения стоимости СМР на 1 квартал 2016г ОЗП=17,444; ЭМ=8,204; ЗПМ=17,444; МАТ=3,899 | 6.78 | 1.36 | 0.2 | 5.22 | 5.31 | 0.16
[5 empty] | 45.4 | 0.08 | [6 empty] | 0.01
118 | ТЕР13-03-004-26 | Окраска металлических огрунтованных поверхностей: эмалью ПФ-115 за 2 раза | 100 м2 окрашиваемой поверхности | 0.03 | 853.16 | 9.6 | 787.8 | 1 Письмо №207-249/16-01-09 от 02.03.2016г индексы изменения стоимости СМР на 1 квартал 2016г ОЗП=17,444; ЭМ=8,204; ЗПМ=17,444; МАТ=3,899 | 25.59 | 1.67 | 0.29 | 23.63 | 7.66 | 0.23
|  | (ПЗ=2 (ОЗП=2; ЭМ=2 к расх.; ЗПМ=2; МАТ=2 к расх.; ТЗ=2; ТЗМ=2)) |  |  | 55.76 | 0.16 | [6 empty] | 0.02
Итого прямые затраты по смете в ценах 2001г. | [8 empty] | 749498.92 | 16346.36 | 620426.48 | 112726.08 |  | 2506.42
[11 empty] | 8760.4 |  |  | 999.17
Итого прямые затраты по смете с учетом индексов, в текущих ценах (Письмо №207-249/16-01-09 от 02.03.2016г индексы изменения стоимости СМР на 1 квартал 2016г ОЗП=17,444; ЭМ=8,204; ЗПМ=17,444; МАТ=3,899) | [8 empty] | 5814643.73 | 285145.91 | 5089978.84 | 439518.98 |  | 2506.42
[11 empty] | 152816.42 |  |  | 999.17
Накладные расходы | [8 empty] | 359310.27
В том числе, справочно:
80%*0.85 ФОТ (от 122459,5) (Поз. 2-3, 10, 16) | [8 empty] | 83272.46
90%*0.85 ФОТ (от 158,57) (Поз. 49-50, 83-84, 117-118) | [8 empty] | 121.31
95%*0.85 ФОТ (от 238723,23) (Поз. 1, 5-6, 8-9, 11) | [8 empty] | 192769.01
105%*0.85 ФОТ (от 5247,16) (Поз. 17-18, 24, 38-39, 51-52, 58, 72-73, 85-86, 92, 106-107) | [8 empty] | 4683.09
123%*0.85 ФОТ (от 5235,12) (Поз. 41-48, 75-82, 109-116) | [8 empty] | 5473.32
128%*0.85 ФОТ (от 5425,78) (Поз. 40, 74, 108) | [8 empty] | 5903.25
130%*0.85 ФОТ (от 60712,97) (Поз. 12-15, 19-23, 25-37, 53-57, 59-71, 87-91, 93-105) | [8 empty] | 67087.83
Сметная прибыль | [8 empty] | 191700.13
В том числе, справочно:
45%*0.8 ФОТ (от 122459,5) (Поз. 2-3, 10, 16) | [8 empty] | 44085.42
50%*0.8 ФОТ (от 238723,23) (Поз. 1, 5-6, 8-9, 11) | [8 empty] | 95489.29
65%*0.8 ФОТ (от 5247,16) (Поз. 17-18, 24, 38-39, 51-52, 58, 72-73, 85-86, 92, 106-107) | [8 empty] | 2728.52
70%*0.8 ФОТ (от 158,57) (Поз. 49-50, 83-84, 117-118) | [8 empty] | 88.8
75%*0.8 ФОТ (от 5235,12) (Поз. 41-48, 75-82, 109-116) | [8 empty] | 3141.07
83%*0.8 ФОТ (от 5425,78) (Поз. 40, 74, 108) | [8 empty] | 3602.72
85%*0.8 ФОТ (от 20728,88) (Поз. 19-23, 25-37, 53-57, 59-71, 87-91, 93-105) | [8 empty] | 14095.64
89%*0.8 ФОТ (от 39984,09) (Поз. 12-15) | [8 empty] | 28468.67
Итоги по смете:
Земляные работы, выполняемые механизированным способом (МДС81-33.2004 Прил.4 п.1.1 и Письмо №ВБ-338/02 от 08.02.08; Письмо №АП-5536/06 от 18.11.04 Прил.1 п.1.1; Письмо от 27.11.12 №2536-ИП/12/ГС) | [8 empty] | 978567.58 |  |  |  |  | 750.44
978.42
Земляные работы, выполняемые ручным способом (МДС81-33.2004 Прил.4 п.1.2; Письмо №АП-5536/06 Прил.1 п.1.2; Письмо от 27.11.12 №2536-ИП/12/ГС) | [8 empty] | 246802.92 |  |  |  |  | 1131.83
Перевозка грузов автотранспортом | [8 empty] | 4460225.61
Наружные сети водопровода, канализации, теплоснабжения, газопровода (МДС81-33.2004 Прил.4 п.18; Письмо №АП-5536/06 Прил.1 п.18; Письмо от 27.11.12 №2536-ИП/12/ГС) | [8 empty] | 323887.46 |  |  |  |  | 329.74
13.32
Земляные работы, выполняемые по другим видам работ (подготовительным, сопутствующим, укрепительным) (МДС81-33.2004 Прил.4 п.1.4; Письмо №АП-5536/06 Прил.1 п.1.4; Письмо от 27.11.12 №2536-ИП/12/ГС) | [8 empty] | 7346.37 |  |  |  |  | 12.12
0.17
Бетонные и железобетонные монолитные конструкции в промышленном строительстве (МДС81-33.2004 Прил.4 п.6.1 и Письмо №ВБ-338/02 от 08.02.08; Письмо №АП-5536/06 Прил.1 п.6.1; Письмо от 27.11.12 №2536-ИП/12/ГС) | [8 empty] | 39995.23 |  |  |  |  | 39.83
2.22
Бетонные и железобетонные сборные конструкции в промышленном строительстве (МДС81-33.2004 Прил.4 п.7.1; Письмо №АП-5536/06 Прил.1 п.7.1; Письмо от 27.11.12 №2536-ИП/12/ГС) | [8 empty] | 256536.05 |  |  |  |  | 160.45
4.58
Сантехнические работы - внутренние (трубопроводы, водопровод, канализация, отопление, газоснабжение, вентиляция и кондиционирование воздуха) (МДС81-33.2004 Прил.4 п.16; Письмо №АП-5536/06 Прил.1 п.16; Письмо от 27.11.12 №2536-ИП/12/ГС) | [8 empty] | 21077.82 |  |  |  |  | 42.72
Полы (МДС81-33.2004 Прил.4 п.11; Письмо №АП-5536/06 Прил.1 п.11; Письмо от 27.11.12 №2536-ИП/12/ГС) | [8 empty] | 30496.89 |  |  |  |  | 38.12
0.46
Защита строительных конструкций и оборудования от коррозии (МДС81-33.2004 Прил.4 п.13; Письмо №АП-5536/06 Прил.1 п.13; Письмо от 27.11.12 №2536-ИП/12/ГС) | [8 empty] | 718.2 |  |  |  |  | 1.17
Итого | [8 empty] | 6365654.13 |  |  |  |  | 2506.42
999.17
В том числе:
Материалы | [8 empty] | 439518.98
Машины и механизмы | [8 empty] | 5089978.84
ФОТ | [8 empty] | 437962.33
Накладные расходы | [8 empty] | 359310.27
Сметная прибыль | [8 empty] | 191700.13
Непредвиденные затраты 2% | [8 empty] | 127313.08
Итого с непредвиденными | [8 empty] | 6492967.21
НДС 18% | [8 empty] | 1168734.1
ВСЕГО по смете | [8 empty] | 7661701.31 |  |  |  |  | 2506.42
999.17
Составил ведущий инженер- сметчик: ___________________________Бойченко С.Р.
(должность, подпись, расшифровка)
Проверил______________________________________________ Г.И.Тарарухин