## БИМ инд. по статьям с мат. и ТЗ
СОГЛАСОВАНО: | [11 empty] | УТВЕРЖДАЮ:
___________ | [11 empty] | ___________
"____" _____________ 2016 г. | [11 empty] | "____" _______________2016 г.
Котельнфя по ул.Цедрика,60, г.Новороссийск.
(наименование стройки)
ЛОКАЛЬНЫЙ СМЕТНЫЙ РАСЧЕТ № 02-02-01
(локальная смета)
| на | Установку бака- аккумулятора .Монтаж металлоконструкций.
Основание: типовой проект 903-9-28.89
|  | Сметная стоимость строительных работ _______________________________________________________________________________________________ |  |  | ___________________________773,792 |  | тыс. руб.
|  | Средства на оплату труда _______________________________________________________________________________________________ |  |  | ___________________________38,961 |  | тыс. руб.
|  | Сметная трудоемкость _______________________________________________________________________________________________ |  |  | _______________________________________________________________________________________________184,26 |  | чел.час
|  | Трудозатраты механизаторов _______________________________________________________________________________________________ |  |  | _______________________________________________________________________________________________49,88 |  | чел.час
Составлен(а) в текущих (прогнозных) ценах по состоянию на 4кв.2016г.
№ пп | Обосно- вание | Наименование работ и затрат | Ед. изм. | Кол. | Стоимость единицы, руб. |  |  | Обоснова-ние, индекс | Общая стоимость, руб. |  |  |  | Затр.тр.раб-х не занятых обслуж.машин
[5 empty] | Всего | Экспл. маш. | Мат-ы |  | Всего | в т.ч. оплата труда | Экспл. маш. | Мат-ы | Обслуж-х машины
[5 empty] | оплата труда | в т.ч. оплата труда |  |  |  |  | в т.ч. оплата труда |  | на ед-цу | всего
1 | 2 | 3 | 4 | 5 | 6 | 7 | 8 | 9 | 10 | 11 | 12 | 13 | 14 | 15
Раздел 1. Монтаж металлоконструкций
1 | ТЕР09-02-009-01 | Монтаж резервуаров стальных вертикальных цилиндрических для нефти и нефтепродуктов: без понтона вместимостью до 1000 м3 | 1 т конструкций | 9.5 | 2292.38 | 974.11 | 1130.57 | 1 ОЗП=18,113; ЭМ=7,846; ЗПМ=18,113; МАТ=4,926 | 21778 | 1783 | 9254 | 10741 | 21.09 | 200.36
[5 empty] | 187.7 | 63.67 |  |  |  |  | 605 |  | 6.07 | 57.67
2 | ТССЦ-201-0397 | Конструкции строительные стальные резервуаров вертикальных цилиндрических для нефти и нефтепродуктов для эксплуатации в районах с температурой -40 град.С и выше объемом 100 м3 РВ 100-01-СП | шт. | 1 | 106896.5 |  | 106896.5 | 1 ОЗП=18,113; ЭМ=7,846; ЗПМ=18,113; МАТ=4,926 | 106897 |  |  | 106897
3 | ТЕР13-03-002-04 | Огрунтовка металлических поверхностей за один раз: грунтовкой ГФ-021 | 100 м2 окрашиваемой поверхности | 1.201 | 226.09 | 6.74 | 173.95 | 1 ОЗП=18,113; ЭМ=7,846; ЗПМ=18,113; МАТ=4,926 | 272 | 55 | 8 | 209 | 5.31 | 6.38
[5 empty] | 45.4 | 0.08 | [6 empty] | 0.01 | 0.01
4 | ТЕР13-03-004-23 | Окраска металлических огрунтованных поверхностей: краской БТ-177 серебристой | 100 м2 окрашиваемой поверхности | 1.201 | 301.93 | 8.85 | 272.11 | 1 ОЗП=18,113; ЭМ=7,846; ЗПМ=18,113; МАТ=4,926 | 363 | 25 | 11 | 327 | 2.88 | 3.46
[5 empty] | 20.97 | 0.08 | [6 empty] | 0.01 | 0.01
ограждения
5 | ТЕР09-06-001-04 | Монтаж: конструкций стопорных устройств и ограждений поворотов подвесных путей | 1 т конструкций | 0.08 | 395.5 | 127.45 | 55.83 | 1 ОЗП=18,113; ЭМ=7,846; ЗПМ=18,113; МАТ=4,926 | 32 | 17 | 10 | 5 | 32.7 | 2.62
[5 empty] | 212.22 | 2.91 | [6 empty] | 0.28 | 0.02
6 | ТССЦ-201-0843 | Конструкции стальные индивидуальные решетчатые сварные массой до 0,1 т | т | 0.08 | 11746.69 |  | 11746.69 | 1 ОЗП=18,113; ЭМ=7,846; ЗПМ=18,113; МАТ=4,926 | 940 |  |  | 940
7 | ТЕР13-03-003-02 | Окраска огрунтованных бетонных и оштукатуренных поверхностей: лаком БТ-577 | 100 м2 окрашиваемой поверхности | 0.06 | 155.66 | 5.76 | 106.51 | 1 ОЗП=18,113; ЭМ=7,846; ЗПМ=18,113; МАТ=4,926 | 9 | 3 |  | 6 | 5.96 | 0.36
[5 empty] | 43.39 | 0.08 | [6 empty] | 0.01
Итого прямые затраты по смете в ценах 2001г. | [8 empty] | 130291 | 1883 | 9283 | 119125 |  | 213.18
[11 empty] | 605 |  |  | 57.71
Итого прямые затраты по смете с учетом коэффициентов к итогам | [8 empty] | 112611 | 1628 | 8023 | 102960 |  | 184.26
[11 empty] | 523 |  |  | 49.88
В том числе, справочно:
Понижающий коэффициент ПЗ=0,8643 (ОЗП=0,8643; ЭМ=0,8643; ЗПМ=0,8643; МАТ=0,8643; ТЗ=0,8643; ТЗМ=0,8643) (Поз. 1-2, 5-6, 3-4, 7) | [8 empty] | -17680 | -256 | -1260 | -16165 |  | -28.9285
[11 empty] | -82 |  |  | -7.8312
Итого прямые затраты по смете с учетом индексов, в текущих ценах ( ОЗП=18,113; ЭМ=7,846; ЗПМ=18,113; МАТ=4,926) | [8 empty] | 599618 | 29488 | 62949 | 507181 |  | 184.26
[11 empty] | 9473 |  |  | 49.88
Накладные расходы | [8 empty] | 29806
В том числе, справочно:
90%*0.85 ФОТ (от 38961) (Поз. 1-2, 5-6, 3-4, 7) | [8 empty] | 29806
Сметная прибыль | [8 empty] | 26337
В том числе, справочно:
70%*0.8 ФОТ (от 1304) (Поз. 3-4, 7) | [8 empty] | 730
85%*0.8 ФОТ (от 37657) (Поз. 1-2, 5-6) | [8 empty] | 25607
Итоги по смете:
Строительные металлические конструкции (МДС81-33.2004 Прил.4 п.9; Письмо №АП-5536/06 Прил.1 п.9; Письмо от 27.11.12 №2536-ИП/12/ГС) | [8 empty] | 650293 |  |  |  |  | 175.44
49.86
Защита строительных конструкций и оборудования от коррозии (МДС81-33.2004 Прил.4 п.13; Письмо №АП-5536/06 Прил.1 п.13; Письмо от 27.11.12 №2536-ИП/12/ГС) | [8 empty] | 5468 |  |  |  |  | 8.82
0.02
Итого | [8 empty] | 655756.15 |  |  |  |  | 184.26
49.88
В том числе:
Материалы | [8 empty] | 507181
Машины и механизмы | [8 empty] | 62949
ФОТ | [8 empty] | 38961
Накладные расходы | [8 empty] | 29806
Сметная прибыль | [8 empty] | 26337
НДС 18% | [8 empty] | 118036.98
ВСЕГО по смете | [8 empty] | 773792.26 |  |  |  |  | 184.26
49.88
Составил сметчик: ___________________________Устинова Т.И.
(должность, подпись, расшифровка)